## 723860TYA
Las Vegas | L=36.083 deg = 0.62977 rad
[17 empty] | Init. | Part. | Test
Date (MM/DD/YYYY) | Time (HH:MM) | IGH (W/m^2) | IB (W/m^2) | IDH (W/m^2) | IBH(W/m^2) | Temp (C) | CT (PST) | Hour # | n | β(rad) | E(min) | ST | H(rad) | δ (rad) | sin(β) | β(rad) | φ(rad) | φ(rad) |  | φ(rad)
2001-01-01 | 1:00 | 0 | 0 | 0 | 0 | 5.6 | 1 | 1 | 1 | -1.3809 | -3.6069 | 1.2732 | 2.8083 | -0.40163 | 0 | 0 | 0 | 0 | 1 | 0
2001-01-01 | 2:00 | 0 | 0 | 0 | 0 | 6.7 | 2 | 2 | 1 | -1.3809 | -3.6069 | 2.2732 | 2.5465 | -0.40163 | 0 | 0 | 0 | 0 | 1 | 0
2001-01-01 | 3:00 | 0 | 0 | 0 | 0 | 6.1 | 3 | 3 | 1 | -1.3809 | -3.6069 | 3.2732 | 2.2847 | -0.40163 | 0 | 0 | 0 | 0 | 1 | 0
2001-01-01 | 4:00 | 0 | 0 | 0 | 0 | 6.1 | 4 | 4 | 1 | -1.3809 | -3.6069 | 4.2732 | 2.0229 | -0.40163 | 0 | 0 | 0 | 0 | 0 | 0
2001-01-01 | 5:00 | 0 | 0 | 0 | 0 | 5.6 | 5 | 5 | 1 | -1.3809 | -3.6069 | 5.2732 | 1.7611 | -0.40163 | 0 | 0 | 0 | 0 | 0 | 0
2001-01-01 | 6:00 | 0 | 0 | 0 | 0 | 5.6 | 6 | 6 | 1 | -1.3809 | -3.6069 | 6.2732 | 1.4993 | -0.40163 | 0 | 0 | 0 | 0 | 0 | 0
2001-01-01 | 7:00 | 0 | 0 | 0 | 0 | 5 | 7 | 7 | 1 | -1.3809 | -3.6069 | 7.2732 | 1.2375 | -0.40163 | 0.013147 | 0.013147 | 1.0549 | 1.0549 | 0 | 1.0549
2001-01-01 | 8:00 | 65 | 485 | 15 | 50 | 4.4 | 8 | 8 | 1 | -1.3809 | -3.6069 | 8.2732 | 0.97567 | -0.40163 | 0.18678 | 0.18788 | 0.88804 | 0.88804 | 0 | 0.88804
2001-01-01 | 9:00 | 237 | 760 | 37 | 200 | 7.2 | 9 | 9 | 1 | -1.3809 | -3.6069 | 9.2732 | 0.71387 | -0.40163 | 0.332 | 0.33842 | 0.69307 | 0.69307 | 0 | 0.69307
2001-01-01 | 10:00 | 374 | 784 | 68 | 306 | 10.6 | 10 | 10 | 1 | -1.3809 | -3.6069 | 10.2732 | 0.45207 | -0.40163 | 0.4389 | 0.45437 | 0.46393 | 0.46393 | 0 | 0.46393
2001-01-01 | 11:00 | 466 | 809 | 81 | 385 | 12.2 | 11 | 11 | 1 | -1.3809 | -3.6069 | 11.2732 | 0.19027 | -0.40163 | 0.50019 | 0.52382 | 0.20241 | 0.20241 | 0 | 0.20241
2001-01-01 | 12:00 | 522 | 828 | 97 | 425 | 13.9 | 12 | 12 | 1 | -1.3809 | -3.6069 | 12.2732 | -0.071529 | -0.40163 | 0.51172 | 0.53718 | -0.076639 | -0.076639 | 0 | -0.076639
2001-01-01 | 13:00 | 488 | 793 | 91 | 397 | 15 | 13 | 13 | 1 | -1.3809 | -3.6069 | 13.2732 | -0.33333 | -0.40163 | 0.47268 | 0.49233 | -0.34877 | -0.34877 | 0 | -0.34877
2001-01-01 | 14:00 | 450 | 894 | 59 | 391 | 16.1 | 14 | 14 | 1 | -1.3809 | -3.6069 | 14.2732 | -0.59513 | -0.40163 | 0.38573 | 0.396 | -0.59353 | -0.59353 | 0 | -0.59353
2001-01-01 | 15:00 | 327 | 777 | 71 | 256 | 16.7 | 15 | 15 | 1 | -1.3809 | -3.6069 | 15.2732 | -0.85693 | -0.40163 | 0.25681 | 0.25972 | -0.80356 | -0.80356 | 0 | -0.80356
2001-01-01 | 16:00 | 191 | 513 | 96 | 95 | 16.1 | 16 | 16 | 1 | -1.3809 | -3.6069 | 16.2732 | -1.1187 | -0.40163 | 0.094702 | 0.094844 | -0.98217 | -0.98217 | 0 | -0.98217
2001-01-01 | 17:00 | 4 | 120 | 2 | 2 | 15 | 17 | 17 | 1 | -1.3809 | -3.6069 | 17.2732 | -1.3805 | -0.40163 | 0 | 0 | 0 | 0 | 0 | 0
2001-01-01 | 18:00 | 0 | 0 | 0 | 0 | 11.7 | 18 | 18 | 1 | -1.3809 | -3.6069 | 18.2732 | -1.6423 | -0.40163 | 0 | 0 | 0 | 0 | 0 | 0
2001-01-01 | 19:00 | 0 | 0 | 0 | 0 | 9.4 | 19 | 19 | 1 | -1.3809 | -3.6069 | 19.2732 | -1.9041 | -0.40163 | 0 | 0 | 0 | 0 | 0 | 0
2001-01-01 | 20:00 | 0 | 0 | 0 | 0 | 9.4 | 20 | 20 | 1 | -1.3809 | -3.6069 | 20.2732 | -2.1659 | -0.40163 | 0 | 0 | 0 | 0 | 0 | 0
2001-01-01 | 21:00 | 0 | 0 | 0 | 0 | 7.8 | 21 | 21 | 1 | -1.3809 | -3.6069 | 21.2732 | -2.4277 | -0.40163 | 0 | 0 | 0 | 0 | 1 | 0
2001-01-01 | 22:00 | 0 | 0 | 0 | 0 | 7.2 | 22 | 22 | 1 | -1.3809 | -3.6069 | 22.2732 | -2.6895 | -0.40163 | 0 | 0 | 0 | 0 | 1 | 0
2001-01-01 | 23:00 | 0 | 0 | 0 | 0 | 7.2 | 23 | 23 | 1 | -1.3809 | -3.6069 | 23.2732 | -2.9513 | -0.40163 | 0 | 0 | 0 | 0 | 1 | 0
2001-01-01 | 24:00 | 0 | 0 | 0 | 0 | 6.1 | 24 | 24 | 1 | -1.3809 | -3.6069 | 24.2732 | -3.2131 | -0.40163 | 0 | 0 | 0 | 0 | 1 | 0
2001-01-02 | 1:00 | 0 | 0 | 0 | 0 | 6.7 | 1 | 25 | 2 | -1.3637 | -4.0536 | 1.2658 | 2.8102 | -0.40021 | 0 | 0 | 0 | 0 | 1 | 0
2001-01-02 | 2:00 | 0 | 0 | 0 | 0 | 5.6 | 2 | 26 | 2 | -1.3637 | -4.0536 | 2.2658 | 2.5484 | -0.40021 | 0 | 0 | 0 | 0 | 1 | 0
2001-01-02 | 3:00 | 0 | 0 | 0 | 0 | 5 | 3 | 27 | 2 | -1.3637 | -4.0536 | 3.2658 | 2.2866 | -0.40021 | 0 | 0 | 0 | 0 | 1 | 0
2001-01-02 | 4:00 | 0 | 0 | 0 | 0 | 3.9 | 4 | 28 | 2 | -1.3637 | -4.0536 | 4.2658 | 2.0248 | -0.40021 | 0 | 0 | 0 | 0 | 0 | 0
2001-01-02 | 5:00 | 0 | 0 | 0 | 0 | 7.2 | 5 | 29 | 2 | -1.3637 | -4.0536 | 5.2658 | 1.763 | -0.40021 | 0 | 0 | 0 | 0 | 0 | 0
2001-01-02 | 6:00 | 0 | 0 | 0 | 0 | 9.4 | 6 | 30 | 2 | -1.3637 | -4.0536 | 6.2658 | 1.5012 | -0.40021 | 0 | 0 | 0 | 0 | 0 | 0
2001-01-02 | 7:00 | 0 | 0 | 0 | 0 | 6.1 | 7 | 31 | 2 | -1.3637 | -4.0536 | 7.2658 | 1.2394 | -0.40021 | 0.012689 | 0.012689 | 1.0571 | 1.0571 | 0 | 1.0571
2001-01-02 | 8:00 | 65 | 401 | 23 | 42 | 8.9 | 8 | 32 | 2 | -1.3637 | -4.0536 | 8.2658 | 0.97762 | -0.40021 | 0.1866 | 0.1877 | 0.89036 | 0.89036 | 0 | 0.89036
2001-01-02 | 9:00 | 207 | 499 | 75 | 132 | 12.2 | 9 | 33 | 2 | -1.3637 | -4.0536 | 9.2658 | 0.71582 | -0.40021 | 0.33215 | 0.33858 | 0.69548 | 0.69548 | 0 | 0.69548
2001-01-02 | 10:00 | 359 | 674 | 95 | 264 | 13.3 | 10 | 34 | 2 | -1.3637 | -4.0536 | 10.2658 | 0.45402 | -0.40021 | 0.43943 | 0.45496 | 0.46639 | 0.46639 | 0 | 0.46639
2001-01-02 | 11:00 | 443 | 703 | 108 | 335 | 15.6 | 11 | 35 | 2 | -1.3637 | -4.0536 | 11.2658 | 0.19222 | -0.40021 | 0.50112 | 0.5249 | 0.20474 | 0.20474 | 0 | 0.20474
2001-01-02 | 12:00 | 510 | 828 | 84 | 426 | 16.1 | 12 | 36 | 2 | -1.3637 | -4.0536 | 12.2658 | -0.069579 | -0.40021 | 0.51303 | 0.53871 | -0.074663 | -0.074663 | 0 | -0.074663
2001-01-02 | 13:00 | 501 | 859 | 69 | 432 | 16.7 | 13 | 37 | 2 | -1.3637 | -4.0536 | 13.2658 | -0.33138 | -0.40021 | 0.47434 | 0.49421 | -0.3473 | -0.3473 | 0 | -0.3473
2001-01-02 | 14:00 | 436 | 787 | 89 | 347 | 17.2 | 14 | 38 | 2 | -1.3637 | -4.0536 | 14.2658 | -0.59318 | -0.40021 | 0.38768 | 0.39812 | -0.59258 | -0.59258 | 0 | -0.59258
2001-01-02 | 15:00 | 334 | 816 | 64 | 270 | 17.8 | 15 | 39 | 2 | -1.3637 | -4.0536 | 15.2658 | -0.85498 | -0.40021 | 0.25897 | 0.26195 | -0.80304 | -0.80304 | 0 | -0.80304
2001-01-02 | 16:00 | 203 | 586 | 93 | 110 | 17.2 | 16 | 40 | 2 | -1.3637 | -4.0536 | 16.2658 | -1.1168 | -0.40021 | 0.096969 | 0.097122 | -0.98197 | -0.98197 | 0 | -0.98197
2001-01-02 | 17:00 | 5 | 144 | 2 | 3 | 16.1 | 17 | 41 | 2 | -1.3637 | -4.0536 | 17.2658 | -1.3786 | -0.40021 | 0 | 0 | 0 | 0 | 0 | 0
2001-01-02 | 18:00 | 0 | 0 | 0 | 0 | 13.9 | 18 | 42 | 2 | -1.3637 | -4.0536 | 18.2658 | -1.6404 | -0.40021 | 0 | 0 | 0 | 0 | 0 | 0
2001-01-02 | 19:00 | 0 | 0 | 0 | 0 | 14.4 | 19 | 43 | 2 | -1.3637 | -4.0536 | 19.2658 | -1.9022 | -0.40021 | 0 | 0 | 0 | 0 | 0 | 0
2001-01-02 | 20:00 | 0 | 0 | 0 | 0 | 12.8 | 20 | 44 | 2 | -1.3637 | -4.0536 | 20.2658 | -2.164 | -0.40021 | 0 | 0 | 0 | 0 | 0 | 0
2001-01-02 | 21:00 | 0 | 0 | 0 | 0 | 10 | 21 | 45 | 2 | -1.3637 | -4.0536 | 21.2658 | -2.4258 | -0.40021 | 0 | 0 | 0 | 0 | 1 | 0
2001-01-02 | 22:00 | 0 | 0 | 0 | 0 | 12.2 | 22 | 46 | 2 | -1.3637 | -4.0536 | 22.2658 | -2.6876 | -0.40021 | 0 | 0 | 0 | 0 | 1 | 0
2001-01-02 | 23:00 | 0 | 0 | 0 | 0 | 12.8 | 23 | 47 | 2 | -1.3637 | -4.0536 | 23.2658 | -2.9494 | -0.40021 | 0 | 0 | 0 | 0 | 1 | 0
2001-01-02 | 24:00 | 0 | 0 | 0 | 0 | 12.8 | 24 | 48 | 2 | -1.3637 | -4.0536 | 24.2658 | -3.2112 | -0.40021 | 0 | 0 | 0 | 0 | 1 | 0
2001-01-03 | 1:00 | 0 | 0 | 0 | 0 | 5.6 | 1 | 49 | 3 | -1.3464 | -4.4956 | 1.2584 | 2.8121 | -0.39868 | 0 | 0 | 0 | 0 | 1 | 0
2001-01-03 | 2:00 | 0 | 0 | 0 | 0 | 4.4 | 2 | 50 | 3 | -1.3464 | -4.4956 | 2.2584 | 2.5503 | -0.39868 | 0 | 0 | 0 | 0 | 1 | 0
2001-01-03 | 3:00 | 0 | 0 | 0 | 0 | 3.9 | 3 | 51 | 3 | -1.3464 | -4.4956 | 3.2584 | 2.2885 | -0.39868 | 0 | 0 | 0 | 0 | 1 | 0
2001-01-03 | 4:00 | 0 | 0 | 0 | 0 | 3.3 | 4 | 52 | 3 | -1.3464 | -4.4956 | 4.2584 | 2.0267 | -0.39868 | 0 | 0 | 0 | 0 | 0 | 0
2001-01-03 | 5:00 | 0 | 0 | 0 | 0 | 3.3 | 5 | 53 | 3 | -1.3464 | -4.4956 | 5.2584 | 1.7649 | -0.39868 | 0 | 0 | 0 | 0 | 0 | 0
2001-01-03 | 6:00 | 0 | 0 | 0 | 0 | 2.8 | 6 | 54 | 3 | -1.3464 | -4.4956 | 6.2584 | 1.5031 | -0.39868 | 0 | 0 | 0 | 0 | 0 | 0
2001-01-03 | 7:00 | 0 | 0 | 0 | 0 | 2.8 | 7 | 55 | 3 | -1.3464 | -4.4956 | 7.2584 | 1.2413 | -0.39868 | 0.012319 | 0.012319 | 1.0594 | 1.0594 | 0 | 1.0594
2001-01-03 | 8:00 | 65 | 463 | 17 | 48 | 3.9 | 8 | 56 | 3 | -1.3464 | -4.4956 | 8.2584 | 0.97955 | -0.39868 | 0.18651 | 0.1876 | 0.89275 | 0.89275 | 0 | 0.89275
2001-01-03 | 9:00 | 228 | 678 | 49 | 179 | 7.8 | 9 | 57 | 3 | -1.3464 | -4.4956 | 9.2584 | 0.71775 | -0.39868 | 0.3324 | 0.33885 | 0.69796 | 0.69796 | 0 | 0.69796
2001-01-03 | 10:00 | 359 | 709 | 81 | 278 | 11.7 | 10 | 58 | 3 | -1.3464 | -4.4956 | 10.2584 | 0.45595 | -0.39868 | 0.44006 | 0.45567 | 0.46888 | 0.46888 | 0 | 0.46888
2001-01-03 | 11:00 | 477 | 845 | 73 | 404 | 13.3 | 11 | 59 | 3 | -1.3464 | -4.4956 | 11.2584 | 0.19415 | -0.39868 | 0.50215 | 0.52609 | 0.20708 | 0.20708 | 0 | 0.20708
2001-01-03 | 12:00 | 504 | 798 | 92 | 412 | 15 | 12 | 60 | 3 | -1.3464 | -4.4956 | 12.2584 | -0.067651 | -0.39868 | 0.51444 | 0.54036 | -0.072712 | -0.072712 | 0 | -0.072712
2001-01-03 | 13:00 | 494 | 762 | 110 | 384 | 15.6 | 13 | 61 | 3 | -1.3464 | -4.4956 | 13.2584 | -0.32945 | -0.39868 | 0.47609 | 0.49621 | -0.3459 | -0.3459 | 0 | -0.3459
2001-01-03 | 14:00 | 470 | 912 | 67 | 403 | 16.7 | 14 | 62 | 3 | -1.3464 | -4.4956 | 14.2584 | -0.59125 | -0.39868 | 0.38972 | 0.40032 | -0.59172 | -0.59172 | 0 | -0.59172
2001-01-03 | 15:00 | 325 | 702 | 90 | 235 | 17.8 | 15 | 63 | 3 | -1.3464 | -4.4956 | 15.2584 | -0.85305 | -0.39868 | 0.2612 | 0.26427 | -0.80262 | -0.80262 | 0 | -0.80262
2001-01-03 | 16:00 | 199 | 547 | 95 | 104 | 16.1 | 16 | 64 | 3 | -1.3464 | -4.4956 | 16.2584 | -1.1148 | -0.39868 | 0.099303 | 0.099467 | -0.98187 | -0.98187 | 0 | -0.98187
2001-01-03 | 17:00 | 5 | 140 | 3 | 2 | 14.4 | 17 | 65 | 3 | -1.3464 | -4.4956 | 17.2584 | -1.3766 | -0.39868 | 0 | 0 | 0 | 0 | 0 | 0
2001-01-03 | 18:00 | 0 | 0 | 0 | 0 | 11.7 | 18 | 66 | 3 | -1.3464 | -4.4956 | 18.2584 | -1.6384 | -0.39868 | 0 | 0 | 0 | 0 | 0 | 0
2001-01-03 | 19:00 | 0 | 0 | 0 | 0 | 8.9 | 19 | 67 | 3 | -1.3464 | -4.4956 | 19.2584 | -1.9002 | -0.39868 | 0 | 0 | 0 | 0 | 0 | 0
2001-01-03 | 20:00 | 0 | 0 | 0 | 0 | 8.3 | 20 | 68 | 3 | -1.3464 | -4.4956 | 20.2584 | -2.162 | -0.39868 | 0 | 0 | 0 | 0 | 0 | 0
2001-01-03 | 21:00 | 0 | 0 | 0 | 0 | 8.3 | 21 | 69 | 3 | -1.3464 | -4.4956 | 21.2584 | -2.4238 | -0.39868 | 0 | 0 | 0 | 0 | 1 | 0
2001-01-03 | 22:00 | 0 | 0 | 0 | 0 | 6.7 | 22 | 70 | 3 | -1.3464 | -4.4956 | 22.2584 | -2.6856 | -0.39868 | 0 | 0 | 0 | 0 | 1 | 0
2001-01-03 | 23:00 | 0 | 0 | 0 | 0 | 6.7 | 23 | 71 | 3 | -1.3464 | -4.4956 | 23.2584 | -2.9474 | -0.39868 | 0 | 0 | 0 | 0 | 1 | 0
2001-01-03 | 24:00 | 0 | 0 | 0 | 0 | 6.1 | 24 | 72 | 3 | -1.3464 | -4.4956 | 24.2584 | -3.2092 | -0.39868 | 0 | 0 | 0 | 0 | 1 | 0
2001-01-04 | 1:00 | 0 | 0 | 0 | 0 | 4.4 | 1 | 73 | 4 | -1.3291 | -4.9325 | 1.2511 | 2.814 | -0.39703 | 0 | 0 | 0 | 0 | 1 | 0
2001-01-04 | 2:00 | 0 | 0 | 0 | 0 | 5.6 | 2 | 74 | 4 | -1.3291 | -4.9325 | 2.2511 | 2.5522 | -0.39703 | 0 | 0 | 0 | 0 | 1 | 0
2001-01-04 | 3:00 | 0 | 0 | 0 | 0 | 5 | 3 | 75 | 4 | -1.3291 | -4.9325 | 3.2511 | 2.2904 | -0.39703 | 0 | 0 | 0 | 0 | 1 | 0
2001-01-04 | 4:00 | 0 | 0 | 0 | 0 | 3.3 | 4 | 76 | 4 | -1.3291 | -4.9325 | 4.2511 | 2.0287 | -0.39703 | 0 | 0 | 0 | 0 | 0 | 0
2001-01-04 | 5:00 | 0 | 0 | 0 | 0 | 2.8 | 5 | 77 | 4 | -1.3291 | -4.9325 | 5.2511 | 1.7669 | -0.39703 | 0 | 0 | 0 | 0 | 0 | 0
2001-01-04 | 6:00 | 0 | 0 | 0 | 0 | 2.2 | 6 | 78 | 4 | -1.3291 | -4.9325 | 6.2511 | 1.5051 | -0.39703 | 0 | 0 | 0 | 0 | 0 | 0
2001-01-04 | 7:00 | 0 | 0 | 0 | 0 | 2.8 | 7 | 79 | 4 | -1.3291 | -4.9325 | 7.2511 | 1.2433 | -0.39703 | 0.012039 | 0.012039 | 1.0618 | 1.0618 | 0 | 1.0618
2001-01-04 | 8:00 | 60 | 421 | 16 | 44 | 4.4 | 8 | 80 | 4 | -1.3291 | -4.9325 | 8.2511 | 0.98145 | -0.39703 | 0.18651 | 0.18761 | 0.8952 | 0.8952 | 0 | 0.8952
2001-01-04 | 9:00 | 215 | 575 | 63 | 152 | 8.9 | 9 | 81 | 4 | -1.3291 | -4.9325 | 9.2511 | 0.71965 | -0.39703 | 0.33275 | 0.33922 | 0.70048 | 0.70048 | 0 | 0.70048
2001-01-04 | 10:00 | 364 | 732 | 76 | 288 | 11.1 | 10 | 82 | 4 | -1.3291 | -4.9325 | 10.2511 | 0.45785 | -0.39703 | 0.4408 | 0.45649 | 0.47141 | 0.47141 | 0 | 0.47141
2001-01-04 | 11:00 | 465 | 797 | 83 | 382 | 12.8 | 11 | 83 | 4 | -1.3291 | -4.9325 | 11.2511 | 0.19605 | -0.39703 | 0.50328 | 0.52739 | 0.20942 | 0.20942 | 0 | 0.20942
2001-01-04 | 12:00 | 534 | 846 | 96 | 438 | 15 | 12 | 84 | 4 | -1.3291 | -4.9325 | 12.2511 | -0.065745 | -0.39703 | 0.51595 | 0.54212 | -0.070787 | -0.070787 | 0 | -0.070787
2001-01-04 | 13:00 | 487 | 756 | 105 | 382 | 16.1 | 13 | 85 | 4 | -1.3291 | -4.9325 | 13.2511 | -0.32754 | -0.39703 | 0.47794 | 0.49831 | -0.34454 | -0.34454 | 0 | -0.34454
2001-01-04 | 14:00 | 448 | 849 | 71 | 377 | 16.7 | 14 | 86 | 4 | -1.3291 | -4.9325 | 14.2511 | -0.58934 | -0.39703 | 0.39183 | 0.40262 | -0.59093 | -0.59093 | 0 | -0.59093
2001-01-04 | 15:00 | 332 | 774 | 72 | 260 | 17.8 | 15 | 87 | 4 | -1.3291 | -4.9325 | 15.2511 | -0.85114 | -0.39703 | 0.26351 | 0.26666 | -0.80228 | -0.80228 | 0 | -0.80228
2001-01-04 | 16:00 | 210 | 611 | 93 | 117 | 17.8 | 16 | 88 | 4 | -1.3291 | -4.9325 | 16.2511 | -1.1129 | -0.39703 | 0.1017 | 0.10188 | -0.98188 | -0.98188 | 0 | -0.98188
2001-01-04 | 17:00 | 7 | 163 | 3 | 4 | 16.1 | 17 | 89 | 4 | -1.3291 | -4.9325 | 17.2511 | -1.3747 | -0.39703 | 0 | 0 | 0 | 0 | 0 | 0
2001-01-04 | 18:00 | 0 | 0 | 0 | 0 | 14.4 | 18 | 90 | 4 | -1.3291 | -4.9325 | 18.2511 | -1.6365 | -0.39703 | 0 | 0 | 0 | 0 | 0 | 0
2001-01-04 | 19:00 | 0 | 0 | 0 | 0 | 9.4 | 19 | 91 | 4 | -1.3291 | -4.9325 | 19.2511 | -1.8983 | -0.39703 | 0 | 0 | 0 | 0 | 0 | 0
2001-01-04 | 20:00 | 0 | 0 | 0 | 0 | 8.9 | 20 | 92 | 4 | -1.3291 | -4.9325 | 20.2511 | -2.1601 | -0.39703 | 0 | 0 | 0 | 0 | 0 | 0
2001-01-04 | 21:00 | 0 | 0 | 0 | 0 | 8.3 | 21 | 93 | 4 | -1.3291 | -4.9325 | 21.2511 | -2.4219 | -0.39703 | 0 | 0 | 0 | 0 | 1 | 0
2001-01-04 | 22:00 | 0 | 0 | 0 | 0 | 6.7 | 22 | 94 | 4 | -1.3291 | -4.9325 | 22.2511 | -2.6837 | -0.39703 | 0 | 0 | 0 | 0 | 1 | 0
2001-01-04 | 23:00 | 0 | 0 | 0 | 0 | 5.6 | 23 | 95 | 4 | -1.3291 | -4.9325 | 23.2511 | -2.9455 | -0.39703 | 0 | 0 | 0 | 0 | 1 | 0
2001-01-04 | 24:00 | 0 | 0 | 0 | 0 | 5.6 | 24 | 96 | 4 | -1.3291 | -4.9325 | 24.2511 | -3.2073 | -0.39703 | 0 | 0 | 0 | 0 | 1 | 0
2001-01-05 | 1:00 | 0 | 0 | 0 | 0 | 5 | 1 | 97 | 5 | -1.3119 | -5.3637 | 1.2439 | 2.8159 | -0.39526 | 0 | 0 | 0 | 0 | 1 | 0
2001-01-05 | 2:00 | 0 | 0 | 0 | 0 | 4.4 | 2 | 98 | 5 | -1.3119 | -5.3637 | 2.2439 | 2.5541 | -0.39526 | 0 | 0 | 0 | 0 | 1 | 0
2001-01-05 | 3:00 | 0 | 0 | 0 | 0 | 3.9 | 3 | 99 | 5 | -1.3119 | -5.3637 | 3.2439 | 2.2923 | -0.39526 | 0 | 0 | 0 | 0 | 1 | 0
2001-01-05 | 4:00 | 0 | 0 | 0 | 0 | 4.4 | 4 | 100 | 5 | -1.3119 | -5.3637 | 4.2439 | 2.0305 | -0.39526 | 0 | 0 | 0 | 0 | 0 | 0
2001-01-05 | 5:00 | 0 | 0 | 0 | 0 | 3.3 | 5 | 101 | 5 | -1.3119 | -5.3637 | 5.2439 | 1.7687 | -0.39526 | 0 | 0 | 0 | 0 | 0 | 0
2001-01-05 | 6:00 | 0 | 0 | 0 | 0 | 3.3 | 6 | 102 | 5 | -1.3119 | -5.3637 | 6.2439 | 1.5069 | -0.39526 | 0 | 0 | 0 | 0 | 0 | 0
2001-01-05 | 7:00 | 0 | 0 | 0 | 0 | 3.3 | 7 | 103 | 5 | -1.3119 | -5.3637 | 7.2439 | 1.2451 | -0.39526 | 0.011849 | 0.011849 | 1.0643 | 1.0643 | 0 | 1.0643
2001-01-05 | 8:00 | 53 | 325 | 19 | 34 | 5.6 | 8 | 104 | 5 | -1.3119 | -5.3637 | 8.2439 | 0.98333 | -0.39526 | 0.18661 | 0.18771 | 0.89772 | 0.89772 | 0 | 0.89772
2001-01-05 | 9:00 | 219 | 516 | 83 | 136 | 8.9 | 9 | 105 | 5 | -1.3119 | -5.3637 | 9.2439 | 0.72154 | -0.39526 | 0.3332 | 0.3397 | 0.70306 | 0.70306 | 0 | 0.70306
2001-01-05 | 10:00 | 271 | 265 | 167 | 104 | 10.6 | 10 | 106 | 5 | -1.3119 | -5.3637 | 10.2439 | 0.45974 | -0.39526 | 0.44163 | 0.45742 | 0.47397 | 0.47397 | 0 | 0.47397
2001-01-05 | 11:00 | 504 | 791 | 124 | 380 | 12.8 | 11 | 107 | 5 | -1.3119 | -5.3637 | 11.2439 | 0.19794 | -0.39526 | 0.50451 | 0.52882 | 0.21178 | 0.21178 | 0 | 0.21178
2001-01-05 | 12:00 | 527 | 708 | 160 | 367 | 14.4 | 12 | 108 | 5 | -1.3119 | -5.3637 | 12.2439 | -0.063863 | -0.39526 | 0.51755 | 0.54399 | -0.06889 | -0.06889 | 0 | -0.06889
2001-01-05 | 13:00 | 211 | 43 | 190 | 21 | 15 | 13 | 109 | 5 | -1.3119 | -5.3637 | 13.2439 | -0.32566 | -0.39526 | 0.47987 | 0.50051 | -0.34325 | -0.34325 | 0 | -0.34325
2001-01-05 | 14:00 | 483 | 711 | 165 | 318 | 16.1 | 14 | 110 | 5 | -1.3119 | -5.3637 | 14.2439 | -0.58746 | -0.39526 | 0.39403 | 0.40502 | -0.59022 | -0.59022 | 0 | -0.59022
2001-01-05 | 15:00 | 323 | 575 | 128 | 195 | 16.1 | 15 | 111 | 5 | -1.3119 | -5.3637 | 15.2439 | -0.84926 | -0.39526 | 0.26589 | 0.26912 | -0.80204 | -0.80204 | 0 | -0.80204
2001-01-05 | 16:00 | 103 | 34 | 97 | 6 | 16.1 | 16 | 112 | 5 | -1.3119 | -5.3637 | 16.2439 | -1.1111 | -0.39526 | 0.10417 | 0.10436 | -0.98198 | -0.98198 | 0 | -0.98198
2001-01-05 | 17:00 | 4 | 9 | 3 | 1 | 14.4 | 17 | 113 | 5 | -1.3119 | -5.3637 | 17.2439 | -1.3729 | -0.39526 | 0 | 0 | 0 | 0 | 0 | 0
2001-01-05 | 18:00 | 0 | 0 | 0 | 0 | 13.9 | 18 | 114 | 5 | -1.3119 | -5.3637 | 18.2439 | -1.6347 | -0.39526 | 0 | 0 | 0 | 0 | 0 | 0
2001-01-05 | 19:00 | 0 | 0 | 0 | 0 | 11.1 | 19 | 115 | 5 | -1.3119 | -5.3637 | 19.2439 | -1.8965 | -0.39526 | 0 | 0 | 0 | 0 | 0 | 0
2001-01-05 | 20:00 | 0 | 0 | 0 | 0 | 11.1 | 20 | 116 | 5 | -1.3119 | -5.3637 | 20.2439 | -2.1583 | -0.39526 | 0 | 0 | 0 | 0 | 0 | 0
2001-01-05 | 21:00 | 0 | 0 | 0 | 0 | 8.9 | 21 | 117 | 5 | -1.3119 | -5.3637 | 21.2439 | -2.4201 | -0.39526 | 0 | 0 | 0 | 0 | 1 | 0
2001-01-05 | 22:00 | 0 | 0 | 0 | 0 | 8.9 | 22 | 118 | 5 | -1.3119 | -5.3637 | 22.2439 | -2.6819 | -0.39526 | 0 | 0 | 0 | 0 | 1 | 0
2001-01-05 | 23:00 | 0 | 0 | 0 | 0 | 10 | 23 | 119 | 5 | -1.3119 | -5.3637 | 23.2439 | -2.9437 | -0.39526 | 0 | 0 | 0 | 0 | 1 | 0
2001-01-05 | 24:00 | 0 | 0 | 0 | 0 | 8.9 | 24 | 120 | 5 | -1.3119 | -5.3637 | 24.2439 | -3.2055 | -0.39526 | 0 | 0 | 0 | 0 | 1 | 0
2001-01-06 | 1:00 | 0 | 0 | 0 | 0 | 8.3 | 1 | 121 | 6 | -1.2946 | -5.789 | 1.2368 | 2.8178 | -0.39337 | 0 | 0 | 0 | 0 | 1 | 0
2001-01-06 | 2:00 | 0 | 0 | 0 | 0 | 8.3 | 2 | 122 | 6 | -1.2946 | -5.789 | 2.2368 | 2.556 | -0.39337 | 0 | 0 | 0 | 0 | 1 | 0
2001-01-06 | 3:00 | 0 | 0 | 0 | 0 | 7.8 | 3 | 123 | 6 | -1.2946 | -5.789 | 3.2368 | 2.2942 | -0.39337 | 0 | 0 | 0 | 0 | 1 | 0
2001-01-06 | 4:00 | 0 | 0 | 0 | 0 | 7.8 | 4 | 124 | 6 | -1.2946 | -5.789 | 4.2368 | 2.0324 | -0.39337 | 0 | 0 | 0 | 0 | 0 | 0
2001-01-06 | 5:00 | 0 | 0 | 0 | 0 | 7.2 | 5 | 125 | 6 | -1.2946 | -5.789 | 5.2368 | 1.7706 | -0.39337 | 0 | 0 | 0 | 0 | 0 | 0
2001-01-06 | 6:00 | 0 | 0 | 0 | 0 | 7.2 | 6 | 126 | 6 | -1.2946 | -5.789 | 6.2368 | 1.5088 | -0.39337 | 0 | 0 | 0 | 0 | 0 | 0
2001-01-06 | 7:00 | 0 | 0 | 0 | 0 | 7.2 | 7 | 127 | 6 | -1.2946 | -5.789 | 7.2368 | 1.247 | -0.39337 | 0.011749 | 0.01175 | 1.0668 | 1.0668 | 0 | 1.0668
2001-01-06 | 8:00 | 60 | 421 | 16 | 44 | 7.2 | 8 | 128 | 6 | -1.2946 | -5.789 | 8.2368 | 0.98519 | -0.39337 | 0.18681 | 0.18791 | 0.90031 | 0.90031 | 0 | 0.90031
2001-01-06 | 9:00 | 224 | 668 | 47 | 177 | 9.4 | 9 | 129 | 6 | -1.2946 | -5.789 | 9.2368 | 0.72339 | -0.39337 | 0.33375 | 0.34028 | 0.70569 | 0.70569 | 0 | 0.70569
2001-01-06 | 10:00 | 374 | 766 | 72 | 302 | 12.8 | 10 | 130 | 6 | -1.2946 | -5.789 | 10.2368 | 0.46159 | -0.39337 | 0.44257 | 0.45846 | 0.47656 | 0.47656 | 0 | 0.47656
2001-01-06 | 11:00 | 465 | 779 | 90 | 375 | 13.9 | 11 | 131 | 6 | -1.2946 | -5.789 | 11.2368 | 0.19979 | -0.39337 | 0.50584 | 0.53035 | 0.21413 | 0.21413 | 0 | 0.21413
2001-01-06 | 12:00 | 521 | 846 | 80 | 441 | 15 | 12 | 132 | 6 | -1.2946 | -5.789 | 12.2368 | -0.062007 | -0.39337 | 0.51925 | 0.54598 | -0.067021 | -0.067021 | 0 | -0.067021
2001-01-06 | 13:00 | 505 | 804 | 96 | 409 | 16.1 | 13 | 133 | 6 | -1.2946 | -5.789 | 13.2368 | -0.32381 | -0.39337 | 0.4819 | 0.50282 | -0.34202 | -0.34202 | 0 | -0.34202
2001-01-06 | 14:00 | 419 | 655 | 125 | 294 | 17.2 | 14 | 134 | 6 | -1.2946 | -5.789 | 14.2368 | -0.58561 | -0.39337 | 0.39631 | 0.4075 | -0.58959 | -0.58959 | 0 | -0.58959
2001-01-06 | 15:00 | 321 | 640 | 103 | 218 | 17.2 | 15 | 135 | 6 | -1.2946 | -5.789 | 15.2368 | -0.84741 | -0.39337 | 0.26834 | 0.27167 | -0.80189 | -0.80189 | 0 | -0.80189
2001-01-06 | 16:00 | 203 | 534 | 97 | 106 | 17.8 | 16 | 136 | 6 | -1.2946 | -5.789 | 16.2368 | -1.1092 | -0.39337 | 0.10669 | 0.1069 | -0.98218 | -0.98218 | 0 | -0.98218
2001-01-06 | 17:00 | 8 | 155 | 4 | 4 | 16.1 | 17 | 137 | 6 | -1.2946 | -5.789 | 17.2368 | -1.371 | -0.39337 | 0 | 0 | 0 | 0 | 0 | 0
2001-01-06 | 18:00 | 0 | 0 | 0 | 0 | 13.3 | 18 | 138 | 6 | -1.2946 | -5.789 | 18.2368 | -1.6328 | -0.39337 | 0 | 0 | 0 | 0 | 0 | 0
2001-01-06 | 19:00 | 0 | 0 | 0 | 0 | 8.9 | 19 | 139 | 6 | -1.2946 | -5.789 | 19.2368 | -1.8946 | -0.39337 | 0 | 0 | 0 | 0 | 0 | 0
2001-01-06 | 20:00 | 0 | 0 | 0 | 0 | 8.3 | 20 | 140 | 6 | -1.2946 | -5.789 | 20.2368 | -2.1564 | -0.39337 | 0 | 0 | 0 | 0 | 0 | 0
2001-01-06 | 21:00 | 0 | 0 | 0 | 0 | 8.3 | 21 | 141 | 6 | -1.2946 | -5.789 | 21.2368 | -2.4182 | -0.39337 | 0 | 0 | 0 | 0 | 1 | 0
2001-01-06 | 22:00 | 0 | 0 | 0 | 0 | 7.2 | 22 | 142 | 6 | -1.2946 | -5.789 | 22.2368 | -2.68 | -0.39337 | 0 | 0 | 0 | 0 | 1 | 0
2001-01-06 | 23:00 | 0 | 0 | 0 | 0 | 6.1 | 23 | 143 | 6 | -1.2946 | -5.789 | 23.2368 | -2.9418 | -0.39337 | 0 | 0 | 0 | 0 | 1 | 0
2001-01-06 | 24:00 | 0 | 0 | 0 | 0 | 5.6 | 24 | 144 | 6 | -1.2946 | -5.789 | 24.2368 | -3.2036 | -0.39337 | 0 | 0 | 0 | 0 | 1 | 0
2001-01-07 | 1:00 | 0 | 0 | 0 | 0 | 5 | 1 | 145 | 7 | -1.2774 | -6.2079 | 1.2299 | 2.8196 | -0.39137 | 0 | 0 | 0 | 0 | 1 | 0
2001-01-07 | 2:00 | 0 | 0 | 0 | 0 | 5 | 2 | 146 | 7 | -1.2774 | -6.2079 | 2.2299 | 2.5578 | -0.39137 | 0 | 0 | 0 | 0 | 1 | 0
2001-01-07 | 3:00 | 0 | 0 | 0 | 0 | 3.9 | 3 | 147 | 7 | -1.2774 | -6.2079 | 3.2299 | 2.296 | -0.39137 | 0 | 0 | 0 | 0 | 1 | 0
2001-01-07 | 4:00 | 0 | 0 | 0 | 0 | 3.9 | 4 | 148 | 7 | -1.2774 | -6.2079 | 4.2299 | 2.0342 | -0.39137 | 0 | 0 | 0 | 0 | 0 | 0
2001-01-07 | 5:00 | 0 | 0 | 0 | 0 | 3.3 | 5 | 149 | 7 | -1.2774 | -6.2079 | 5.2299 | 1.7724 | -0.39137 | 0 | 0 | 0 | 0 | 0 | 0
2001-01-07 | 6:00 | 0 | 0 | 0 | 0 | 2.8 | 6 | 150 | 7 | -1.2774 | -6.2079 | 6.2299 | 1.5106 | -0.39137 | 0 | 0 | 0 | 0 | 0 | 0
2001-01-07 | 7:00 | 0 | 0 | 0 | 0 | 2.8 | 7 | 151 | 7 | -1.2774 | -6.2079 | 7.2299 | 1.2488 | -0.39137 | 0.011742 | 0.011742 | 1.0695 | 1.0695 | 0 | 1.0695
2001-01-07 | 8:00 | 60 | 338 | 25 | 35 | 5 | 8 | 152 | 7 | -1.2774 | -6.2079 | 8.2299 | 0.98702 | -0.39137 | 0.1871 | 0.18821 | 0.90296 | 0.90296 | 0 | 0.90296
2001-01-07 | 9:00 | 206 | 532 | 65 | 141 | 7.2 | 9 | 153 | 7 | -1.2774 | -6.2079 | 9.2299 | 0.72522 | -0.39137 | 0.3344 | 0.34097 | 0.70838 | 0.70838 | 0 | 0.70838
2001-01-07 | 10:00 | 322 | 432 | 152 | 170 | 11.1 | 10 | 154 | 7 | -1.2774 | -6.2079 | 10.2299 | 0.46342 | -0.39137 | 0.4436 | 0.45962 | 0.47919 | 0.47919 | 0 | 0.47919
2001-01-07 | 11:00 | 493 | 768 | 122 | 371 | 12.2 | 11 | 155 | 7 | -1.2774 | -6.2079 | 11.2299 | 0.20162 | -0.39137 | 0.50726 | 0.53201 | 0.21649 | 0.21649 | 0 | 0.21649
2001-01-07 | 12:00 | 533 | 834 | 97 | 436 | 14.4 | 12 | 156 | 7 | -1.2774 | -6.2079 | 12.2299 | -0.060179 | -0.39137 | 0.52104 | 0.54807 | -0.065182 | -0.065182 | 0 | -0.065182
2001-01-07 | 13:00 | 480 | 615 | 165 | 315 | 15 | 13 | 157 | 7 | -1.2774 | -6.2079 | 13.2299 | -0.32198 | -0.39137 | 0.48401 | 0.50523 | -0.34084 | -0.34084 | 0 | -0.34084
2001-01-07 | 14:00 | 467 | 773 | 119 | 348 | 16.1 | 14 | 158 | 7 | -1.2774 | -6.2079 | 14.2299 | -0.58378 | -0.39137 | 0.39867 | 0.41007 | -0.58904 | -0.58904 | 0 | -0.58904
2001-01-07 | 15:00 | 312 | 566 | 117 | 195 | 16.7 | 15 | 159 | 7 | -1.2774 | -6.2079 | 15.2299 | -0.84558 | -0.39137 | 0.27086 | 0.27429 | -0.80184 | -0.80184 | 0 | -0.80184
2001-01-07 | 16:00 | 199 | 397 | 120 | 79 | 16.1 | 16 | 160 | 7 | -1.2774 | -6.2079 | 16.2299 | -1.1074 | -0.39137 | 0.10928 | 0.1095 | -0.98248 | -0.98248 | 0 | -0.98248
2001-01-07 | 17:00 | 9 | 120 | 5 | 4 | 15.6 | 17 | 161 | 7 | -1.2774 | -6.2079 | 17.2299 | -1.3692 | -0.39137 | 0 | 0 | 0 | 0 | 0 | 0
2001-01-07 | 18:00 | 0 | 0 | 0 | 0 | 12.8 | 18 | 162 | 7 | -1.2774 | -6.2079 | 18.2299 | -1.631 | -0.39137 | 0 | 0 | 0 | 0 | 0 | 0
2001-01-07 | 19:00 | 0 | 0 | 0 | 0 | 10.6 | 19 | 163 | 7 | -1.2774 | -6.2079 | 19.2299 | -1.8928 | -0.39137 | 0 | 0 | 0 | 0 | 0 | 0
2001-01-07 | 20:00 | 0 | 0 | 0 | 0 | 10.6 | 20 | 164 | 7 | -1.2774 | -6.2079 | 20.2299 | -2.1546 | -0.39137 | 0 | 0 | 0 | 0 | 0 | 0
2001-01-07 | 21:00 | 0 | 0 | 0 | 0 | 8.9 | 21 | 165 | 7 | -1.2774 | -6.2079 | 21.2299 | -2.4164 | -0.39137 | 0 | 0 | 0 | 0 | 1 | 0
2001-01-07 | 22:00 | 0 | 0 | 0 | 0 | 7.2 | 22 | 166 | 7 | -1.2774 | -6.2079 | 22.2299 | -2.6782 | -0.39137 | 0 | 0 | 0 | 0 | 1 | 0
2001-01-07 | 23:00 | 0 | 0 | 0 | 0 | 7.2 | 23 | 167 | 7 | -1.2774 | -6.2079 | 23.2299 | -2.94 | -0.39137 | 0 | 0 | 0 | 0 | 1 | 0
2001-01-07 | 24:00 | 0 | 0 | 0 | 0 | 6.7 | 24 | 168 | 7 | -1.2774 | -6.2079 | 24.2299 | -3.2018 | -0.39137 | 0 | 0 | 0 | 0 | 1 | 0
2001-01-08 | 1:00 | 0 | 0 | 0 | 0 | 7.2 | 1 | 169 | 8 | -1.2601 | -6.6202 | 1.223 | 2.8214 | -0.38925 | 0 | 0 | 0 | 0 | 1 | 0
2001-01-08 | 2:00 | 0 | 0 | 0 | 0 | 6.7 | 2 | 170 | 8 | -1.2601 | -6.6202 | 2.223 | 2.5596 | -0.38925 | 0 | 0 | 0 | 0 | 1 | 0
2001-01-08 | 3:00 | 0 | 0 | 0 | 0 | 6.7 | 3 | 171 | 8 | -1.2601 | -6.6202 | 3.223 | 2.2978 | -0.38925 | 0 | 0 | 0 | 0 | 1 | 0
2001-01-08 | 4:00 | 0 | 0 | 0 | 0 | 5.6 | 4 | 172 | 8 | -1.2601 | -6.6202 | 4.223 | 2.036 | -0.38925 | 0 | 0 | 0 | 0 | 0 | 0
2001-01-08 | 5:00 | 0 | 0 | 0 | 0 | 6.7 | 5 | 173 | 8 | -1.2601 | -6.6202 | 5.223 | 1.7742 | -0.38925 | 0 | 0 | 0 | 0 | 0 | 0
2001-01-08 | 6:00 | 0 | 0 | 0 | 0 | 7.2 | 6 | 174 | 8 | -1.2601 | -6.6202 | 6.223 | 1.5124 | -0.38925 | 0 | 0 | 0 | 0 | 0 | 0
2001-01-08 | 7:00 | 0 | 0 | 0 | 0 | 8.3 | 7 | 175 | 8 | -1.2601 | -6.6202 | 7.223 | 1.2506 | -0.38925 | 0.011826 | 0.011826 | 1.0722 | 1.0722 | 0 | 1.0722
2001-01-08 | 8:00 | 16 | 0 | 16 | 0 | 9.4 | 8 | 176 | 8 | -1.2601 | -6.6202 | 8.223 | 0.98882 | -0.38925 | 0.18749 | 0.18861 | 0.90567 | 0.90567 | 0 | 0.90567
2001-01-08 | 9:00 | 56 | 0 | 56 | 0 | 10.6 | 9 | 177 | 8 | -1.2601 | -6.6202 | 9.223 | 0.72702 | -0.38925 | 0.33515 | 0.34177 | 0.71111 | 0.71111 | 0 | 0.71111
2001-01-08 | 10:00 | 169 | 23 | 160 | 9 | 12.8 | 10 | 178 | 8 | -1.2601 | -6.6202 | 10.223 | 0.46522 | -0.38925 | 0.44474 | 0.46088 | 0.48184 | 0.48184 | 0 | 0.48184
2001-01-08 | 11:00 | 218 | 24 | 207 | 11 | 12.8 | 11 | 179 | 8 | -1.2601 | -6.6202 | 11.223 | 0.20342 | -0.38925 | 0.50879 | 0.53377 | 0.21885 | 0.21885 | 0 | 0.21885
2001-01-08 | 12:00 | 233 | 18 | 224 | 9 | 13.3 | 12 | 180 | 8 | -1.2601 | -6.6202 | 12.223 | -0.058381 | -0.38925 | 0.52293 | 0.55028 | -0.063374 | -0.063374 | 0 | -0.063374
2001-01-08 | 13:00 | 217 | 6 | 214 | 3 | 13.3 | 13 | 181 | 8 | -1.2601 | -6.6202 | 13.223 | -0.32018 | -0.38925 | 0.4862 | 0.50774 | -0.33973 | -0.33973 | 0 | -0.33973
2001-01-08 | 14:00 | 216 | 25 | 205 | 11 | 13.9 | 14 | 182 | 8 | -1.2601 | -6.6202 | 14.223 | -0.58198 | -0.38925 | 0.40111 | 0.41273 | -0.58858 | -0.58858 | 0 | -0.58858
2001-01-08 | 15:00 | 106 | 0 | 106 | 0 | 13.3 | 15 | 183 | 8 | -1.2601 | -6.6202 | 15.223 | -0.84378 | -0.38925 | 0.27345 | 0.27698 | -0.80187 | -0.80187 | 0 | -0.80187
2001-01-08 | 16:00 | 42 | 0 | 42 | 0 | 12.2 | 16 | 184 | 8 | -1.2601 | -6.6202 | 16.223 | -1.1056 | -0.38925 | 0.11193 | 0.11216 | -0.98288 | -0.98288 | 0 | -0.98288
2001-01-08 | 17:00 | 2 | 0 | 2 | 0 | 10 | 17 | 185 | 8 | -1.2601 | -6.6202 | 17.223 | -1.3674 | -0.38925 | 0 | 0 | 0 | 0 | 0 | 0
2001-01-08 | 18:00 | 0 | 0 | 0 | 0 | 9.4 | 18 | 186 | 8 | -1.2601 | -6.6202 | 18.223 | -1.6292 | -0.38925 | 0 | 0 | 0 | 0 | 0 | 0
2001-01-08 | 19:00 | 0 | 0 | 0 | 0 | 8.9 | 19 | 187 | 8 | -1.2601 | -6.6202 | 19.223 | -1.891 | -0.38925 | 0 | 0 | 0 | 0 | 0 | 0
2001-01-08 | 20:00 | 0 | 0 | 0 | 0 | 8.3 | 20 | 188 | 8 | -1.2601 | -6.6202 | 20.223 | -2.1528 | -0.38925 | 0 | 0 | 0 | 0 | 0 | 0
2001-01-08 | 21:00 | 0 | 0 | 0 | 0 | 7.8 | 21 | 189 | 8 | -1.2601 | -6.6202 | 21.223 | -2.4146 | -0.38925 | 0 | 0 | 0 | 0 | 1 | 0
2001-01-08 | 22:00 | 0 | 0 | 0 | 0 | 7.8 | 22 | 190 | 8 | -1.2601 | -6.6202 | 22.223 | -2.6764 | -0.38925 | 0 | 0 | 0 | 0 | 1 | 0
2001-01-08 | 23:00 | 0 | 0 | 0 | 0 | 7.8 | 23 | 191 | 8 | -1.2601 | -6.6202 | 23.223 | -2.9382 | -0.38925 | 0 | 0 | 0 | 0 | 1 | 0
2001-01-08 | 24:00 | 0 | 0 | 0 | 0 | 7.8 | 24 | 192 | 8 | -1.2601 | -6.6202 | 24.223 | -3.2 | -0.38925 | 0 | 0 | 0 | 0 | 1 | 0
2001-01-09 | 1:00 | 0 | 0 | 0 | 0 | 7.2 | 1 | 193 | 9 | -1.2428 | -7.0253 | 1.2162 | 2.8232 | -0.38701 | 0 | 0 | 0 | 0 | 1 | 0
2001-01-09 | 2:00 | 0 | 0 | 0 | 0 | 8.3 | 2 | 194 | 9 | -1.2428 | -7.0253 | 2.2162 | 2.5614 | -0.38701 | 0 | 0 | 0 | 0 | 1 | 0
2001-01-09 | 3:00 | 0 | 0 | 0 | 0 | 8.3 | 3 | 195 | 9 | -1.2428 | -7.0253 | 3.2162 | 2.2996 | -0.38701 | 0 | 0 | 0 | 0 | 1 | 0
2001-01-09 | 4:00 | 0 | 0 | 0 | 0 | 8.3 | 4 | 196 | 9 | -1.2428 | -7.0253 | 4.2162 | 2.0378 | -0.38701 | 0 | 0 | 0 | 0 | 0 | 0
2001-01-09 | 5:00 | 0 | 0 | 0 | 0 | 8.3 | 5 | 197 | 9 | -1.2428 | -7.0253 | 5.2162 | 1.776 | -0.38701 | 0 | 0 | 0 | 0 | 0 | 0
2001-01-09 | 6:00 | 0 | 0 | 0 | 0 | 8.3 | 6 | 198 | 9 | -1.2428 | -7.0253 | 6.2162 | 1.5142 | -0.38701 | 0 | 0 | 0 | 0 | 0 | 0
2001-01-09 | 7:00 | 0 | 0 | 0 | 0 | 8.3 | 7 | 199 | 9 | -1.2428 | -7.0253 | 7.2162 | 1.2524 | -0.38701 | 0.012003 | 0.012004 | 1.0749 | 1.0749 | 0 | 1.0749
2001-01-09 | 8:00 | 9 | 0 | 9 | 0 | 8.3 | 8 | 200 | 9 | -1.2428 | -7.0253 | 8.2162 | 0.99058 | -0.38701 | 0.18798 | 0.18911 | 0.90845 | 0.90845 | 0 | 0.90845
2001-01-09 | 9:00 | 56 | 0 | 56 | 0 | 8.3 | 9 | 201 | 9 | -1.2428 | -7.0253 | 9.2162 | 0.72879 | -0.38701 | 0.336 | 0.34267 | 0.71389 | 0.71389 | 0 | 0.71389
2001-01-09 | 10:00 | 72 | 0 | 72 | 0 | 8.9 | 10 | 202 | 9 | -1.2428 | -7.0253 | 10.2162 | 0.46699 | -0.38701 | 0.44597 | 0.46226 | 0.48452 | 0.48452 | 0 | 0.48452
2001-01-09 | 11:00 | 78 | 0 | 78 | 0 | 9.4 | 11 | 203 | 9 | -1.2428 | -7.0253 | 11.2162 | 0.20519 | -0.38701 | 0.51041 | 0.53566 | 0.22121 | 0.22121 | 0 | 0.22121
2001-01-09 | 12:00 | 90 | 0 | 90 | 0 | 9.4 | 12 | 204 | 9 | -1.2428 | -7.0253 | 12.2162 | -0.056613 | -0.38701 | 0.52491 | 0.5526 | -0.0616 | -0.0616 | 0 | -0.0616
2001-01-09 | 13:00 | 255 | 55 | 227 | 28 | 9.4 | 13 | 205 | 9 | -1.2428 | -7.0253 | 13.2162 | -0.31841 | -0.38701 | 0.48849 | 0.51035 | -0.33868 | -0.33868 | 0 | -0.33868
2001-01-09 | 14:00 | 278 | 112 | 227 | 51 | 10.6 | 14 | 206 | 9 | -1.2428 | -7.0253 | 14.2162 | -0.58021 | -0.38701 | 0.40363 | 0.41548 | -0.5882 | -0.5882 | 0 | -0.5882
2001-01-09 | 15:00 | 106 | 0 | 106 | 0 | 11.1 | 15 | 207 | 9 | -1.2428 | -7.0253 | 15.2162 | -0.84201 | -0.38701 | 0.27611 | 0.27975 | -0.80201 | -0.80201 | 0 | -0.80201
2001-01-09 | 16:00 | 151 | 147 | 121 | 30 | 10.6 | 16 | 208 | 9 | -1.2428 | -7.0253 | 16.2162 | -1.1038 | -0.38701 | 0.11464 | 0.11489 | -0.98338 | -0.98338 | 0 | -0.98338
2001-01-09 | 17:00 | 8 | 48 | 7 | 1 | 11.1 | 17 | 209 | 9 | -1.2428 | -7.0253 | 17.2162 | -1.3656 | -0.38701 | 0 | 0 | 0 | 0 | 0 | 0
2001-01-09 | 18:00 | 0 | 0 | 0 | 0 | 10 | 18 | 210 | 9 | -1.2428 | -7.0253 | 18.2162 | -1.6274 | -0.38701 | 0 | 0 | 0 | 0 | 0 | 0
2001-01-09 | 19:00 | 0 | 0 | 0 | 0 | 10 | 19 | 211 | 9 | -1.2428 | -7.0253 | 19.2162 | -1.8892 | -0.38701 | 0 | 0 | 0 | 0 | 0 | 0
2001-01-09 | 20:00 | 0 | 0 | 0 | 0 | 9.4 | 20 | 212 | 9 | -1.2428 | -7.0253 | 20.2162 | -2.151 | -0.38701 | 0 | 0 | 0 | 0 | 0 | 0
2001-01-09 | 21:00 | 0 | 0 | 0 | 0 | 8.9 | 21 | 213 | 9 | -1.2428 | -7.0253 | 21.2162 | -2.4128 | -0.38701 | 0 | 0 | 0 | 0 | 1 | 0
2001-01-09 | 22:00 | 0 | 0 | 0 | 0 | 9.4 | 22 | 214 | 9 | -1.2428 | -7.0253 | 22.2162 | -2.6746 | -0.38701 | 0 | 0 | 0 | 0 | 1 | 0
2001-01-09 | 23:00 | 0 | 0 | 0 | 0 | 7 | 23 | 215 | 9 | -1.2428 | -7.0253 | 23.2162 | -2.9364 | -0.38701 | 0 | 0 | 0 | 0 | 1 | 0
2001-01-09 | 24:00 | 0 | 0 | 0 | 0 | 6.1 | 24 | 216 | 9 | -1.2428 | -7.0253 | 24.2162 | -3.1982 | -0.38701 | 0 | 0 | 0 | 0 | 1 | 0
2001-01-10 | 1:00 | 0 | 0 | 0 | 0 | 5.6 | 1 | 217 | 10 | -1.2256 | -7.4229 | 1.2096 | 2.8249 | -0.38466 | 0 | 0 | 0 | 0 | 1 | 0
2001-01-10 | 2:00 | 0 | 0 | 0 | 0 | 5.6 | 2 | 218 | 10 | -1.2256 | -7.4229 | 2.2096 | 2.5631 | -0.38466 | 0 | 0 | 0 | 0 | 1 | 0
2001-01-10 | 3:00 | 0 | 0 | 0 | 0 | 5 | 3 | 219 | 10 | -1.2256 | -7.4229 | 3.2096 | 2.3013 | -0.38466 | 0 | 0 | 0 | 0 | 1 | 0
2001-01-10 | 4:00 | 0 | 0 | 0 | 0 | 5 | 4 | 220 | 10 | -1.2256 | -7.4229 | 4.2096 | 2.0395 | -0.38466 | 0 | 0 | 0 | 0 | 0 | 0
2001-01-10 | 5:00 | 0 | 0 | 0 | 0 | 6.1 | 5 | 221 | 10 | -1.2256 | -7.4229 | 5.2096 | 1.7777 | -0.38466 | 0 | 0 | 0 | 0 | 0 | 0
2001-01-10 | 6:00 | 0 | 0 | 0 | 0 | 5.6 | 6 | 222 | 10 | -1.2256 | -7.4229 | 6.2096 | 1.5159 | -0.38466 | 0 | 0 | 0 | 0 | 0 | 0
2001-01-10 | 7:00 | 0 | 0 | 0 | 0 | 5 | 7 | 223 | 10 | -1.2256 | -7.4229 | 7.2096 | 1.2541 | -0.38466 | 0.012274 | 0.012275 | 1.0778 | 1.0778 | 0 | 1.0778
2001-01-10 | 8:00 | 25 | 0 | 25 | 0 | 6.1 | 8 | 224 | 10 | -1.2256 | -7.4229 | 8.2096 | 0.99232 | -0.38466 | 0.18857 | 0.1897 | 0.91128 | 0.91128 | 0 | 0.91128
2001-01-10 | 9:00 | 125 | 76 | 104 | 21 | 7.2 | 9 | 225 | 10 | -1.2256 | -7.4229 | 9.2096 | 0.73052 | -0.38466 | 0.33695 | 0.34367 | 0.71671 | 0.71671 | 0 | 0.71671
2001-01-10 | 10:00 | 399 | 657 | 137 | 262 | 8.9 | 10 | 226 | 10 | -1.2256 | -7.4229 | 10.2096 | 0.46872 | -0.38466 | 0.44731 | 0.46375 | 0.48723 | 0.48723 | 0 | 0.48723
2001-01-10 | 11:00 | 509 | 939 | 51 | 458 | 10.6 | 11 | 227 | 10 | -1.2256 | -7.4229 | 11.2096 | 0.20692 | -0.38466 | 0.51212 | 0.53765 | 0.22357 | 0.22357 | 0 | 0.22357
2001-01-10 | 12:00 | 568 | 947 | 67 | 501 | 10.6 | 12 | 228 | 10 | -1.2256 | -7.4229 | 12.2096 | -0.054878 | -0.38466 | 0.52697 | 0.55503 | -0.059858 | -0.059858 | 0 | -0.059858
2001-01-10 | 13:00 | 568 | 968 | 66 | 502 | 11.7 | 13 | 229 | 10 | -1.2256 | -7.4229 | 13.2096 | -0.31668 | -0.38466 | 0.49085 | 0.51307 | -0.3377 | -0.3377 | 0 | -0.3377
2001-01-10 | 14:00 | 451 | 598 | 177 | 274 | 12.2 | 14 | 230 | 10 | -1.2256 | -7.4229 | 14.2096 | -0.57848 | -0.38466 | 0.40622 | 0.41831 | -0.5879 | -0.5879 | 0 | -0.5879
2001-01-10 | 15:00 | 106 | 0 | 106 | 0 | 11.7 | 15 | 231 | 10 | -1.2256 | -7.4229 | 15.2096 | -0.84028 | -0.38466 | 0.27884 | 0.28259 | -0.80224 | -0.80224 | 0 | -0.80224
2001-01-10 | 16:00 | 216 | 429 | 127 | 89 | 12.2 | 16 | 232 | 10 | -1.2256 | -7.4229 | 16.2096 | -1.1021 | -0.38466 | 0.1174 | 0.11767 | -0.98399 | -0.98399 | 0 | -0.98399
2001-01-10 | 17:00 | 13 | 145 | 8 | 5 | 12.2 | 17 | 233 | 10 | -1.2256 | -7.4229 | 17.2096 | -1.3639 | -0.38466 | 0 | 0 | 0 | 0 | 0 | 0
2001-01-10 | 18:00 | 0 | 0 | 0 | 0 | 12.2 | 18 | 234 | 10 | -1.2256 | -7.4229 | 18.2096 | -1.6257 | -0.38466 | 0 | 0 | 0 | 0 | 0 | 0
2001-01-10 | 19:00 | 0 | 0 | 0 | 0 | 11.1 | 19 | 235 | 10 | -1.2256 | -7.4229 | 19.2096 | -1.8875 | -0.38466 | 0 | 0 | 0 | 0 | 0 | 0
2001-01-10 | 20:00 | 0 | 0 | 0 | 0 | 11.7 | 20 | 236 | 10 | -1.2256 | -7.4229 | 20.2096 | -2.1493 | -0.38466 | 0 | 0 | 0 | 0 | 0 | 0
2001-01-10 | 21:00 | 0 | 0 | 0 | 0 | 11.1 | 21 | 237 | 10 | -1.2256 | -7.4229 | 21.2096 | -2.4111 | -0.38466 | 0 | 0 | 0 | 0 | 1 | 0
2001-01-10 | 22:00 | 0 | 0 | 0 | 0 | 11.1 | 22 | 238 | 10 | -1.2256 | -7.4229 | 22.2096 | -2.6729 | -0.38466 | 0 | 0 | 0 | 0 | 1 | 0
2001-01-10 | 23:00 | 0 | 0 | 0 | 0 | 10.6 | 23 | 239 | 10 | -1.2256 | -7.4229 | 23.2096 | -2.9347 | -0.38466 | 0 | 0 | 0 | 0 | 1 | 0
2001-01-10 | 24:00 | 0 | 0 | 0 | 0 | 11.1 | 24 | 240 | 10 | -1.2256 | -7.4229 | 24.2096 | -3.1965 | -0.38466 | 0 | 0 | 0 | 0 | 1 | 0
2001-01-11 | 1:00 | 0 | 0 | 0 | 0 | 10.6 | 1 | 241 | 11 | -1.2083 | -7.8127 | 1.2031 | 2.8266 | -0.3822 | 0 | 0 | 0 | 0 | 1 | 0
2001-01-11 | 2:00 | 0 | 0 | 0 | 0 | 10.6 | 2 | 242 | 11 | -1.2083 | -7.8127 | 2.2031 | 2.5648 | -0.3822 | 0 | 0 | 0 | 0 | 1 | 0
2001-01-11 | 3:00 | 0 | 0 | 0 | 0 | 11.1 | 3 | 243 | 11 | -1.2083 | -7.8127 | 3.2031 | 2.303 | -0.3822 | 0 | 0 | 0 | 0 | 1 | 0
2001-01-11 | 4:00 | 0 | 0 | 0 | 0 | 11.1 | 4 | 244 | 11 | -1.2083 | -7.8127 | 4.2031 | 2.0412 | -0.3822 | 0 | 0 | 0 | 0 | 0 | 0
2001-01-11 | 5:00 | 0 | 0 | 0 | 0 | 10.6 | 5 | 245 | 11 | -1.2083 | -7.8127 | 5.2031 | 1.7794 | -0.3822 | 0 | 0 | 0 | 0 | 0 | 0
2001-01-11 | 6:00 | 0 | 0 | 0 | 0 | 10 | 6 | 246 | 11 | -1.2083 | -7.8127 | 6.2031 | 1.5176 | -0.3822 | 0 | 0 | 0 | 0 | 0 | 0
2001-01-11 | 7:00 | 0 | 0 | 0 | 0 | 10 | 7 | 247 | 11 | -1.2083 | -7.8127 | 7.2031 | 1.2558 | -0.3822 | 0.01264 | 0.01264 | 1.0807 | 1.0807 | 0 | 1.0807
2001-01-11 | 8:00 | 12 | 0 | 12 | 0 | 9.4 | 8 | 248 | 11 | -1.2083 | -7.8127 | 8.2031 | 0.99402 | -0.3822 | 0.18925 | 0.1904 | 0.91417 | 0.91417 | 0 | 0.91417
2001-01-11 | 9:00 | 39 | 0 | 39 | 0 | 7.2 | 9 | 249 | 11 | -1.2083 | -7.8127 | 9.2031 | 0.73222 | -0.3822 | 0.338 | 0.34479 | 0.71959 | 0.71959 | 0 | 0.71959
2001-01-11 | 10:00 | 61 | 0 | 61 | 0 | 7.2 | 10 | 250 | 11 | -1.2083 | -7.8127 | 10.2031 | 0.47042 | -0.3822 | 0.44874 | 0.46535 | 0.48997 | 0.48997 | 0 | 0.48997
2001-01-11 | 11:00 | 95 | 0 | 95 | 0 | 6.1 | 11 | 251 | 11 | -1.2083 | -7.8127 | 11.2031 | 0.20862 | -0.3822 | 0.51393 | 0.53976 | 0.22593 | 0.22593 | 0 | 0.22593
2001-01-11 | 12:00 | 90 | 0 | 90 | 0 | 6.7 | 12 | 252 | 11 | -1.2083 | -7.8127 | 12.2031 | -0.053177 | -0.3822 | 0.52913 | 0.55758 | -0.058153 | -0.058153 | 0 | -0.058153
2001-01-11 | 13:00 | 96 | 0 | 96 | 0 | 7.2 | 13 | 253 | 11 | -1.2083 | -7.8127 | 13.2031 | -0.31498 | -0.3822 | 0.4933 | 0.51588 | -0.33678 | -0.33678 | 0 | -0.33678
2001-01-11 | 14:00 | 132 | 0 | 132 | 0 | 7.8 | 14 | 254 | 11 | -1.2083 | -7.8127 | 14.2031 | -0.57678 | -0.3822 | 0.40888 | 0.42123 | -0.58769 | -0.58769 | 0 | -0.58769
2001-01-11 | 15:00 | 97 | 0 | 97 | 0 | 7.8 | 15 | 255 | 11 | -1.2083 | -7.8127 | 15.2031 | -0.83858 | -0.3822 | 0.28163 | 0.2855 | -0.80256 | -0.80256 | 0 | -0.80256
2001-01-11 | 16:00 | 199 | 353 | 124 | 75 | 7.8 | 16 | 256 | 11 | -1.2083 | -7.8127 | 16.2031 | -1.1004 | -0.3822 | 0.12022 | 0.12051 | -0.98469 | -0.98469 | 0 | -0.98469
2001-01-11 | 17:00 | 13 | 124 | 8 | 5 | 7.8 | 17 | 257 | 11 | -1.2083 | -7.8127 | 17.2031 | -1.3622 | -0.3822 | 0 | 0 | 0 | 0 | 0 | 0
2001-01-11 | 18:00 | 0 | 0 | 0 | 0 | 7.2 | 18 | 258 | 11 | -1.2083 | -7.8127 | 18.2031 | -1.624 | -0.3822 | 0 | 0 | 0 | 0 | 0 | 0
2001-01-11 | 19:00 | 0 | 0 | 0 | 0 | 7.2 | 19 | 259 | 11 | -1.2083 | -7.8127 | 19.2031 | -1.8858 | -0.3822 | 0 | 0 | 0 | 0 | 0 | 0
2001-01-11 | 20:00 | 0 | 0 | 0 | 0 | 5.6 | 20 | 260 | 11 | -1.2083 | -7.8127 | 20.2031 | -2.1476 | -0.3822 | 0 | 0 | 0 | 0 | 0 | 0
2001-01-11 | 21:00 | 0 | 0 | 0 | 0 | 5.6 | 21 | 261 | 11 | -1.2083 | -7.8127 | 21.2031 | -2.4094 | -0.3822 | 0 | 0 | 0 | 0 | 1 | 0
2001-01-11 | 22:00 | 0 | 0 | 0 | 0 | 3.9 | 22 | 262 | 11 | -1.2083 | -7.8127 | 22.2031 | -2.6712 | -0.3822 | 0 | 0 | 0 | 0 | 1 | 0
2001-01-11 | 23:00 | 0 | 0 | 0 | 0 | 4.4 | 23 | 263 | 11 | -1.2083 | -7.8127 | 23.2031 | -2.933 | -0.3822 | 0 | 0 | 0 | 0 | 1 | 0
2001-01-11 | 24:00 | 0 | 0 | 0 | 0 | 3.3 | 24 | 264 | 11 | -1.2083 | -7.8127 | 24.2031 | -3.1948 | -0.3822 | 0 | 0 | 0 | 0 | 1 | 0
2001-01-12 | 1:00 | 0 | 0 | 0 | 0 | 3.3 | 1 | 265 | 12 | -1.191 | -8.1943 | 1.1968 | 2.8283 | -0.37962 | 0 | 0 | 0 | 0 | 1 | 0
2001-01-12 | 2:00 | 0 | 0 | 0 | 0 | 3.9 | 2 | 266 | 12 | -1.191 | -8.1943 | 2.1968 | 2.5665 | -0.37962 | 0 | 0 | 0 | 0 | 1 | 0
2001-01-12 | 3:00 | 0 | 0 | 0 | 0 | 3.9 | 3 | 267 | 12 | -1.191 | -8.1943 | 3.1968 | 2.3047 | -0.37962 | 0 | 0 | 0 | 0 | 1 | 0
2001-01-12 | 4:00 | 0 | 0 | 0 | 0 | 3.9 | 4 | 268 | 12 | -1.191 | -8.1943 | 4.1968 | 2.0429 | -0.37962 | 0 | 0 | 0 | 0 | 0 | 0
2001-01-12 | 5:00 | 0 | 0 | 0 | 0 | 3.9 | 5 | 269 | 12 | -1.191 | -8.1943 | 5.1968 | 1.7811 | -0.37962 | 0 | 0 | 0 | 0 | 0 | 0
2001-01-12 | 6:00 | 0 | 0 | 0 | 0 | 3.3 | 6 | 270 | 12 | -1.191 | -8.1943 | 6.1968 | 1.5193 | -0.37962 | 0 | 0 | 0 | 0 | 0 | 0
2001-01-12 | 7:00 | 0 | 0 | 0 | 0 | 3.3 | 7 | 271 | 12 | -1.191 | -8.1943 | 7.1968 | 1.2575 | -0.37962 | 0.013099 | 0.0131 | 1.0836 | 1.0836 | 0 | 1.0836
2001-01-12 | 8:00 | 58 | 294 | 27 | 31 | 3.9 | 8 | 272 | 12 | -1.191 | -8.1943 | 8.1968 | 0.99569 | -0.37962 | 0.19003 | 0.1912 | 0.91712 | 0.91712 | 0 | 0.91712
2001-01-12 | 9:00 | 250 | 739 | 50 | 200 | 5 | 9 | 273 | 12 | -1.191 | -8.1943 | 9.1968 | 0.73389 | -0.37962 | 0.33915 | 0.34601 | 0.72251 | 0.72251 | 0 | 0.72251
2001-01-12 | 10:00 | 404 | 864 | 57 | 347 | 6.1 | 10 | 274 | 12 | -1.191 | -8.1943 | 10.1968 | 0.47209 | -0.37962 | 0.45027 | 0.46707 | 0.49273 | 0.49273 | 0 | 0.49273
2001-01-12 | 11:00 | 515 | 791 | 126 | 389 | 7.2 | 11 | 275 | 12 | -1.191 | -8.1943 | 11.1968 | 0.21029 | -0.37962 | 0.51584 | 0.54199 | 0.22829 | 0.22829 | 0 | 0.22829
2001-01-12 | 12:00 | 412 | 306 | 249 | 163 | 7.8 | 12 | 276 | 12 | -1.191 | -8.1943 | 12.1968 | -0.051512 | -0.37962 | 0.53138 | 0.56023 | -0.056483 | -0.056483 | 0 | -0.056483
2001-01-12 | 13:00 | 573 | 864 | 121 | 452 | 8.9 | 13 | 277 | 12 | -1.191 | -8.1943 | 13.1968 | -0.31331 | -0.37962 | 0.49583 | 0.51879 | -0.33592 | -0.33592 | 0 | -0.33592
2001-01-12 | 14:00 | 429 | 516 | 190 | 239 | 9.4 | 14 | 278 | 12 | -1.191 | -8.1943 | 14.1968 | -0.57511 | -0.37962 | 0.41162 | 0.42423 | -0.58757 | -0.58757 | 0 | -0.58757
2001-01-12 | 15:00 | 194 | 78 | 165 | 29 | 9.4 | 15 | 279 | 12 | -1.191 | -8.1943 | 15.1968 | -0.83691 | -0.37962 | 0.28449 | 0.28847 | -0.80299 | -0.80299 | 0 | -0.80299
2001-01-12 | 16:00 | 170 | 303 | 105 | 65 | 10 | 16 | 280 | 12 | -1.191 | -8.1943 | 16.1968 | -1.0987 | -0.37962 | 0.12309 | 0.12341 | -0.98551 | -0.98551 | 0 | -0.98551
2001-01-12 | 17:00 | 13 | 110 | 8 | 5 | 9.4 | 17 | 281 | 12 | -1.191 | -8.1943 | 17.1968 | -1.3605 | -0.37962 | 0 | 0 | 0 | 0 | 0 | 0
2001-01-12 | 18:00 | 0 | 0 | 0 | 0 | 9.4 | 18 | 282 | 12 | -1.191 | -8.1943 | 18.1968 | -1.6223 | -0.37962 | 0 | 0 | 0 | 0 | 0 | 0
2001-01-12 | 19:00 | 0 | 0 | 0 | 0 | 7.2 | 19 | 283 | 12 | -1.191 | -8.1943 | 19.1968 | -1.8841 | -0.37962 | 0 | 0 | 0 | 0 | 0 | 0
2001-01-12 | 20:00 | 0 | 0 | 0 | 0 | 6.7 | 20 | 284 | 12 | -1.191 | -8.1943 | 20.1968 | -2.1459 | -0.37962 | 0 | 0 | 0 | 0 | 0 | 0
2001-01-12 | 21:00 | 0 | 0 | 0 | 0 | 6.1 | 21 | 285 | 12 | -1.191 | -8.1943 | 21.1968 | -2.4077 | -0.37962 | 0 | 0 | 0 | 0 | 1 | 0
2001-01-12 | 22:00 | 0 | 0 | 0 | 0 | 5 | 22 | 286 | 12 | -1.191 | -8.1943 | 22.1968 | -2.6695 | -0.37962 | 0 | 0 | 0 | 0 | 1 | 0
2001-01-12 | 23:00 | 0 | 0 | 0 | 0 | 4.4 | 23 | 287 | 12 | -1.191 | -8.1943 | 23.1968 | -2.9313 | -0.37962 | 0 | 0 | 0 | 0 | 1 | 0
2001-01-12 | 24:00 | 0 | 0 | 0 | 0 | 4.4 | 24 | 288 | 12 | -1.191 | -8.1943 | 24.1968 | -3.1931 | -0.37962 | 0 | 0 | 0 | 0 | 1 | 0
2001-01-13 | 1:00 | 0 | 0 | 0 | 0 | 2.8 | 1 | 289 | 13 | -1.1738 | -8.5674 | 1.1905 | 2.8299 | -0.37693 | 0 | 0 | 0 | 0 | 1 | 0
2001-01-13 | 2:00 | 0 | 0 | 0 | 0 | 3.3 | 2 | 290 | 13 | -1.1738 | -8.5674 | 2.1905 | 2.5681 | -0.37693 | 0 | 0 | 0 | 0 | 1 | 0
2001-01-13 | 3:00 | 0 | 0 | 0 | 0 | 2.2 | 3 | 291 | 13 | -1.1738 | -8.5674 | 3.1905 | 2.3063 | -0.37693 | 0 | 0 | 0 | 0 | 1 | 0
2001-01-13 | 4:00 | 0 | 0 | 0 | 0 | 2.2 | 4 | 292 | 13 | -1.1738 | -8.5674 | 4.1905 | 2.0445 | -0.37693 | 0 | 0 | 0 | 0 | 0 | 0
2001-01-13 | 5:00 | 0 | 0 | 0 | 0 | 2.8 | 5 | 293 | 13 | -1.1738 | -8.5674 | 5.1905 | 1.7827 | -0.37693 | 0 | 0 | 0 | 0 | 0 | 0
2001-01-13 | 6:00 | 0 | 0 | 0 | 0 | 1.7 | 6 | 294 | 13 | -1.1738 | -8.5674 | 6.1905 | 1.5209 | -0.37693 | 0 | 0 | 0 | 0 | 0 | 0
2001-01-13 | 7:00 | 0 | 0 | 0 | 0 | 1.1 | 7 | 295 | 13 | -1.1738 | -8.5674 | 7.1905 | 1.2591 | -0.37693 | 0.013655 | 0.013655 | 1.0867 | 1.0867 | 0 | 1.0867
2001-01-13 | 8:00 | 66 | 497 | 12 | 54 | 2.2 | 8 | 296 | 13 | -1.1738 | -8.5674 | 8.1905 | 0.99731 | -0.37693 | 0.19092 | 0.1921 | 0.92013 | 0.92013 | 0 | 0.92013
2001-01-13 | 9:00 | 250 | 783 | 38 | 212 | 4.4 | 9 | 297 | 13 | -1.1738 | -8.5674 | 9.1905 | 0.73551 | -0.37693 | 0.34039 | 0.34734 | 0.72547 | 0.72547 | 0 | 0.72547
2001-01-13 | 10:00 | 404 | 859 | 58 | 346 | 6.7 | 10 | 298 | 13 | -1.1738 | -8.5674 | 10.1905 | 0.47371 | -0.37693 | 0.4519 | 0.4689 | 0.49552 | 0.49552 | 0 | 0.49552
2001-01-13 | 11:00 | 515 | 933 | 54 | 461 | 8.3 | 11 | 299 | 13 | -1.1738 | -8.5674 | 11.1905 | 0.21192 | -0.37693 | 0.51784 | 0.54432 | 0.23064 | 0.23064 | 0 | 0.23064
2001-01-13 | 12:00 | 573 | 971 | 53 | 520 | 9.4 | 12 | 300 | 13 | -1.1738 | -8.5674 | 12.1905 | -0.049884 | -0.37693 | 0.53371 | 0.56299 | -0.054852 | -0.054852 | 0 | -0.054852
2001-01-13 | 13:00 | 579 | 967 | 70 | 509 | 10 | 13 | 301 | 13 | -1.1738 | -8.5674 | 13.1905 | -0.31168 | -0.37693 | 0.49844 | 0.5218 | -0.33514 | -0.33514 | 0 | -0.33514
2001-01-13 | 14:00 | 512 | 945 | 70 | 442 | 10 | 14 | 302 | 13 | -1.1738 | -8.5674 | 14.1905 | -0.57348 | -0.37693 | 0.41443 | 0.42732 | -0.58754 | -0.58754 | 0 | -0.58754
2001-01-13 | 15:00 | 394 | 895 | 70 | 324 | 10 | 15 | 303 | 13 | -1.1738 | -8.5674 | 15.1905 | -0.83528 | -0.37693 | 0.2874 | 0.29152 | -0.80351 | -0.80351 | 0 | -0.80351
2001-01-13 | 16:00 | 231 | 783 | 61 | 170 | 10 | 16 | 304 | 13 | -1.1738 | -8.5674 | 16.1905 | -1.0971 | -0.37693 | 0.12602 | 0.12635 | -0.98642 | -0.98642 | 0 | -0.98642
2001-01-13 | 17:00 | 19 | 295 | 5 | 14 | 9.4 | 17 | 305 | 13 | -1.1738 | -8.5674 | 17.1905 | -1.3589 | -0.37693 | 0 | 0 | 0 | 0 | 0 | 0
2001-01-13 | 18:00 | 0 | 0 | 0 | 0 | 8.9 | 18 | 306 | 13 | -1.1738 | -8.5674 | 18.1905 | -1.6207 | -0.37693 | 0 | 0 | 0 | 0 | 0 | 0
2001-01-13 | 19:00 | 0 | 0 | 0 | 0 | 8.3 | 19 | 307 | 13 | -1.1738 | -8.5674 | 19.1905 | -1.8825 | -0.37693 | 0 | 0 | 0 | 0 | 0 | 0
2001-01-13 | 20:00 | 0 | 0 | 0 | 0 | 6.7 | 20 | 308 | 13 | -1.1738 | -8.5674 | 20.1905 | -2.1443 | -0.37693 | 0 | 0 | 0 | 0 | 0 | 0
2001-01-13 | 21:00 | 0 | 0 | 0 | 0 | 5 | 21 | 309 | 13 | -1.1738 | -8.5674 | 21.1905 | -2.4061 | -0.37693 | 0 | 0 | 0 | 0 | 1 | 0
2001-01-13 | 22:00 | 0 | 0 | 0 | 0 | 4.4 | 22 | 310 | 13 | -1.1738 | -8.5674 | 22.1905 | -2.6679 | -0.37693 | 0 | 0 | 0 | 0 | 1 | 0
2001-01-13 | 23:00 | 0 | 0 | 0 | 0 | 3.3 | 23 | 311 | 13 | -1.1738 | -8.5674 | 23.1905 | -2.9297 | -0.37693 | 0 | 0 | 0 | 0 | 1 | 0
2001-01-13 | 24:00 | 0 | 0 | 0 | 0 | 8.9 | 24 | 312 | 13 | -1.1738 | -8.5674 | 24.1905 | -3.1915 | -0.37693 | 0 | 0 | 0 | 0 | 1 | 0
2001-01-14 | 1:00 | 0 | 0 | 0 | 0 | 2.8 | 1 | 313 | 14 | -1.1565 | -8.9316 | 1.1845 | 2.8315 | -0.37413 | 0 | 0 | 0 | 0 | 1 | 0
2001-01-14 | 2:00 | 0 | 0 | 0 | 0 | 2.8 | 2 | 314 | 14 | -1.1565 | -8.9316 | 2.1845 | 2.5697 | -0.37413 | 0 | 0 | 0 | 0 | 1 | 0
2001-01-14 | 3:00 | 0 | 0 | 0 | 0 | 3.3 | 3 | 315 | 14 | -1.1565 | -8.9316 | 3.1845 | 2.3079 | -0.37413 | 0 | 0 | 0 | 0 | 1 | 0
2001-01-14 | 4:00 | 0 | 0 | 0 | 0 | 3.9 | 4 | 316 | 14 | -1.1565 | -8.9316 | 4.1845 | 2.0461 | -0.37413 | 0 | 0 | 0 | 0 | 0 | 0
2001-01-14 | 5:00 | 0 | 0 | 0 | 0 | 3.3 | 5 | 317 | 14 | -1.1565 | -8.9316 | 5.1845 | 1.7843 | -0.37413 | 0 | 0 | 0 | 0 | 0 | 0
2001-01-14 | 6:00 | 0 | 0 | 0 | 0 | 3.9 | 6 | 318 | 14 | -1.1565 | -8.9316 | 6.1845 | 1.5225 | -0.37413 | 0 | 0 | 0 | 0 | 0 | 0
2001-01-14 | 7:00 | 0 | 0 | 0 | 0 | 3.9 | 7 | 319 | 14 | -1.1565 | -8.9316 | 7.1845 | 1.2607 | -0.37413 | 0.014305 | 0.014306 | 1.0898 | 1.0898 | 0 | 1.0898
2001-01-14 | 8:00 | 66 | 490 | 13 | 53 | 5 | 8 | 320 | 14 | -1.1565 | -8.9316 | 8.1845 | 0.9989 | -0.37413 | 0.1919 | 0.19309 | 0.92319 | 0.92319 | 0 | 0.92319
2001-01-14 | 9:00 | 246 | 772 | 35 | 211 | 5.6 | 9 | 321 | 14 | -1.1565 | -8.9316 | 9.1845 | 0.7371 | -0.37413 | 0.34174 | 0.34877 | 0.72847 | 0.72847 | 0 | 0.72847
2001-01-14 | 10:00 | 404 | 859 | 56 | 348 | 6.7 | 10 | 322 | 14 | -1.1565 | -8.9316 | 10.1845 | 0.4753 | -0.37413 | 0.45363 | 0.47083 | 0.49833 | 0.49833 | 0 | 0.49833
2001-01-14 | 11:00 | 509 | 886 | 70 | 439 | 7.8 | 11 | 323 | 14 | -1.1565 | -8.9316 | 11.1845 | 0.2135 | -0.37413 | 0.51993 | 0.54677 | 0.23299 | 0.23299 | 0 | 0.23299
2001-01-14 | 12:00 | 579 | 887 | 102 | 477 | 8.3 | 12 | 324 | 14 | -1.1565 | -8.9316 | 12.1845 | -0.048295 | -0.37413 | 0.53614 | 0.56585 | -0.053259 | -0.053259 | 0 | -0.053259
2001-01-14 | 13:00 | 560 | 924 | 70 | 490 | 8.9 | 13 | 325 | 14 | -1.1565 | -8.9316 | 13.1845 | -0.31009 | -0.37413 | 0.50113 | 0.52491 | -0.33443 | -0.33443 | 0 | -0.33443
2001-01-14 | 14:00 | 511 | 950 | 64 | 447 | 10 | 14 | 326 | 14 | -1.1565 | -8.9316 | 14.1845 | -0.57189 | -0.37413 | 0.41731 | 0.43049 | -0.5876 | -0.5876 | 0 | -0.5876
2001-01-14 | 15:00 | 385 | 900 | 56 | 329 | 10 | 15 | 327 | 14 | -1.1565 | -8.9316 | 15.1845 | -0.83369 | -0.37413 | 0.29038 | 0.29463 | -0.80414 | -0.80414 | 0 | -0.80414
2001-01-14 | 16:00 | 228 | 621 | 91 | 137 | 10 | 16 | 328 | 14 | -1.1565 | -8.9316 | 16.1845 | -1.0955 | -0.37413 | 0.12899 | 0.12936 | -0.98744 | -0.98744 | 0 | -0.98744
2001-01-14 | 17:00 | 20 | 241 | 8 | 12 | 10 | 17 | 329 | 14 | -1.1565 | -8.9316 | 17.1845 | -1.3573 | -0.37413 | 0 | 0 | 0 | 0 | 0 | 0
2001-01-14 | 18:00 | 0 | 0 | 0 | 0 | 9.4 | 18 | 330 | 14 | -1.1565 | -8.9316 | 18.1845 | -1.6191 | -0.37413 | 0 | 0 | 0 | 0 | 0 | 0
2001-01-14 | 19:00 | 0 | 0 | 0 | 0 | 9.4 | 19 | 331 | 14 | -1.1565 | -8.9316 | 19.1845 | -1.8809 | -0.37413 | 0 | 0 | 0 | 0 | 0 | 0
2001-01-14 | 20:00 | 0 | 0 | 0 | 0 | 8.3 | 20 | 332 | 14 | -1.1565 | -8.9316 | 20.1845 | -2.1427 | -0.37413 | 0 | 0 | 0 | 0 | 1 | 0
2001-01-14 | 21:00 | 0 | 0 | 0 | 0 | 6.1 | 21 | 333 | 14 | -1.1565 | -8.9316 | 21.1845 | -2.4045 | -0.37413 | 0 | 0 | 0 | 0 | 1 | 0
2001-01-14 | 22:00 | 0 | 0 | 0 | 0 | 5.6 | 22 | 334 | 14 | -1.1565 | -8.9316 | 22.1845 | -2.6663 | -0.37413 | 0 | 0 | 0 | 0 | 1 | 0
2001-01-14 | 23:00 | 0 | 0 | 0 | 0 | 4.4 | 23 | 335 | 14 | -1.1565 | -8.9316 | 23.1845 | -2.9281 | -0.37413 | 0 | 0 | 0 | 0 | 1 | 0
2001-01-14 | 24:00 | 0 | 0 | 0 | 0 | 3.9 | 24 | 336 | 14 | -1.1565 | -8.9316 | 24.1845 | -3.1899 | -0.37413 | 0 | 0 | 0 | 0 | 1 | 0
2001-01-15 | 1:00 | 0 | 0 | 0 | 0 | 3.3 | 1 | 337 | 15 | -1.1393 | -9.2867 | 1.1786 | 2.833 | -0.37122 | 0 | 0 | 0 | 0 | 1 | 0
2001-01-15 | 2:00 | 0 | 0 | 0 | 0 | 3.9 | 2 | 338 | 15 | -1.1393 | -9.2867 | 2.1786 | 2.5712 | -0.37122 | 0 | 0 | 0 | 0 | 1 | 0
2001-01-15 | 3:00 | 0 | 0 | 0 | 0 | 4.4 | 3 | 339 | 15 | -1.1393 | -9.2867 | 3.1786 | 2.3094 | -0.37122 | 0 | 0 | 0 | 0 | 1 | 0
2001-01-15 | 4:00 | 0 | 0 | 0 | 0 | 4.4 | 4 | 340 | 15 | -1.1393 | -9.2867 | 4.1786 | 2.0476 | -0.37122 | 0 | 0 | 0 | 0 | 0 | 0
2001-01-15 | 5:00 | 0 | 0 | 0 | 0 | 4.4 | 5 | 341 | 15 | -1.1393 | -9.2867 | 5.1786 | 1.7859 | -0.37122 | 0 | 0 | 0 | 0 | 0 | 0
2001-01-15 | 6:00 | 0 | 0 | 0 | 0 | 5 | 6 | 342 | 15 | -1.1393 | -9.2867 | 6.1786 | 1.5241 | -0.37122 | 0 | 0 | 0 | 0 | 0 | 0
2001-01-15 | 7:00 | 0 | 0 | 0 | 0 | 5.6 | 7 | 343 | 15 | -1.1393 | -9.2867 | 7.1786 | 1.2623 | -0.37122 | 0.015053 | 0.015053 | 1.0929 | 1.0929 | 0 | 1.0929
2001-01-15 | 8:00 | 12 | 0 | 12 | 0 | 5 | 8 | 344 | 15 | -1.1393 | -9.2867 | 8.1786 | 1.0005 | -0.37122 | 0.19298 | 0.19419 | 0.92631 | 0.92631 | 0 | 0.92631
2001-01-15 | 9:00 | 56 | 0 | 56 | 0 | 6.1 | 9 | 345 | 15 | -1.1393 | -9.2867 | 9.1786 | 0.73865 | -0.37122 | 0.34319 | 0.35031 | 0.73152 | 0.73152 | 0 | 0.73152
2001-01-15 | 10:00 | 205 | 69 | 177 | 28 | 6.7 | 10 | 346 | 15 | -1.1393 | -9.2867 | 10.1786 | 0.47685 | -0.37122 | 0.45545 | 0.47288 | 0.50116 | 0.50116 | 0 | 0.50116
2001-01-15 | 11:00 | 168 | 6 | 165 | 3 | 6.7 | 11 | 347 | 15 | -1.1393 | -9.2867 | 11.1786 | 0.21505 | -0.37122 | 0.52212 | 0.54933 | 0.23534 | 0.23534 | 0 | 0.23534
2001-01-15 | 12:00 | 269 | 36 | 249 | 20 | 7.2 | 12 | 348 | 15 | -1.1393 | -9.2867 | 12.1786 | -0.046745 | -0.37122 | 0.53864 | 0.56883 | -0.051707 | -0.051707 | 0 | -0.051707
2001-01-15 | 13:00 | 394 | 267 | 252 | 142 | 7.2 | 13 | 349 | 15 | -1.1393 | -9.2867 | 13.1786 | -0.30854 | -0.37122 | 0.5039 | 0.52811 | -0.33379 | -0.33379 | 0 | -0.33379
2001-01-15 | 14:00 | 455 | 640 | 152 | 303 | 8.3 | 14 | 350 | 15 | -1.1393 | -9.2867 | 14.1786 | -0.57034 | -0.37122 | 0.42026 | 0.43373 | -0.58775 | -0.58775 | 0 | -0.58775
2001-01-15 | 15:00 | 375 | 860 | 59 | 316 | 7.8 | 15 | 351 | 15 | -1.1393 | -9.2867 | 15.1786 | -0.83214 | -0.37122 | 0.29342 | 0.2978 | -0.80487 | -0.80487 | 0 | -0.80487
2001-01-15 | 16:00 | 199 | 624 | 59 | 140 | 7.8 | 16 | 352 | 15 | -1.1393 | -9.2867 | 16.1786 | -1.0939 | -0.37122 | 0.13202 | 0.13241 | -0.98857 | -0.98857 | 0 | -0.98857
2001-01-15 | 17:00 | 19 | 250 | 6 | 13 | 7.2 | 17 | 353 | 15 | -1.1393 | -9.2867 | 17.1786 | -1.3557 | -0.37122 | 0 | 0 | 0 | 0 | 0 | 0
2001-01-15 | 18:00 | 0 | 0 | 0 | 0 | 6.7 | 18 | 354 | 15 | -1.1393 | -9.2867 | 18.1786 | -1.6175 | -0.37122 | 0 | 0 | 0 | 0 | 0 | 0
2001-01-15 | 19:00 | 0 | 0 | 0 | 0 | 7.2 | 19 | 355 | 15 | -1.1393 | -9.2867 | 19.1786 | -1.8793 | -0.37122 | 0 | 0 | 0 | 0 | 0 | 0
2001-01-15 | 20:00 | 0 | 0 | 0 | 0 | 7.2 | 20 | 356 | 15 | -1.1393 | -9.2867 | 20.1786 | -2.1411 | -0.37122 | 0 | 0 | 0 | 0 | 1 | 0
2001-01-15 | 21:00 | 0 | 0 | 0 | 0 | 6.7 | 21 | 357 | 15 | -1.1393 | -9.2867 | 21.1786 | -2.4029 | -0.37122 | 0 | 0 | 0 | 0 | 1 | 0
2001-01-15 | 22:00 | 0 | 0 | 0 | 0 | 6.7 | 22 | 358 | 15 | -1.1393 | -9.2867 | 22.1786 | -2.6647 | -0.37122 | 0 | 0 | 0 | 0 | 1 | 0
2001-01-15 | 23:00 | 0 | 0 | 0 | 0 | 6.1 | 23 | 359 | 15 | -1.1393 | -9.2867 | 23.1786 | -2.9265 | -0.37122 | 0 | 0 | 0 | 0 | 1 | 0
2001-01-15 | 24:00 | 0 | 0 | 0 | 0 | 5.6 | 24 | 360 | 15 | -1.1393 | -9.2867 | 24.1786 | -3.1883 | -0.37122 | 0 | 0 | 0 | 0 | 1 | 0
2001-01-16 | 1:00 | 0 | 0 | 0 | 0 | 5.6 | 1 | 361 | 16 | -1.122 | -9.6324 | 1.1728 | 2.8346 | -0.3682 | 0 | 0 | 0 | 0 | 1 | 0
2001-01-16 | 2:00 | 0 | 0 | 0 | 0 | 5 | 2 | 362 | 16 | -1.122 | -9.6324 | 2.1728 | 2.5728 | -0.3682 | 0 | 0 | 0 | 0 | 1 | 0
2001-01-16 | 3:00 | 0 | 0 | 0 | 0 | 4.4 | 3 | 363 | 16 | -1.122 | -9.6324 | 3.1728 | 2.311 | -0.3682 | 0 | 0 | 0 | 0 | 1 | 0
2001-01-16 | 4:00 | 0 | 0 | 0 | 0 | 4.4 | 4 | 364 | 16 | -1.122 | -9.6324 | 4.1728 | 2.0492 | -0.3682 | 0 | 0 | 0 | 0 | 0 | 0
2001-01-16 | 5:00 | 0 | 0 | 0 | 0 | 4.4 | 5 | 365 | 16 | -1.122 | -9.6324 | 5.1728 | 1.7874 | -0.3682 | 0 | 0 | 0 | 0 | 0 | 0
2001-01-16 | 6:00 | 0 | 0 | 0 | 0 | 3.9 | 6 | 366 | 16 | -1.122 | -9.6324 | 6.1728 | 1.5256 | -0.3682 | 0 | 0 | 0 | 0 | 0 | 0
2001-01-16 | 7:00 | 0 | 0 | 0 | 0 | 3.9 | 7 | 367 | 16 | -1.122 | -9.6324 | 7.1728 | 1.2638 | -0.3682 | 0.015896 | 0.015897 | 1.0962 | 1.0962 | 0 | 1.0962
2001-01-16 | 8:00 | 69 | 471 | 17 | 52 | 4.4 | 8 | 368 | 16 | -1.122 | -9.6324 | 8.1728 | 1.002 | -0.3682 | 0.19415 | 0.19539 | 0.92948 | 0.92948 | 0 | 0.92948
2001-01-16 | 9:00 | 247 | 757 | 38 | 209 | 5 | 9 | 369 | 16 | -1.122 | -9.6324 | 9.1728 | 0.74016 | -0.3682 | 0.34473 | 0.35195 | 0.73461 | 0.73461 | 0 | 0.73461
2001-01-16 | 10:00 | 400 | 807 | 69 | 331 | 6.1 | 10 | 370 | 16 | -1.122 | -9.6324 | 10.1728 | 0.47836 | -0.3682 | 0.45737 | 0.47504 | 0.50402 | 0.50402 | 0 | 0.50402
2001-01-16 | 11:00 | 487 | 791 | 91 | 396 | 6.7 | 11 | 371 | 16 | -1.122 | -9.6324 | 11.1728 | 0.21656 | -0.3682 | 0.5244 | 0.55201 | 0.23767 | 0.23767 | 0 | 0.23767
2001-01-16 | 12:00 | 543 | 851 | 80 | 463 | 7.2 | 12 | 372 | 16 | -1.122 | -9.6324 | 12.1728 | -0.045237 | -0.3682 | 0.54124 | 0.57191 | -0.050196 | -0.050196 | 0 | -0.050196
2001-01-16 | 13:00 | 559 | 948 | 51 | 508 | 7.8 | 13 | 373 | 16 | -1.122 | -9.6324 | 13.1728 | -0.30704 | -0.3682 | 0.50675 | 0.53141 | -0.33322 | -0.33322 | 0 | -0.33322
2001-01-16 | 14:00 | 482 | 813 | 94 | 388 | 8.3 | 14 | 374 | 16 | -1.122 | -9.6324 | 14.1728 | -0.56884 | -0.3682 | 0.42328 | 0.43706 | -0.58799 | -0.58799 | 0 | -0.58799
2001-01-16 | 15:00 | 350 | 728 | 79 | 271 | 8.9 | 15 | 375 | 16 | -1.122 | -9.6324 | 15.1728 | -0.83064 | -0.3682 | 0.29651 | 0.30104 | -0.80569 | -0.80569 | 0 | -0.80569
2001-01-16 | 16:00 | 196 | 566 | 68 | 128 | 8.3 | 16 | 376 | 16 | -1.122 | -9.6324 | 16.1728 | -1.0924 | -0.3682 | 0.1351 | 0.13551 | -0.98979 | -0.98979 | 0 | -0.98979
2001-01-16 | 17:00 | 20 | 234 | 7 | 13 | 7.8 | 17 | 377 | 16 | -1.122 | -9.6324 | 17.1728 | -1.3542 | -0.3682 | 0 | 0 | 0 | 0 | 0 | 0
2001-01-16 | 18:00 | 0 | 0 | 0 | 0 | 7.2 | 18 | 378 | 16 | -1.122 | -9.6324 | 18.1728 | -1.616 | -0.3682 | 0 | 0 | 0 | 0 | 0 | 0
2001-01-16 | 19:00 | 0 | 0 | 0 | 0 | 6.7 | 19 | 379 | 16 | -1.122 | -9.6324 | 19.1728 | -1.8778 | -0.3682 | 0 | 0 | 0 | 0 | 0 | 0
2001-01-16 | 20:00 | 0 | 0 | 0 | 0 | 6.1 | 20 | 380 | 16 | -1.122 | -9.6324 | 20.1728 | -2.1396 | -0.3682 | 0 | 0 | 0 | 0 | 1 | 0
2001-01-16 | 21:00 | 0 | 0 | 0 | 0 | 5.6 | 21 | 381 | 16 | -1.122 | -9.6324 | 21.1728 | -2.4014 | -0.3682 | 0 | 0 | 0 | 0 | 1 | 0
2001-01-16 | 22:00 | 0 | 0 | 0 | 0 | 5.6 | 22 | 382 | 16 | -1.122 | -9.6324 | 22.1728 | -2.6632 | -0.3682 | 0 | 0 | 0 | 0 | 1 | 0
2001-01-16 | 23:00 | 0 | 0 | 0 | 0 | 5 | 23 | 383 | 16 | -1.122 | -9.6324 | 23.1728 | -2.925 | -0.3682 | 0 | 0 | 0 | 0 | 1 | 0
2001-01-16 | 24:00 | 0 | 0 | 0 | 0 | 4.4 | 24 | 384 | 16 | -1.122 | -9.6324 | 24.1728 | -3.1868 | -0.3682 | 0 | 0 | 0 | 0 | 1 | 0
2001-01-17 | 1:00 | 0 | 0 | 0 | 0 | 3.9 | 1 | 385 | 17 | -1.1047 | -9.9682 | 1.1672 | 2.836 | -0.36507 | 0 | 0 | 0 | 0 | 1 | 0
2001-01-17 | 2:00 | 0 | 0 | 0 | 0 | 3.9 | 2 | 386 | 17 | -1.1047 | -9.9682 | 2.1672 | 2.5742 | -0.36507 | 0 | 0 | 0 | 0 | 1 | 0
2001-01-17 | 3:00 | 0 | 0 | 0 | 0 | 3.9 | 3 | 387 | 17 | -1.1047 | -9.9682 | 3.1672 | 2.3124 | -0.36507 | 0 | 0 | 0 | 0 | 1 | 0
2001-01-17 | 4:00 | 0 | 0 | 0 | 0 | 3.9 | 4 | 388 | 17 | -1.1047 | -9.9682 | 4.1672 | 2.0506 | -0.36507 | 0 | 0 | 0 | 0 | 0 | 0
2001-01-17 | 5:00 | 0 | 0 | 0 | 0 | 3.9 | 5 | 389 | 17 | -1.1047 | -9.9682 | 5.1672 | 1.7888 | -0.36507 | 0 | 0 | 0 | 0 | 0 | 0
2001-01-17 | 6:00 | 0 | 0 | 0 | 0 | 3.3 | 6 | 390 | 17 | -1.1047 | -9.9682 | 6.1672 | 1.527 | -0.36507 | 0 | 0 | 0 | 0 | 0 | 0
2001-01-17 | 7:00 | 0 | 0 | 0 | 0 | 3.9 | 7 | 391 | 17 | -1.1047 | -9.9682 | 7.1672 | 1.2652 | -0.36507 | 0.016837 | 0.016838 | 1.0994 | 1.0994 | 0 | 1.0994
2001-01-17 | 8:00 | 70 | 477 | 16 | 54 | 4.4 | 8 | 392 | 17 | -1.1047 | -9.9682 | 8.1672 | 1.0034 | -0.36507 | 0.19543 | 0.1967 | 0.9327 | 0.9327 | 0 | 0.9327
2001-01-17 | 9:00 | 243 | 725 | 42 | 201 | 5.6 | 9 | 393 | 17 | -1.1047 | -9.9682 | 9.1672 | 0.74163 | -0.36507 | 0.34638 | 0.35371 | 0.73773 | 0.73773 | 0 | 0.73773
2001-01-17 | 10:00 | 389 | 773 | 72 | 317 | 6.1 | 10 | 394 | 17 | -1.1047 | -9.9682 | 10.1672 | 0.47983 | -0.36507 | 0.45939 | 0.47731 | 0.50689 | 0.50689 | 0 | 0.50689
2001-01-17 | 11:00 | 503 | 868 | 67 | 436 | 7.2 | 11 | 395 | 17 | -1.1047 | -9.9682 | 11.1672 | 0.21803 | -0.36507 | 0.52677 | 0.55479 | 0.24 | 0.24 | 0 | 0.24
2001-01-17 | 12:00 | 561 | 917 | 60 | 501 | 8.3 | 12 | 396 | 17 | -1.1047 | -9.9682 | 12.1672 | -0.043772 | -0.36507 | 0.54391 | 0.57509 | -0.048729 | -0.048729 | 0 | -0.048729
2001-01-17 | 13:00 | 565 | 911 | 74 | 491 | 8.9 | 13 | 397 | 17 | -1.1047 | -9.9682 | 13.1672 | -0.30557 | -0.36507 | 0.50967 | 0.5348 | -0.33272 | -0.33272 | 0 | -0.33272
2001-01-17 | 14:00 | 468 | 738 | 113 | 355 | 10 | 14 | 398 | 17 | -1.1047 | -9.9682 | 14.1672 | -0.56737 | -0.36507 | 0.42636 | 0.44046 | -0.58833 | -0.58833 | 0 | -0.58833
2001-01-17 | 15:00 | 349 | 636 | 110 | 239 | 10 | 15 | 399 | 17 | -1.1047 | -9.9682 | 15.1672 | -0.82917 | -0.36507 | 0.29966 | 0.30434 | -0.80662 | -0.80662 | 0 | -0.80662
2001-01-17 | 16:00 | 242 | 555 | 114 | 128 | 9.4 | 16 | 400 | 17 | -1.1047 | -9.9682 | 16.1672 | -1.091 | -0.36507 | 0.13822 | 0.13866 | -0.99113 | -0.99113 | 0 | -0.99113
2001-01-17 | 17:00 | 26 | 236 | 12 | 14 | 8.9 | 17 | 401 | 17 | -1.1047 | -9.9682 | 17.1672 | -1.3528 | -0.36507 | 0 | 0 | 0 | 0 | 0 | 0
2001-01-17 | 18:00 | 0 | 0 | 0 | 0 | 8.3 | 18 | 402 | 17 | -1.1047 | -9.9682 | 18.1672 | -1.6146 | -0.36507 | 0 | 0 | 0 | 0 | 0 | 0
2001-01-17 | 19:00 | 0 | 0 | 0 | 0 | 8.3 | 19 | 403 | 17 | -1.1047 | -9.9682 | 19.1672 | -1.8764 | -0.36507 | 0 | 0 | 0 | 0 | 0 | 0
2001-01-17 | 20:00 | 0 | 0 | 0 | 0 | 7.8 | 20 | 404 | 17 | -1.1047 | -9.9682 | 20.1672 | -2.1382 | -0.36507 | 0 | 0 | 0 | 0 | 1 | 0
2001-01-17 | 21:00 | 0 | 0 | 0 | 0 | 6.7 | 21 | 405 | 17 | -1.1047 | -9.9682 | 21.1672 | -2.4 | -0.36507 | 0 | 0 | 0 | 0 | 1 | 0
2001-01-17 | 22:00 | 0 | 0 | 0 | 0 | 6.1 | 22 | 406 | 17 | -1.1047 | -9.9682 | 22.1672 | -2.6618 | -0.36507 | 0 | 0 | 0 | 0 | 1 | 0
2001-01-17 | 23:00 | 0 | 0 | 0 | 0 | 6.1 | 23 | 407 | 17 | -1.1047 | -9.9682 | 23.1672 | -2.9236 | -0.36507 | 0 | 0 | 0 | 0 | 1 | 0
2001-01-17 | 24:00 | 0 | 0 | 0 | 0 | 6.1 | 24 | 408 | 17 | -1.1047 | -9.9682 | 24.1672 | -3.1854 | -0.36507 | 0 | 0 | 0 | 0 | 1 | 0
2001-01-18 | 1:00 | 0 | 0 | 0 | 0 | 4.4 | 1 | 409 | 18 | -1.0875 | -10.294 | 1.1618 | 2.8374 | -0.36183 | 0 | 0 | 0 | 0 | 1 | 0
2001-01-18 | 2:00 | 0 | 0 | 0 | 0 | 3.9 | 2 | 410 | 18 | -1.0875 | -10.294 | 2.1618 | 2.5756 | -0.36183 | 0 | 0 | 0 | 0 | 1 | 0
2001-01-18 | 3:00 | 0 | 0 | 0 | 0 | 2.8 | 3 | 411 | 18 | -1.0875 | -10.294 | 3.1618 | 2.3138 | -0.36183 | 0 | 0 | 0 | 0 | 1 | 0
2001-01-18 | 4:00 | 0 | 0 | 0 | 0 | 1.1 | 4 | 412 | 18 | -1.0875 | -10.294 | 4.1618 | 2.052 | -0.36183 | 0 | 0 | 0 | 0 | 0 | 0
2001-01-18 | 5:00 | 0 | 0 | 0 | 0 | 1.1 | 5 | 413 | 18 | -1.0875 | -10.294 | 5.1618 | 1.7902 | -0.36183 | 0 | 0 | 0 | 0 | 0 | 0
2001-01-18 | 6:00 | 0 | 0 | 0 | 0 | 0.6 | 6 | 414 | 18 | -1.0875 | -10.294 | 6.1618 | 1.5284 | -0.36183 | 0 | 0 | 0 | 0 | 0 | 0
2001-01-18 | 7:00 | 0 | 0 | 0 | 0 | 0.6 | 7 | 415 | 18 | -1.0875 | -10.294 | 7.1618 | 1.2666 | -0.36183 | 0.017875 | 0.017876 | 1.1028 | 1.1028 | 0 | 1.1028
2001-01-18 | 8:00 | 73 | 351 | 33 | 40 | 1.1 | 8 | 416 | 18 | -1.0875 | -10.294 | 8.1618 | 1.0048 | -0.36183 | 0.19681 | 0.1981 | 0.93597 | 0.93597 | 0 | 0.93597
2001-01-18 | 9:00 | 217 | 447 | 92 | 125 | 4.4 | 9 | 417 | 18 | -1.0875 | -10.294 | 9.1618 | 0.74305 | -0.36183 | 0.34812 | 0.35557 | 0.74089 | 0.74089 | 0 | 0.74089
2001-01-18 | 10:00 | 374 | 640 | 110 | 264 | 6.7 | 10 | 418 | 18 | -1.0875 | -10.294 | 10.1618 | 0.48125 | -0.36183 | 0.4615 | 0.47969 | 0.50978 | 0.50978 | 0 | 0.50978
2001-01-18 | 11:00 | 503 | 833 | 83 | 420 | 7.8 | 11 | 419 | 18 | -1.0875 | -10.294 | 11.1618 | 0.21945 | -0.36183 | 0.52922 | 0.55769 | 0.24232 | 0.24232 | 0 | 0.24232
2001-01-18 | 12:00 | 554 | 857 | 84 | 470 | 8.3 | 12 | 420 | 18 | -1.0875 | -10.294 | 12.1618 | -0.04235 | -0.36183 | 0.54667 | 0.57839 | -0.047305 | -0.047305 | 0 | -0.047305
2001-01-18 | 13:00 | 552 | 838 | 98 | 454 | 9.4 | 13 | 421 | 18 | -1.0875 | -10.294 | 13.1618 | -0.30415 | -0.36183 | 0.51266 | 0.53828 | -0.3323 | -0.3323 | 0 | -0.3323
2001-01-18 | 14:00 | 529 | 943 | 73 | 456 | 10 | 14 | 422 | 18 | -1.0875 | -10.294 | 14.1618 | -0.56595 | -0.36183 | 0.4295 | 0.44394 | -0.58876 | -0.58876 | 0 | -0.58876
2001-01-18 | 15:00 | 395 | 889 | 59 | 336 | 10.6 | 15 | 423 | 18 | -1.0875 | -10.294 | 15.1618 | -0.82775 | -0.36183 | 0.30287 | 0.3077 | -0.80766 | -0.80766 | 0 | -0.80766
2001-01-18 | 16:00 | 203 | 635 | 54 | 149 | 10.6 | 16 | 424 | 18 | -1.0875 | -10.294 | 16.1618 | -1.0895 | -0.36183 | 0.14138 | 0.14186 | -0.99257 | -0.99257 | 0 | -0.99257
2001-01-18 | 17:00 | 23 | 278 | 6 | 17 | 10 | 17 | 425 | 18 | -1.0875 | -10.294 | 17.1618 | -1.3513 | -0.36183 | 0 | 0 | 0 | 0 | 0 | 0
2001-01-18 | 18:00 | 0 | 0 | 0 | 0 | 9.4 | 18 | 426 | 18 | -1.0875 | -10.294 | 18.1618 | -1.6131 | -0.36183 | 0 | 0 | 0 | 0 | 0 | 0
2001-01-18 | 19:00 | 0 | 0 | 0 | 0 | 8.3 | 19 | 427 | 18 | -1.0875 | -10.294 | 19.1618 | -1.8749 | -0.36183 | 0 | 0 | 0 | 0 | 0 | 0
2001-01-18 | 20:00 | 0 | 0 | 0 | 0 | 5 | 20 | 428 | 18 | -1.0875 | -10.294 | 20.1618 | -2.1367 | -0.36183 | 0 | 0 | 0 | 0 | 1 | 0
2001-01-18 | 21:00 | 0 | 0 | 0 | 0 | 4.4 | 21 | 429 | 18 | -1.0875 | -10.294 | 21.1618 | -2.3985 | -0.36183 | 0 | 0 | 0 | 0 | 1 | 0
2001-01-18 | 22:00 | 0 | 0 | 0 | 0 | 3.9 | 22 | 430 | 18 | -1.0875 | -10.294 | 22.1618 | -2.6603 | -0.36183 | 0 | 0 | 0 | 0 | 1 | 0
2001-01-18 | 23:00 | 0 | 0 | 0 | 0 | 3.3 | 23 | 431 | 18 | -1.0875 | -10.294 | 23.1618 | -2.9221 | -0.36183 | 0 | 0 | 0 | 0 | 1 | 0
2001-01-18 | 24:00 | 0 | 0 | 0 | 0 | 2.8 | 24 | 432 | 18 | -1.0875 | -10.294 | 24.1618 | -3.1839 | -0.36183 | 0 | 0 | 0 | 0 | 1 | 0
2001-01-19 | 1:00 | 0 | 0 | 0 | 0 | 2.8 | 1 | 433 | 19 | -1.0702 | -10.6095 | 1.1565 | 2.8388 | -0.35848 | 0 | 0 | 0 | 0 | 1 | 0
2001-01-19 | 2:00 | 0 | 0 | 0 | 0 | 2.2 | 2 | 434 | 19 | -1.0702 | -10.6095 | 2.1565 | 2.577 | -0.35848 | 0 | 0 | 0 | 0 | 1 | 0
2001-01-19 | 3:00 | 0 | 0 | 0 | 0 | 1.1 | 3 | 435 | 19 | -1.0702 | -10.6095 | 3.1565 | 2.3152 | -0.35848 | 0 | 0 | 0 | 0 | 1 | 0
2001-01-19 | 4:00 | 0 | 0 | 0 | 0 | 1.7 | 4 | 436 | 19 | -1.0702 | -10.6095 | 4.1565 | 2.0534 | -0.35848 | 0 | 0 | 0 | 0 | 0 | 0
2001-01-19 | 5:00 | 0 | 0 | 0 | 0 | 1.1 | 5 | 437 | 19 | -1.0702 | -10.6095 | 5.1565 | 1.7916 | -0.35848 | 0 | 0 | 0 | 0 | 0 | 0
2001-01-19 | 6:00 | 0 | 0 | 0 | 0 | 1.7 | 6 | 438 | 19 | -1.0702 | -10.6095 | 6.1565 | 1.5298 | -0.35848 | 0 | 0 | 0 | 0 | 0 | 0
2001-01-19 | 7:00 | 0 | 0 | 0 | 0 | 2.2 | 7 | 439 | 19 | -1.0702 | -10.6095 | 7.1565 | 1.268 | -0.35848 | 0.019011 | 0.019012 | 1.1062 | 1.1062 | 0 | 1.1062
2001-01-19 | 8:00 | 69 | 468 | 15 | 54 | 1.7 | 8 | 440 | 19 | -1.0702 | -10.6095 | 8.1565 | 1.0062 | -0.35848 | 0.19828 | 0.19961 | 0.93929 | 0.93929 | 0 | 0.93929
2001-01-19 | 9:00 | 248 | 731 | 42 | 206 | 5 | 9 | 441 | 19 | -1.0702 | -10.6095 | 9.1565 | 0.74442 | -0.35848 | 0.34996 | 0.35753 | 0.7441 | 0.7441 | 0 | 0.7441
2001-01-19 | 10:00 | 395 | 767 | 76 | 319 | 7.8 | 10 | 442 | 19 | -1.0702 | -10.6095 | 10.1565 | 0.48263 | -0.35848 | 0.46371 | 0.48218 | 0.5127 | 0.5127 | 0 | 0.5127
2001-01-19 | 11:00 | 520 | 774 | 127 | 393 | 9.4 | 11 | 443 | 19 | -1.0702 | -10.6095 | 11.1565 | 0.22083 | -0.35848 | 0.53177 | 0.56069 | 0.24463 | 0.24463 | 0 | 0.24463
2001-01-19 | 12:00 | 381 | 216 | 262 | 119 | 10 | 12 | 444 | 19 | -1.0702 | -10.6095 | 12.1565 | -0.040974 | -0.35848 | 0.54951 | 0.58178 | -0.045928 | -0.045928 | 0 | -0.045928
2001-01-19 | 13:00 | 311 | 91 | 261 | 50 | 10 | 13 | 445 | 19 | -1.0702 | -10.6095 | 13.1565 | -0.30277 | -0.35848 | 0.51572 | 0.54185 | -0.33196 | -0.33196 | 0 | -0.33196
2001-01-19 | 14:00 | 439 | 477 | 207 | 232 | 10.6 | 14 | 446 | 19 | -1.0702 | -10.6095 | 14.1565 | -0.56457 | -0.35848 | 0.43271 | 0.44749 | -0.58928 | -0.58928 | 0 | -0.58928
2001-01-19 | 15:00 | 307 | 382 | 161 | 146 | 11.1 | 15 | 447 | 19 | -1.0702 | -10.6095 | 15.1565 | -0.82637 | -0.35848 | 0.30612 | 0.31112 | -0.80879 | -0.80879 | 0 | -0.80879
2001-01-19 | 16:00 | 223 | 441 | 119 | 104 | 10.6 | 16 | 448 | 19 | -1.0702 | -10.6095 | 16.1565 | -1.0882 | -0.35848 | 0.14459 | 0.1451 | -0.99412 | -0.99412 | 0 | -0.99412
2001-01-19 | 17:00 | 27 | 198 | 15 | 12 | 10.6 | 17 | 449 | 19 | -1.0702 | -10.6095 | 17.1565 | -1.35 | -0.35848 | 0 | 0 | 0 | 0 | 0 | 0
2001-01-19 | 18:00 | 0 | 0 | 0 | 0 | 10 | 18 | 450 | 19 | -1.0702 | -10.6095 | 18.1565 | -1.6118 | -0.35848 | 0 | 0 | 0 | 0 | 0 | 0
2001-01-19 | 19:00 | 0 | 0 | 0 | 0 | 8.9 | 19 | 451 | 19 | -1.0702 | -10.6095 | 19.1565 | -1.8736 | -0.35848 | 0 | 0 | 0 | 0 | 0 | 0
2001-01-19 | 20:00 | 0 | 0 | 0 | 0 | 7.8 | 20 | 452 | 19 | -1.0702 | -10.6095 | 20.1565 | -2.1354 | -0.35848 | 0 | 0 | 0 | 0 | 1 | 0
2001-01-19 | 21:00 | 0 | 0 | 0 | 0 | 7.2 | 21 | 453 | 19 | -1.0702 | -10.6095 | 21.1565 | -2.3972 | -0.35848 | 0 | 0 | 0 | 0 | 1 | 0
2001-01-19 | 22:00 | 0 | 0 | 0 | 0 | 6.7 | 22 | 454 | 19 | -1.0702 | -10.6095 | 22.1565 | -2.659 | -0.35848 | 0 | 0 | 0 | 0 | 1 | 0
2001-01-19 | 23:00 | 0 | 0 | 0 | 0 | 7.2 | 23 | 455 | 19 | -1.0702 | -10.6095 | 23.1565 | -2.9208 | -0.35848 | 0 | 0 | 0 | 0 | 1 | 0
2001-01-19 | 24:00 | 0 | 0 | 0 | 0 | 5 | 24 | 456 | 19 | -1.0702 | -10.6095 | 24.1565 | -3.1826 | -0.35848 | 0 | 0 | 0 | 0 | 1 | 0
2001-01-20 | 1:00 | 0 | 0 | 0 | 0 | 3.9 | 1 | 457 | 20 | -1.053 | -10.9144 | 1.1514 | 2.8401 | -0.35503 | 0 | 0 | 0 | 0 | 1 | 0
2001-01-20 | 2:00 | 0 | 0 | 0 | 0 | 2.8 | 2 | 458 | 20 | -1.053 | -10.9144 | 2.1514 | 2.5784 | -0.35503 | 0 | 0 | 0 | 0 | 1 | 0
2001-01-20 | 3:00 | 0 | 0 | 0 | 0 | 3.3 | 3 | 459 | 20 | -1.053 | -10.9144 | 3.1514 | 2.3166 | -0.35503 | 0 | 0 | 0 | 0 | 1 | 0
2001-01-20 | 4:00 | 0 | 0 | 0 | 0 | 1.7 | 4 | 460 | 20 | -1.053 | -10.9144 | 4.1514 | 2.0548 | -0.35503 | 0 | 0 | 0 | 0 | 0 | 0
2001-01-20 | 5:00 | 0 | 0 | 0 | 0 | 2.2 | 5 | 461 | 20 | -1.053 | -10.9144 | 5.1514 | 1.793 | -0.35503 | 0 | 0 | 0 | 0 | 0 | 0
2001-01-20 | 6:00 | 0 | 0 | 0 | 0 | 2.2 | 6 | 462 | 20 | -1.053 | -10.9144 | 6.1514 | 1.5312 | -0.35503 | 0 | 0 | 0 | 0 | 0 | 0
2001-01-20 | 7:00 | 0 | 0 | 0 | 0 | 1.1 | 7 | 463 | 20 | -1.053 | -10.9144 | 7.1514 | 1.2694 | -0.35503 | 0.020244 | 0.020245 | 1.1096 | 1.1096 | 0 | 1.1096
2001-01-20 | 8:00 | 74 | 418 | 26 | 48 | 2.8 | 8 | 464 | 20 | -1.053 | -10.9144 | 8.1514 | 1.0076 | -0.35503 | 0.19986 | 0.20121 | 0.94266 | 0.94266 | 0 | 0.94266
2001-01-20 | 9:00 | 244 | 666 | 55 | 189 | 6.1 | 9 | 465 | 20 | -1.053 | -10.9144 | 9.1514 | 0.74575 | -0.35503 | 0.3519 | 0.3596 | 0.74733 | 0.74733 | 0 | 0.74733
2001-01-20 | 10:00 | 411 | 814 | 70 | 341 | 8.3 | 10 | 466 | 20 | -1.053 | -10.9144 | 10.1514 | 0.48396 | -0.35503 | 0.46601 | 0.48477 | 0.51563 | 0.51563 | 0 | 0.51563
2001-01-20 | 11:00 | 509 | 856 | 72 | 437 | 10 | 11 | 467 | 20 | -1.053 | -10.9144 | 11.1514 | 0.22216 | -0.35503 | 0.53441 | 0.5638 | 0.24692 | 0.24692 | 0 | 0.24692
2001-01-20 | 12:00 | 566 | 875 | 80 | 486 | 11.1 | 12 | 468 | 20 | -1.053 | -10.9144 | 12.1514 | -0.039643 | -0.35503 | 0.55243 | 0.58528 | -0.044596 | -0.044596 | 0 | -0.044596
2001-01-20 | 13:00 | 545 | 771 | 122 | 423 | 12.2 | 13 | 469 | 20 | -1.053 | -10.9144 | 13.1514 | -0.30144 | -0.35503 | 0.51886 | 0.54552 | -0.3317 | -0.3317 | 0 | -0.3317
2001-01-20 | 14:00 | 459 | 638 | 146 | 313 | 13.3 | 14 | 470 | 20 | -1.053 | -10.9144 | 14.1514 | -0.56324 | -0.35503 | 0.43598 | 0.45112 | -0.58991 | -0.58991 | 0 | -0.58991
2001-01-20 | 15:00 | 385 | 666 | 128 | 257 | 13.9 | 15 | 471 | 20 | -1.053 | -10.9144 | 15.1514 | -0.82504 | -0.35503 | 0.30943 | 0.31459 | -0.81004 | -0.81004 | 0 | -0.81004
2001-01-20 | 16:00 | 244 | 665 | 83 | 161 | 13.9 | 16 | 472 | 20 | -1.053 | -10.9144 | 16.1514 | -1.0868 | -0.35503 | 0.14784 | 0.14838 | -0.99577 | -0.99577 | 0 | -0.99577
2001-01-20 | 17:00 | 32 | 307 | 11 | 21 | 13.3 | 17 | 473 | 20 | -1.053 | -10.9144 | 17.1514 | -1.3486 | -0.35503 | 0 | 0 | 0 | 0 | 0 | 0
2001-01-20 | 18:00 | 0 | 0 | 0 | 0 | 10 | 18 | 474 | 20 | -1.053 | -10.9144 | 18.1514 | -1.6104 | -0.35503 | 0 | 0 | 0 | 0 | 0 | 0
2001-01-20 | 19:00 | 0 | 0 | 0 | 0 | 8.3 | 19 | 475 | 20 | -1.053 | -10.9144 | 19.1514 | -1.8722 | -0.35503 | 0 | 0 | 0 | 0 | 0 | 0
2001-01-20 | 20:00 | 0 | 0 | 0 | 0 | 7.8 | 20 | 476 | 20 | -1.053 | -10.9144 | 20.1514 | -2.134 | -0.35503 | 0 | 0 | 0 | 0 | 1 | 0
2001-01-20 | 21:00 | 0 | 0 | 0 | 0 | 7.8 | 21 | 477 | 20 | -1.053 | -10.9144 | 21.1514 | -2.3958 | -0.35503 | 0 | 0 | 0 | 0 | 1 | 0
2001-01-20 | 22:00 | 0 | 0 | 0 | 0 | 5.6 | 22 | 478 | 20 | -1.053 | -10.9144 | 22.1514 | -2.6576 | -0.35503 | 0 | 0 | 0 | 0 | 1 | 0
2001-01-20 | 23:00 | 0 | 0 | 0 | 0 | 5.6 | 23 | 479 | 20 | -1.053 | -10.9144 | 23.1514 | -2.9194 | -0.35503 | 0 | 0 | 0 | 0 | 1 | 0
2001-01-20 | 24:00 | 0 | 0 | 0 | 0 | 4.4 | 24 | 480 | 20 | -1.053 | -10.9144 | 24.1514 | -3.1812 | -0.35503 | 0 | 0 | 0 | 0 | 1 | 0
2001-01-21 | 1:00 | 0 | 0 | 0 | 0 | 3.9 | 1 | 481 | 21 | -1.0357 | -11.2084 | 1.1465 | 2.8414 | -0.35147 | 0 | 0 | 0 | 0 | 1 | 0
2001-01-21 | 2:00 | 0 | 0 | 0 | 0 | 3.9 | 2 | 482 | 21 | -1.0357 | -11.2084 | 2.1465 | 2.5796 | -0.35147 | 0 | 0 | 0 | 0 | 1 | 0
2001-01-21 | 3:00 | 0 | 0 | 0 | 0 | 2.2 | 3 | 483 | 21 | -1.0357 | -11.2084 | 3.1465 | 2.3178 | -0.35147 | 0 | 0 | 0 | 0 | 1 | 0
2001-01-21 | 4:00 | 0 | 0 | 0 | 0 | 3.9 | 4 | 484 | 21 | -1.0357 | -11.2084 | 4.1465 | 2.056 | -0.35147 | 0 | 0 | 0 | 0 | 0 | 0
2001-01-21 | 5:00 | 0 | 0 | 0 | 0 | 2.2 | 5 | 485 | 21 | -1.0357 | -11.2084 | 5.1465 | 1.7942 | -0.35147 | 0 | 0 | 0 | 0 | 0 | 0
2001-01-21 | 6:00 | 0 | 0 | 0 | 0 | 1.1 | 6 | 486 | 21 | -1.0357 | -11.2084 | 6.1465 | 1.5324 | -0.35147 | 0 | 0 | 0 | 0 | 0 | 0
2001-01-21 | 7:00 | 0 | 0 | 0 | 0 | 1.7 | 7 | 487 | 21 | -1.0357 | -11.2084 | 7.1465 | 1.2706 | -0.35147 | 0.021575 | 0.021577 | 1.1132 | 1.1132 | 0 | 1.1132
2001-01-21 | 8:00 | 75 | 490 | 17 | 58 | 3.3 | 8 | 488 | 21 | -1.0357 | -11.2084 | 8.1465 | 1.0088 | -0.35147 | 0.20153 | 0.20292 | 0.94607 | 0.94607 | 0 | 0.94607
2001-01-21 | 9:00 | 244 | 650 | 59 | 185 | 5.6 | 9 | 489 | 21 | -1.0357 | -11.2084 | 9.1465 | 0.74704 | -0.35147 | 0.35394 | 0.36178 | 0.7506 | 0.7506 | 0 | 0.7506
2001-01-21 | 10:00 | 385 | 704 | 89 | 296 | 8.9 | 10 | 490 | 21 | -1.0357 | -11.2084 | 10.1465 | 0.48524 | -0.35147 | 0.4684 | 0.48748 | 0.51857 | 0.51857 | 0 | 0.51857
2001-01-21 | 11:00 | 503 | 803 | 91 | 412 | 10.6 | 11 | 491 | 21 | -1.0357 | -11.2084 | 11.1465 | 0.22344 | -0.35147 | 0.53713 | 0.56703 | 0.24921 | 0.24921 | 0 | 0.24921
2001-01-21 | 12:00 | 572 | 839 | 104 | 468 | 11.7 | 12 | 492 | 21 | -1.0357 | -11.2084 | 12.1465 | -0.03836 | -0.35147 | 0.55543 | 0.58888 | -0.043313 | -0.043313 | 0 | -0.043313
2001-01-21 | 13:00 | 513 | 650 | 154 | 359 | 12.8 | 13 | 493 | 21 | -1.0357 | -11.2084 | 13.1465 | -0.30016 | -0.35147 | 0.52206 | 0.54927 | -0.33151 | -0.33151 | 0 | -0.33151
2001-01-21 | 14:00 | 445 | 508 | 194 | 251 | 13.9 | 14 | 494 | 21 | -1.0357 | -11.2084 | 14.1465 | -0.56196 | -0.35147 | 0.4393 | 0.45482 | -0.59063 | -0.59063 | 0 | -0.59063
2001-01-21 | 15:00 | 423 | 717 | 144 | 279 | 13.9 | 15 | 495 | 21 | -1.0357 | -11.2084 | 15.1465 | -0.82376 | -0.35147 | 0.31278 | 0.31812 | -0.81138 | -0.81138 | 0 | -0.81138
2001-01-21 | 16:00 | 80 | 0 | 80 | 0 | 13.3 | 16 | 496 | 21 | -1.0357 | -11.2084 | 16.1465 | -1.0856 | -0.35147 | 0.15113 | 0.15171 | -0.99754 | -0.99754 | 0 | -0.99754
2001-01-21 | 17:00 | 11 | 0 | 11 | 0 | 13.3 | 17 | 497 | 21 | -1.0357 | -11.2084 | 17.1465 | -1.3474 | -0.35147 | 0 | 0 | 0 | 0 | 0 | 0
2001-01-21 | 18:00 | 0 | 0 | 0 | 0 | 10.6 | 18 | 498 | 21 | -1.0357 | -11.2084 | 18.1465 | -1.6092 | -0.35147 | 0 | 0 | 0 | 0 | 0 | 0
2001-01-21 | 19:00 | 0 | 0 | 0 | 0 | 9.4 | 19 | 499 | 21 | -1.0357 | -11.2084 | 19.1465 | -1.871 | -0.35147 | 0 | 0 | 0 | 0 | 0 | 0
2001-01-21 | 20:00 | 0 | 0 | 0 | 0 | 8.9 | 20 | 500 | 21 | -1.0357 | -11.2084 | 20.1465 | -2.1328 | -0.35147 | 0 | 0 | 0 | 0 | 1 | 0
2001-01-21 | 21:00 | 0 | 0 | 0 | 0 | 8.3 | 21 | 501 | 21 | -1.0357 | -11.2084 | 21.1465 | -2.3946 | -0.35147 | 0 | 0 | 0 | 0 | 1 | 0
2001-01-21 | 22:00 | 0 | 0 | 0 | 0 | 8.3 | 22 | 502 | 21 | -1.0357 | -11.2084 | 22.1465 | -2.6564 | -0.35147 | 0 | 0 | 0 | 0 | 1 | 0
2001-01-21 | 23:00 | 0 | 0 | 0 | 0 | 8.3 | 23 | 503 | 21 | -1.0357 | -11.2084 | 23.1465 | -2.9182 | -0.35147 | 0 | 0 | 0 | 0 | 1 | 0
2001-01-21 | 24:00 | 0 | 0 | 0 | 0 | 7.8 | 24 | 504 | 21 | -1.0357 | -11.2084 | 24.1465 | -3.18 | -0.35147 | 0 | 0 | 0 | 0 | 1 | 0
2001-01-22 | 1:00 | 0 | 0 | 0 | 0 | 7.2 | 1 | 505 | 22 | -1.0184 | -11.4914 | 1.1418 | 2.8427 | -0.34781 | 0 | 0 | 0 | 0 | 1 | 0
2001-01-22 | 2:00 | 0 | 0 | 0 | 0 | 6.7 | 2 | 506 | 22 | -1.0184 | -11.4914 | 2.1418 | 2.5809 | -0.34781 | 0 | 0 | 0 | 0 | 1 | 0
2001-01-22 | 3:00 | 0 | 0 | 0 | 0 | 6.7 | 3 | 507 | 22 | -1.0184 | -11.4914 | 3.1418 | 2.3191 | -0.34781 | 0 | 0 | 0 | 0 | 1 | 0
2001-01-22 | 4:00 | 0 | 0 | 0 | 0 | 7.2 | 4 | 508 | 22 | -1.0184 | -11.4914 | 4.1418 | 2.0573 | -0.34781 | 0 | 0 | 0 | 0 | 0 | 0
2001-01-22 | 5:00 | 0 | 0 | 0 | 0 | 6.1 | 5 | 509 | 22 | -1.0184 | -11.4914 | 5.1418 | 1.7955 | -0.34781 | 0 | 0 | 0 | 0 | 0 | 0
2001-01-22 | 6:00 | 0 | 0 | 0 | 0 | 6.7 | 6 | 510 | 22 | -1.0184 | -11.4914 | 6.1418 | 1.5337 | -0.34781 | 0 | 0 | 0 | 0 | 0 | 0
2001-01-22 | 7:00 | 0 | 0 | 0 | 0 | 7.2 | 7 | 511 | 22 | -1.0184 | -11.4914 | 7.1418 | 1.2719 | -0.34781 | 0.023005 | 0.023007 | 1.1167 | 1.1167 | 0 | 1.1167
2001-01-22 | 8:00 | 25 | 0 | 25 | 0 | 7.2 | 8 | 512 | 22 | -1.0184 | -11.4914 | 8.1418 | 1.0101 | -0.34781 | 0.2033 | 0.20473 | 0.94953 | 0.94953 | 0 | 0.94953
2001-01-22 | 9:00 | 214 | 356 | 112 | 102 | 8.3 | 9 | 513 | 22 | -1.0184 | -11.4914 | 9.1418 | 0.74827 | -0.34781 | 0.35607 | 0.36406 | 0.75391 | 0.75391 | 0 | 0.75391
2001-01-22 | 10:00 | 298 | 248 | 193 | 105 | 10 | 10 | 514 | 22 | -1.0184 | -11.4914 | 10.1418 | 0.48647 | -0.34781 | 0.47089 | 0.49029 | 0.52153 | 0.52153 | 0 | 0.52153
2001-01-22 | 11:00 | 123 | 0 | 123 | 0 | 11.1 | 11 | 515 | 22 | -1.0184 | -11.4914 | 11.1418 | 0.22467 | -0.34781 | 0.53993 | 0.57036 | 0.25148 | 0.25148 | 0 | 0.25148
2001-01-22 | 12:00 | 465 | 383 | 249 | 216 | 12.2 | 12 | 516 | 22 | -1.0184 | -11.4914 | 12.1418 | -0.037126 | -0.34781 | 0.5585 | 0.59258 | -0.042079 | -0.042079 | 0 | -0.042079
2001-01-22 | 13:00 | 392 | 225 | 268 | 124 | 12.8 | 13 | 517 | 22 | -1.0184 | -11.4914 | 13.1418 | -0.29893 | -0.34781 | 0.52534 | 0.55311 | -0.33141 | -0.33141 | 0 | -0.33141
2001-01-22 | 14:00 | 526 | 805 | 126 | 400 | 13.9 | 14 | 518 | 22 | -1.0184 | -11.4914 | 14.1418 | -0.56072 | -0.34781 | 0.44268 | 0.45859 | -0.59145 | -0.59145 | 0 | -0.59145
2001-01-22 | 15:00 | 429 | 910 | 72 | 357 | 13.9 | 15 | 519 | 22 | -1.0184 | -11.4914 | 15.1418 | -0.82252 | -0.34781 | 0.31619 | 0.32171 | -0.81284 | -0.81284 | 0 | -0.81284
2001-01-22 | 16:00 | 271 | 815 | 69 | 202 | 13.9 | 16 | 520 | 22 | -1.0184 | -11.4914 | 16.1418 | -1.0843 | -0.34781 | 0.15446 | 0.15508 | -0.9994 | -0.9994 | 0 | -0.9994
2001-01-22 | 17:00 | 40 | 394 | 10 | 30 | 13.3 | 17 | 521 | 22 | -1.0184 | -11.4914 | 17.1418 | -1.3461 | -0.34781 | 0 | 0 | 0 | 0 | 0 | 0
2001-01-22 | 18:00 | 0 | 0 | 0 | 0 | 12.8 | 18 | 522 | 22 | -1.0184 | -11.4914 | 18.1418 | -1.6079 | -0.34781 | 0 | 0 | 0 | 0 | 0 | 0
2001-01-22 | 19:00 | 0 | 0 | 0 | 0 | 11.1 | 19 | 523 | 22 | -1.0184 | -11.4914 | 19.1418 | -1.8697 | -0.34781 | 0 | 0 | 0 | 0 | 0 | 0
2001-01-22 | 20:00 | 0 | 0 | 0 | 0 | 10 | 20 | 524 | 22 | -1.0184 | -11.4914 | 20.1418 | -2.1315 | -0.34781 | 0 | 0 | 0 | 0 | 1 | 0
2001-01-22 | 21:00 | 0 | 0 | 0 | 0 | 7.8 | 21 | 525 | 22 | -1.0184 | -11.4914 | 21.1418 | -2.3933 | -0.34781 | 0 | 0 | 0 | 0 | 1 | 0
2001-01-22 | 22:00 | 0 | 0 | 0 | 0 | 7.2 | 22 | 526 | 22 | -1.0184 | -11.4914 | 22.1418 | -2.6551 | -0.34781 | 0 | 0 | 0 | 0 | 1 | 0
2001-01-22 | 23:00 | 0 | 0 | 0 | 0 | 6.1 | 23 | 527 | 22 | -1.0184 | -11.4914 | 23.1418 | -2.9169 | -0.34781 | 0 | 0 | 0 | 0 | 1 | 0
2001-01-22 | 24:00 | 0 | 0 | 0 | 0 | 5.6 | 24 | 528 | 22 | -1.0184 | -11.4914 | 24.1418 | -3.1787 | -0.34781 | 0 | 0 | 0 | 0 | 1 | 0
2001-01-23 | 1:00 | 0 | 0 | 0 | 0 | 5 | 1 | 529 | 23 | -1.0012 | -11.7631 | 1.1373 | 2.8439 | -0.34405 | 0 | 0 | 0 | 0 | 1 | 0
2001-01-23 | 2:00 | 0 | 0 | 0 | 0 | 5 | 2 | 530 | 23 | -1.0012 | -11.7631 | 2.1373 | 2.5821 | -0.34405 | 0 | 0 | 0 | 0 | 1 | 0
2001-01-23 | 3:00 | 0 | 0 | 0 | 0 | 4.4 | 3 | 531 | 23 | -1.0012 | -11.7631 | 3.1373 | 2.3203 | -0.34405 | 0 | 0 | 0 | 0 | 1 | 0
2001-01-23 | 4:00 | 0 | 0 | 0 | 0 | 3.9 | 4 | 532 | 23 | -1.0012 | -11.7631 | 4.1373 | 2.0585 | -0.34405 | 0 | 0 | 0 | 0 | 0 | 0
2001-01-23 | 5:00 | 0 | 0 | 0 | 0 | 3.3 | 5 | 533 | 23 | -1.0012 | -11.7631 | 5.1373 | 1.7967 | -0.34405 | 0 | 0 | 0 | 0 | 0 | 0
2001-01-23 | 6:00 | 0 | 0 | 0 | 0 | 2.8 | 6 | 534 | 23 | -1.0012 | -11.7631 | 6.1373 | 1.5349 | -0.34405 | 0 | 0 | 0 | 0 | 0 | 0
2001-01-23 | 7:00 | 0 | 0 | 0 | 0 | 2.8 | 7 | 535 | 23 | -1.0012 | -11.7631 | 7.1373 | 1.2731 | -0.34405 | 0.024533 | 0.024535 | 1.1203 | 1.1203 | 0 | 1.1203
2001-01-23 | 8:00 | 79 | 433 | 26 | 53 | 4.4 | 8 | 536 | 23 | -1.0012 | -11.7631 | 8.1373 | 1.0113 | -0.34405 | 0.20517 | 0.20664 | 0.95303 | 0.95303 | 0 | 0.95303
2001-01-23 | 9:00 | 250 | 663 | 58 | 192 | 7.8 | 9 | 537 | 23 | -1.0012 | -11.7631 | 9.1373 | 0.74946 | -0.34405 | 0.3583 | 0.36644 | 0.75725 | 0.75725 | 0 | 0.75725
2001-01-23 | 10:00 | 396 | 734 | 84 | 312 | 10 | 10 | 538 | 23 | -1.0012 | -11.7631 | 10.1373 | 0.48766 | -0.34405 | 0.47346 | 0.49322 | 0.52451 | 0.52451 | 0 | 0.52451
2001-01-23 | 11:00 | 515 | 821 | 88 | 427 | 11.7 | 11 | 539 | 23 | -1.0012 | -11.7631 | 11.1373 | 0.22586 | -0.34405 | 0.54282 | 0.57379 | 0.25374 | 0.25374 | 0 | 0.25374
2001-01-23 | 12:00 | 548 | 761 | 118 | 430 | 12.8 | 12 | 540 | 23 | -1.0012 | -11.7631 | 12.1373 | -0.03594 | -0.34405 | 0.56165 | 0.59638 | -0.040896 | -0.040896 | 0 | -0.040896
2001-01-23 | 13:00 | 557 | 777 | 123 | 434 | 13.3 | 13 | 541 | 23 | -1.0012 | -11.7631 | 13.1373 | -0.29774 | -0.34405 | 0.52867 | 0.55704 | -0.33139 | -0.33139 | 0 | -0.33139
2001-01-23 | 14:00 | 450 | 507 | 196 | 254 | 13.9 | 14 | 542 | 23 | -1.0012 | -11.7631 | 14.1373 | -0.55954 | -0.34405 | 0.44612 | 0.46243 | -0.59237 | -0.59237 | 0 | -0.59237
2001-01-23 | 15:00 | 405 | 844 | 70 | 335 | 15 | 15 | 543 | 23 | -1.0012 | -11.7631 | 15.1373 | -0.82134 | -0.34405 | 0.31963 | 0.32534 | -0.8144 | -0.8144 | 0 | -0.8144
2001-01-23 | 16:00 | 235 | 781 | 38 | 197 | 14.4 | 16 | 544 | 23 | -1.0012 | -11.7631 | 16.1373 | -1.0831 | -0.34405 | 0.15782 | 0.15849 | -1.0014 | -1.0014 | 0 | -1.0014
2001-01-23 | 17:00 | 36 | 387 | 6 | 30 | 13.9 | 17 | 545 | 23 | -1.0012 | -11.7631 | 17.1373 | -1.3449 | -0.34405 | 0 | 0 | 0 | 0 | 0 | 0
2001-01-23 | 18:00 | 0 | 0 | 0 | 0 | 13.3 | 18 | 546 | 23 | -1.0012 | -11.7631 | 18.1373 | -1.6067 | -0.34405 | 0 | 0 | 0 | 0 | 0 | 0
2001-01-23 | 19:00 | 0 | 0 | 0 | 0 | 11.1 | 19 | 547 | 23 | -1.0012 | -11.7631 | 19.1373 | -1.8685 | -0.34405 | 0 | 0 | 0 | 0 | 0 | 0
2001-01-23 | 20:00 | 0 | 0 | 0 | 0 | 7.8 | 20 | 548 | 23 | -1.0012 | -11.7631 | 20.1373 | -2.1303 | -0.34405 | 0 | 0 | 0 | 0 | 1 | 0
2001-01-23 | 21:00 | 0 | 0 | 0 | 0 | 7.8 | 21 | 549 | 23 | -1.0012 | -11.7631 | 21.1373 | -2.3921 | -0.34405 | 0 | 0 | 0 | 0 | 1 | 0
2001-01-23 | 22:00 | 0 | 0 | 0 | 0 | 6.7 | 22 | 550 | 23 | -1.0012 | -11.7631 | 22.1373 | -2.6539 | -0.34405 | 0 | 0 | 0 | 0 | 1 | 0
2001-01-23 | 23:00 | 0 | 0 | 0 | 0 | 6.1 | 23 | 551 | 23 | -1.0012 | -11.7631 | 23.1373 | -2.9157 | -0.34405 | 0 | 0 | 0 | 0 | 1 | 0
2001-01-23 | 24:00 | 0 | 0 | 0 | 0 | 5 | 24 | 552 | 23 | -1.0012 | -11.7631 | 24.1373 | -3.1775 | -0.34405 | 0 | 0 | 0 | 0 | 1 | 0
2001-01-24 | 1:00 | 0 | 0 | 0 | 0 | 5.6 | 1 | 553 | 24 | -0.98391 | -12.0232 | 1.1329 | 2.845 | -0.34018 | 0 | 0 | 0 | 0 | 1 | 0
2001-01-24 | 2:00 | 0 | 0 | 0 | 0 | 5.6 | 2 | 554 | 24 | -0.98391 | -12.0232 | 2.1329 | 2.5832 | -0.34018 | 0 | 0 | 0 | 0 | 1 | 0
2001-01-24 | 3:00 | 0 | 0 | 0 | 0 | 5.6 | 3 | 555 | 24 | -0.98391 | -12.0232 | 3.1329 | 2.3214 | -0.34018 | 0 | 0 | 0 | 0 | 1 | 0
2001-01-24 | 4:00 | 0 | 0 | 0 | 0 | 4.4 | 4 | 556 | 24 | -0.98391 | -12.0232 | 4.1329 | 2.0596 | -0.34018 | 0 | 0 | 0 | 0 | 0 | 0
2001-01-24 | 5:00 | 0 | 0 | 0 | 0 | 4.4 | 5 | 557 | 24 | -0.98391 | -12.0232 | 5.1329 | 1.7978 | -0.34018 | 0 | 0 | 0 | 0 | 0 | 0
2001-01-24 | 6:00 | 0 | 0 | 0 | 0 | 4.4 | 6 | 558 | 24 | -0.98391 | -12.0232 | 6.1329 | 1.536 | -0.34018 | 0 | 0 | 0 | 0 | 0 | 0
2001-01-24 | 7:00 | 0 | 0 | 0 | 0 | 4.4 | 7 | 559 | 24 | -0.98391 | -12.0232 | 7.1329 | 1.2742 | -0.34018 | 0.026159 | 0.026162 | 1.124 | 1.124 | 0 | 1.124
2001-01-24 | 8:00 | 80 | 536 | 13 | 67 | 6.1 | 8 | 560 | 24 | -0.98391 | -12.0232 | 8.1329 | 1.0124 | -0.34018 | 0.20714 | 0.20865 | 0.95658 | 0.95658 | 0 | 0.95658
2001-01-24 | 9:00 | 268 | 795 | 35 | 233 | 9.4 | 9 | 561 | 24 | -0.98391 | -12.0232 | 9.1329 | 0.75059 | -0.34018 | 0.36062 | 0.36893 | 0.76062 | 0.76062 | 0 | 0.76062
2001-01-24 | 10:00 | 422 | 815 | 73 | 349 | 10 | 10 | 562 | 24 | -0.98391 | -12.0232 | 10.1329 | 0.48879 | -0.34018 | 0.47613 | 0.49625 | 0.5275 | 0.5275 | 0 | 0.5275
2001-01-24 | 11:00 | 520 | 833 | 85 | 435 | 11.7 | 11 | 563 | 24 | -0.98391 | -12.0232 | 11.1329 | 0.22699 | -0.34018 | 0.5458 | 0.57734 | 0.25598 | 0.25598 | 0 | 0.25598
2001-01-24 | 12:00 | 589 | 803 | 133 | 456 | 13.3 | 12 | 564 | 24 | -0.98391 | -12.0232 | 12.1329 | -0.034805 | -0.34018 | 0.56488 | 0.60029 | -0.039765 | -0.039765 | 0 | -0.039765
2001-01-24 | 13:00 | 417 | 267 | 267 | 150 | 15 | 13 | 565 | 24 | -0.98391 | -12.0232 | 13.1329 | -0.2966 | -0.34018 | 0.53207 | 0.56105 | -0.33145 | -0.33145 | 0 | -0.33145
2001-01-24 | 14:00 | 457 | 519 | 194 | 263 | 17.2 | 14 | 566 | 24 | -0.98391 | -12.0232 | 14.1329 | -0.5584 | -0.34018 | 0.44962 | 0.46634 | -0.59339 | -0.59339 | 0 | -0.59339
2001-01-24 | 15:00 | 411 | 618 | 164 | 247 | 13.9 | 15 | 567 | 24 | -0.98391 | -12.0232 | 15.1329 | -0.8202 | -0.34018 | 0.32313 | 0.32903 | -0.81606 | -0.81606 | 0 | -0.81606
2001-01-24 | 16:00 | 44 | 0 | 44 | 0 | 10.6 | 16 | 568 | 24 | -0.98391 | -12.0232 | 16.1329 | -1.082 | -0.34018 | 0.16122 | 0.16193 | -1.0035 | -1.0035 | 0 | -1.0035
2001-01-24 | 17:00 | 7 | 0 | 7 | 0 | 8.3 | 17 | 569 | 24 | -0.98391 | -12.0232 | 17.1329 | -1.3438 | -0.34018 | 0 | 0 | 0 | 0 | 0 | 0
2001-01-24 | 18:00 | 0 | 0 | 0 | 0 | 8.9 | 18 | 570 | 24 | -0.98391 | -12.0232 | 18.1329 | -1.6056 | -0.34018 | 0 | 0 | 0 | 0 | 0 | 0
2001-01-24 | 19:00 | 0 | 0 | 0 | 0 | 8.9 | 19 | 571 | 24 | -0.98391 | -12.0232 | 19.1329 | -1.8674 | -0.34018 | 0 | 0 | 0 | 0 | 0 | 0
2001-01-24 | 20:00 | 0 | 0 | 0 | 0 | 8.3 | 20 | 572 | 24 | -0.98391 | -12.0232 | 20.1329 | -2.1292 | -0.34018 | 0 | 0 | 0 | 0 | 1 | 0
2001-01-24 | 21:00 | 0 | 0 | 0 | 0 | 8.3 | 21 | 573 | 24 | -0.98391 | -12.0232 | 21.1329 | -2.391 | -0.34018 | 0 | 0 | 0 | 0 | 1 | 0
2001-01-24 | 22:00 | 0 | 0 | 0 | 0 | 7.2 | 22 | 574 | 24 | -0.98391 | -12.0232 | 22.1329 | -2.6528 | -0.34018 | 0 | 0 | 0 | 0 | 1 | 0
2001-01-24 | 23:00 | 0 | 0 | 0 | 0 | 7.8 | 23 | 575 | 24 | -0.98391 | -12.0232 | 23.1329 | -2.9146 | -0.34018 | 0 | 0 | 0 | 0 | 1 | 0
2001-01-24 | 24:00 | 0 | 0 | 0 | 0 | 6.7 | 24 | 576 | 24 | -0.98391 | -12.0232 | 24.1329 | -3.1764 | -0.34018 | 0 | 0 | 0 | 0 | 1 | 0
2001-01-25 | 1:00 | 0 | 0 | 0 | 0 | 6.7 | 1 | 577 | 25 | -0.96664 | -12.2717 | 1.1288 | 2.8461 | -0.33621 | 0 | 0 | 0 | 0 | 1 | 0
2001-01-25 | 2:00 | 0 | 0 | 0 | 0 | 5.6 | 2 | 578 | 25 | -0.96664 | -12.2717 | 2.1288 | 2.5843 | -0.33621 | 0 | 0 | 0 | 0 | 1 | 0
2001-01-25 | 3:00 | 0 | 0 | 0 | 0 | 5 | 3 | 579 | 25 | -0.96664 | -12.2717 | 3.1288 | 2.3225 | -0.33621 | 0 | 0 | 0 | 0 | 1 | 0
2001-01-25 | 4:00 | 0 | 0 | 0 | 0 | 4.4 | 4 | 580 | 25 | -0.96664 | -12.2717 | 4.1288 | 2.0607 | -0.33621 | 0 | 0 | 0 | 0 | 0 | 0
2001-01-25 | 5:00 | 0 | 0 | 0 | 0 | 3.9 | 5 | 581 | 25 | -0.96664 | -12.2717 | 5.1288 | 1.7989 | -0.33621 | 0 | 0 | 0 | 0 | 0 | 0
2001-01-25 | 6:00 | 0 | 0 | 0 | 0 | 3.3 | 6 | 582 | 25 | -0.96664 | -12.2717 | 6.1288 | 1.5371 | -0.33621 | 0 | 0 | 0 | 0 | 0 | 0
2001-01-25 | 7:00 | 0 | 0 | 0 | 0 | 3.3 | 7 | 583 | 25 | -0.96664 | -12.2717 | 7.1288 | 1.2753 | -0.33621 | 0.027883 | 0.027887 | 1.1277 | 1.1277 | 0 | 1.1277
2001-01-25 | 8:00 | 83 | 508 | 19 | 64 | 4.4 | 8 | 584 | 25 | -0.96664 | -12.2717 | 8.1288 | 1.0135 | -0.33621 | 0.20921 | 0.21077 | 0.96017 | 0.96017 | 0 | 0.96017
2001-01-25 | 9:00 | 259 | 697 | 54 | 205 | 6.7 | 9 | 585 | 25 | -0.96664 | -12.2717 | 9.1288 | 0.75168 | -0.33621 | 0.36304 | 0.37152 | 0.76402 | 0.76402 | 0 | 0.76402
2001-01-25 | 10:00 | 407 | 746 | 85 | 322 | 8.3 | 10 | 586 | 25 | -0.96664 | -12.2717 | 10.1288 | 0.48988 | -0.33621 | 0.47888 | 0.49938 | 0.5305 | 0.5305 | 0 | 0.5305
2001-01-25 | 11:00 | 537 | 880 | 74 | 463 | 10 | 11 | 587 | 25 | -0.96664 | -12.2717 | 11.1288 | 0.22808 | -0.33621 | 0.54885 | 0.58099 | 0.2582 | 0.2582 | 0 | 0.2582
2001-01-25 | 12:00 | 595 | 940 | 58 | 537 | 11.1 | 12 | 588 | 25 | -0.96664 | -12.2717 | 12.1288 | -0.033721 | -0.33621 | 0.56817 | 0.60429 | -0.038686 | -0.038686 | 0 | -0.038686
2001-01-25 | 13:00 | 600 | 941 | 68 | 532 | 11.7 | 13 | 589 | 25 | -0.96664 | -12.2717 | 13.1288 | -0.29552 | -0.33621 | 0.53554 | 0.56514 | -0.33159 | -0.33159 | 0 | -0.33159
2001-01-25 | 14:00 | 490 | 674 | 148 | 342 | 12.2 | 14 | 590 | 25 | -0.96664 | -12.2717 | 14.1288 | -0.55732 | -0.33621 | 0.45316 | 0.47031 | -0.59452 | -0.59452 | 0 | -0.59452
2001-01-25 | 15:00 | 418 | 752 | 114 | 304 | 12.8 | 15 | 591 | 25 | -0.96664 | -12.2717 | 15.1288 | -0.81912 | -0.33621 | 0.32666 | 0.33277 | -0.81784 | -0.81784 | 0 | -0.81784
2001-01-25 | 16:00 | 273 | 721 | 86 | 187 | 12.8 | 16 | 592 | 25 | -0.96664 | -12.2717 | 16.1288 | -1.0809 | -0.33621 | 0.16466 | 0.16541 | -1.0057 | -1.0057 | 0 | -1.0057
2001-01-25 | 17:00 | 46 | 373 | 15 | 31 | 12.2 | 17 | 593 | 25 | -0.96664 | -12.2717 | 17.1288 | -1.3427 | -0.33621 | 0 | 0 | 0 | 0 | 0 | 0
2001-01-25 | 18:00 | 0 | 0 | 0 | 0 | 10.6 | 18 | 594 | 25 | -0.96664 | -12.2717 | 18.1288 | -1.6045 | -0.33621 | 0 | 0 | 0 | 0 | 0 | 0
2001-01-25 | 19:00 | 0 | 0 | 0 | 0 | 10 | 19 | 595 | 25 | -0.96664 | -12.2717 | 19.1288 | -1.8663 | -0.33621 | 0 | 0 | 0 | 0 | 0 | 0
2001-01-25 | 20:00 | 0 | 0 | 0 | 0 | 8.9 | 20 | 596 | 25 | -0.96664 | -12.2717 | 20.1288 | -2.1281 | -0.33621 | 0 | 0 | 0 | 0 | 1 | 0
2001-01-25 | 21:00 | 0 | 0 | 0 | 0 | 7.2 | 21 | 597 | 25 | -0.96664 | -12.2717 | 21.1288 | -2.3899 | -0.33621 | 0 | 0 | 0 | 0 | 1 | 0
2001-01-25 | 22:00 | 0 | 0 | 0 | 0 | 6.7 | 22 | 598 | 25 | -0.96664 | -12.2717 | 22.1288 | -2.6517 | -0.33621 | 0 | 0 | 0 | 0 | 1 | 0
2001-01-25 | 23:00 | 0 | 0 | 0 | 0 | 7.8 | 23 | 599 | 25 | -0.96664 | -12.2717 | 23.1288 | -2.9135 | -0.33621 | 0 | 0 | 0 | 0 | 1 | 0
2001-01-25 | 24:00 | 0 | 0 | 0 | 0 | 7.2 | 24 | 600 | 25 | -0.96664 | -12.2717 | 24.1288 | -3.1753 | -0.33621 | 0 | 0 | 0 | 0 | 1 | 0
2001-01-26 | 1:00 | 0 | 0 | 0 | 0 | 4.4 | 1 | 601 | 26 | -0.94938 | -12.5082 | 1.1249 | 2.8471 | -0.33215 | 0 | 0 | 0 | 0 | 1 | 0
2001-01-26 | 2:00 | 0 | 0 | 0 | 0 | 5 | 2 | 602 | 26 | -0.94938 | -12.5082 | 2.1249 | 2.5853 | -0.33215 | 0 | 0 | 0 | 0 | 1 | 0
2001-01-26 | 3:00 | 0 | 0 | 0 | 0 | 5 | 3 | 603 | 26 | -0.94938 | -12.5082 | 3.1249 | 2.3235 | -0.33215 | 0 | 0 | 0 | 0 | 1 | 0
2001-01-26 | 4:00 | 0 | 0 | 0 | 0 | 4.4 | 4 | 604 | 26 | -0.94938 | -12.5082 | 4.1249 | 2.0617 | -0.33215 | 0 | 0 | 0 | 0 | 0 | 0
2001-01-26 | 5:00 | 0 | 0 | 0 | 0 | 5 | 5 | 605 | 26 | -0.94938 | -12.5082 | 5.1249 | 1.7999 | -0.33215 | 0 | 0 | 0 | 0 | 0 | 0
2001-01-26 | 6:00 | 0 | 0 | 0 | 0 | 5 | 6 | 606 | 26 | -0.94938 | -12.5082 | 6.1249 | 1.5381 | -0.33215 | 0 | 0 | 0 | 0 | 0 | 0
2001-01-26 | 7:00 | 0 | 0 | 0 | 0 | 4.4 | 7 | 607 | 26 | -0.94938 | -12.5082 | 7.1249 | 1.2763 | -0.33215 | 0.029706 | 0.02971 | 1.1315 | 1.1315 | 0 | 1.1315
2001-01-26 | 8:00 | 82 | 351 | 37 | 45 | 4.4 | 8 | 608 | 26 | -0.94938 | -12.5082 | 8.1249 | 1.0145 | -0.33215 | 0.21137 | 0.21298 | 0.9638 | 0.9638 | 0 | 0.9638
2001-01-26 | 9:00 | 185 | 220 | 120 | 65 | 7.2 | 9 | 609 | 26 | -0.94938 | -12.5082 | 9.1249 | 0.75271 | -0.33215 | 0.36555 | 0.37422 | 0.76746 | 0.76746 | 0 | 0.76746
2001-01-26 | 10:00 | 247 | 87 | 210 | 37 | 8.3 | 10 | 610 | 26 | -0.94938 | -12.5082 | 10.1249 | 0.49091 | -0.33215 | 0.48172 | 0.50262 | 0.53351 | 0.53351 | 0 | 0.53351
2001-01-26 | 11:00 | 302 | 77 | 262 | 40 | 8.9 | 11 | 611 | 26 | -0.94938 | -12.5082 | 11.1249 | 0.22911 | -0.33215 | 0.55198 | 0.58474 | 0.26041 | 0.26041 | 0 | 0.26041
2001-01-26 | 12:00 | 238 | 18 | 228 | 10 | 9.4 | 12 | 612 | 26 | -0.94938 | -12.5082 | 12.1249 | -0.032689 | -0.33215 | 0.57154 | 0.60838 | -0.037662 | -0.037662 | 0 | -0.037662
2001-01-26 | 13:00 | 253 | 18 | 242 | 11 | 10.6 | 13 | 613 | 26 | -0.94938 | -12.5082 | 13.1249 | -0.29449 | -0.33215 | 0.53906 | 0.56932 | -0.33183 | -0.33183 | 0 | -0.33183
2001-01-26 | 14:00 | 211 | 6 | 208 | 3 | 11.1 | 14 | 614 | 26 | -0.94938 | -12.5082 | 14.1249 | -0.55629 | -0.33215 | 0.45675 | 0.47434 | -0.59575 | -0.59575 | 0 | -0.59575
2001-01-26 | 15:00 | 170 | 0 | 170 | 0 | 10.6 | 15 | 615 | 26 | -0.94938 | -12.5082 | 15.1249 | -0.81809 | -0.33215 | 0.33024 | 0.33655 | -0.81972 | -0.81972 | 0 | -0.81972
2001-01-26 | 16:00 | 108 | 0 | 108 | 0 | 10.6 | 16 | 616 | 26 | -0.94938 | -12.5082 | 16.1249 | -1.0799 | -0.33215 | 0.16812 | 0.16893 | -1.008 | -1.008 | 0 | -1.008
2001-01-26 | 17:00 | 19 | 0 | 19 | 0 | 8.9 | 17 | 617 | 26 | -0.94938 | -12.5082 | 17.1249 | -1.3417 | -0.33215 | 0 | 0 | 0 | 0 | 0 | 0
2001-01-26 | 18:00 | 0 | 0 | 0 | 0 | 7.2 | 18 | 618 | 26 | -0.94938 | -12.5082 | 18.1249 | -1.6035 | -0.33215 | 0 | 0 | 0 | 0 | 0 | 0
2001-01-26 | 19:00 | 0 | 0 | 0 | 0 | 5.6 | 19 | 619 | 26 | -0.94938 | -12.5082 | 19.1249 | -1.8653 | -0.33215 | 0 | 0 | 0 | 0 | 0 | 0
2001-01-26 | 20:00 | 0 | 0 | 0 | 0 | 5 | 20 | 620 | 26 | -0.94938 | -12.5082 | 20.1249 | -2.1271 | -0.33215 | 0 | 0 | 0 | 0 | 1 | 0
2001-01-26 | 21:00 | 0 | 0 | 0 | 0 | 4.4 | 21 | 621 | 26 | -0.94938 | -12.5082 | 21.1249 | -2.3889 | -0.33215 | 0 | 0 | 0 | 0 | 1 | 0
2001-01-26 | 22:00 | 0 | 0 | 0 | 0 | 4.4 | 22 | 622 | 26 | -0.94938 | -12.5082 | 22.1249 | -2.6507 | -0.33215 | 0 | 0 | 0 | 0 | 1 | 0
2001-01-26 | 23:00 | 0 | 0 | 0 | 0 | 4.4 | 23 | 623 | 26 | -0.94938 | -12.5082 | 23.1249 | -2.9125 | -0.33215 | 0 | 0 | 0 | 0 | 1 | 0
2001-01-26 | 24:00 | 0 | 0 | 0 | 0 | 3.9 | 24 | 624 | 26 | -0.94938 | -12.5082 | 24.1249 | -3.1743 | -0.33215 | 0 | 0 | 0 | 0 | 1 | 0
2001-01-27 | 1:00 | 0 | 0 | 0 | 0 | 3.9 | 1 | 625 | 27 | -0.93212 | -12.7326 | 1.1211 | 2.8481 | -0.32798 | 0 | 0 | 0 | 0 | 1 | 0
2001-01-27 | 2:00 | 0 | 0 | 0 | 0 | 3.9 | 2 | 626 | 27 | -0.93212 | -12.7326 | 2.1211 | 2.5863 | -0.32798 | 0 | 0 | 0 | 0 | 1 | 0
2001-01-27 | 3:00 | 0 | 0 | 0 | 0 | 3.3 | 3 | 627 | 27 | -0.93212 | -12.7326 | 3.1211 | 2.3245 | -0.32798 | 0 | 0 | 0 | 0 | 1 | 0
2001-01-27 | 4:00 | 0 | 0 | 0 | 0 | 3.3 | 4 | 628 | 27 | -0.93212 | -12.7326 | 4.1211 | 2.0627 | -0.32798 | 0 | 0 | 0 | 0 | 1 | 0
2001-01-27 | 5:00 | 0 | 0 | 0 | 0 | 3.3 | 5 | 629 | 27 | -0.93212 | -12.7326 | 5.1211 | 1.8009 | -0.32798 | 0 | 0 | 0 | 0 | 0 | 0
2001-01-27 | 6:00 | 0 | 0 | 0 | 0 | 3.3 | 6 | 630 | 27 | -0.93212 | -12.7326 | 6.1211 | 1.5391 | -0.32798 | 0 | 0 | 0 | 0 | 0 | 0
2001-01-27 | 7:00 | 0 | 0 | 0 | 0 | 3.3 | 7 | 631 | 27 | -0.93212 | -12.7326 | 7.1211 | 1.2773 | -0.32798 | 0.031626 | 0.031631 | 1.1353 | 1.1353 | 0 | 1.1353
2001-01-27 | 8:00 | 16 | 0 | 16 | 0 | 3.9 | 8 | 632 | 27 | -0.93212 | -12.7326 | 8.1211 | 1.0155 | -0.32798 | 0.21363 | 0.21529 | 0.96747 | 0.96747 | 0 | 0.96747
2001-01-27 | 9:00 | 44 | 0 | 44 | 0 | 3.9 | 9 | 633 | 27 | -0.93212 | -12.7326 | 9.1211 | 0.75369 | -0.32798 | 0.36815 | 0.37702 | 0.77092 | 0.77092 | 0 | 0.77092
2001-01-27 | 10:00 | 72 | 0 | 72 | 0 | 5 | 10 | 634 | 27 | -0.93212 | -12.7326 | 10.1211 | 0.49189 | -0.32798 | 0.48465 | 0.50597 | 0.53654 | 0.53654 | 0 | 0.53654
2001-01-27 | 11:00 | 112 | 0 | 112 | 0 | 5.6 | 11 | 635 | 27 | -0.93212 | -12.7326 | 11.1211 | 0.23009 | -0.32798 | 0.5552 | 0.5886 | 0.2626 | 0.2626 | 0 | 0.2626
2001-01-27 | 12:00 | 155 | 0 | 155 | 0 | 6.1 | 12 | 636 | 27 | -0.93212 | -12.7326 | 12.1211 | -0.03171 | -0.32798 | 0.57498 | 0.61258 | -0.036693 | -0.036693 | 0 | -0.036693
2001-01-27 | 13:00 | 139 | 0 | 139 | 0 | 7.2 | 13 | 637 | 27 | -0.93212 | -12.7326 | 13.1211 | -0.29351 | -0.32798 | 0.54264 | 0.57358 | -0.33215 | -0.33215 | 0 | -0.33215
2001-01-27 | 14:00 | 136 | 0 | 136 | 0 | 7.8 | 14 | 638 | 27 | -0.93212 | -12.7326 | 14.1211 | -0.55531 | -0.32798 | 0.4604 | 0.47844 | -0.59709 | -0.59709 | 0 | -0.59709
2001-01-27 | 15:00 | 115 | 0 | 115 | 0 | 6.7 | 15 | 639 | 27 | -0.93212 | -12.7326 | 15.1211 | -0.81711 | -0.32798 | 0.33385 | 0.34038 | -0.82172 | -0.82172 | 0 | -0.82172
2001-01-27 | 16:00 | 160 | 168 | 115 | 45 | 6.1 | 16 | 640 | 27 | -0.93212 | -12.7326 | 16.1211 | -1.0789 | -0.32798 | 0.17162 | 0.17247 | -1.0104 | -1.0104 | 0 | -1.0104
2001-01-27 | 17:00 | 0 | 0 | 0 | 0 | 5 | 17 | 641 | 27 | -0.93212 | -12.7326 | 17.1211 | -1.3407 | -0.32798 | 0 | 0 | 0 | 0 | 0 | 0
2001-01-27 | 18:00 | 0 | 0 | 0 | 0 | 5.6 | 18 | 642 | 27 | -0.93212 | -12.7326 | 18.1211 | -1.6025 | -0.32798 | 0 | 0 | 0 | 0 | 0 | 0
2001-01-27 | 19:00 | 0 | 0 | 0 | 0 | 5 | 19 | 643 | 27 | -0.93212 | -12.7326 | 19.1211 | -1.8643 | -0.32798 | 0 | 0 | 0 | 0 | 0 | 0
2001-01-27 | 20:00 | 0 | 0 | 0 | 0 | 4.4 | 20 | 644 | 27 | -0.93212 | -12.7326 | 20.1211 | -2.1261 | -0.32798 | 0 | 0 | 0 | 0 | 1 | 0
2001-01-27 | 21:00 | 0 | 0 | 0 | 0 | 3.9 | 21 | 645 | 27 | -0.93212 | -12.7326 | 21.1211 | -2.3879 | -0.32798 | 0 | 0 | 0 | 0 | 1 | 0
2001-01-27 | 22:00 | 0 | 0 | 0 | 0 | 3.9 | 22 | 646 | 27 | -0.93212 | -12.7326 | 22.1211 | -2.6497 | -0.32798 | 0 | 0 | 0 | 0 | 1 | 0
2001-01-27 | 23:00 | 0 | 0 | 0 | 0 | 3.9 | 23 | 647 | 27 | -0.93212 | -12.7326 | 23.1211 | -2.9115 | -0.32798 | 0 | 0 | 0 | 0 | 1 | 0
2001-01-27 | 24:00 | 0 | 0 | 0 | 0 | 4.4 | 24 | 648 | 27 | -0.93212 | -12.7326 | 24.1211 | -3.1733 | -0.32798 | 0 | 0 | 0 | 0 | 1 | 0
2001-01-28 | 1:00 | 0 | 0 | 0 | 0 | 4.4 | 1 | 649 | 28 | -0.91486 | -12.9448 | 1.1176 | 2.849 | -0.32372 | 0 | 0 | 0 | 0 | 1 | 0
2001-01-28 | 2:00 | 0 | 0 | 0 | 0 | 3.9 | 2 | 650 | 28 | -0.91486 | -12.9448 | 2.1176 | 2.5872 | -0.32372 | 0 | 0 | 0 | 0 | 1 | 0
2001-01-28 | 3:00 | 0 | 0 | 0 | 0 | 3.9 | 3 | 651 | 28 | -0.91486 | -12.9448 | 3.1176 | 2.3254 | -0.32372 | 0 | 0 | 0 | 0 | 1 | 0
2001-01-28 | 4:00 | 0 | 0 | 0 | 0 | 3.9 | 4 | 652 | 28 | -0.91486 | -12.9448 | 4.1176 | 2.0636 | -0.32372 | 0 | 0 | 0 | 0 | 1 | 0
2001-01-28 | 5:00 | 0 | 0 | 0 | 0 | 3.9 | 5 | 653 | 28 | -0.91486 | -12.9448 | 5.1176 | 1.8018 | -0.32372 | 0 | 0 | 0 | 0 | 0 | 0
2001-01-28 | 6:00 | 0 | 0 | 0 | 0 | 3.9 | 6 | 654 | 28 | -0.91486 | -12.9448 | 6.1176 | 1.54 | -0.32372 | 0 | 0 | 0 | 0 | 0 | 0
2001-01-28 | 7:00 | 0 | 0 | 0 | 0 | 3.3 | 7 | 655 | 28 | -0.91486 | -12.9448 | 7.1176 | 1.2782 | -0.32372 | 0.033645 | 0.033651 | 1.1392 | 1.1392 | 0 | 1.1392
2001-01-28 | 8:00 | 35 | 0 | 35 | 0 | 3.9 | 8 | 656 | 28 | -0.91486 | -12.9448 | 8.1176 | 1.0164 | -0.32372 | 0.21599 | 0.21771 | 0.97118 | 0.97118 | 0 | 0.97118
2001-01-28 | 9:00 | 266 | 545 | 101 | 165 | 5 | 9 | 657 | 28 | -0.91486 | -12.9448 | 9.1176 | 0.75461 | -0.32372 | 0.37085 | 0.37992 | 0.77441 | 0.77441 | 0 | 0.77441
2001-01-28 | 10:00 | 439 | 827 | 74 | 365 | 6.7 | 10 | 658 | 28 | -0.91486 | -12.9448 | 10.1176 | 0.49281 | -0.32372 | 0.48767 | 0.50942 | 0.53957 | 0.53957 | 0 | 0.53957
2001-01-28 | 11:00 | 571 | 963 | 55 | 516 | 7.8 | 11 | 659 | 28 | -0.91486 | -12.9448 | 11.1176 | 0.23102 | -0.32372 | 0.55849 | 0.59256 | 0.26477 | 0.26477 | 0 | 0.26477
2001-01-28 | 12:00 | 631 | 910 | 100 | 531 | 8.3 | 12 | 660 | 28 | -0.91486 | -12.9448 | 12.1176 | -0.030784 | -0.32372 | 0.57848 | 0.61686 | -0.035781 | -0.035781 | 0 | -0.035781
2001-01-28 | 13:00 | 599 | 758 | 162 | 437 | 8.9 | 13 | 661 | 28 | -0.91486 | -12.9448 | 13.1176 | -0.29258 | -0.32372 | 0.54628 | 0.57792 | -0.33256 | -0.33256 | 0 | -0.33256
2001-01-28 | 14:00 | 251 | 93 | 203 | 48 | 8.9 | 14 | 662 | 28 | -0.91486 | -12.9448 | 14.1176 | -0.55438 | -0.32372 | 0.46409 | 0.4826 | -0.59853 | -0.59853 | 0 | -0.59853
2001-01-28 | 15:00 | 383 | 526 | 165 | 218 | 9.4 | 15 | 663 | 28 | -0.91486 | -12.9448 | 15.1176 | -0.81618 | -0.32372 | 0.3375 | 0.34426 | -0.82382 | -0.82382 | 0 | -0.82382
2001-01-28 | 16:00 | 285 | 638 | 113 | 172 | 10 | 16 | 664 | 28 | -0.91486 | -12.9448 | 16.1176 | -1.078 | -0.32372 | 0.17514 | 0.17605 | -1.0129 | -1.0129 | 0 | -1.0129
2001-01-28 | 17:00 | 0 | 0 | 0 | 0 | 9.4 | 17 | 665 | 28 | -0.91486 | -12.9448 | 17.1176 | -1.3398 | -0.32372 | 0 | 0 | 0 | 0 | 0 | 0
2001-01-28 | 18:00 | 0 | 0 | 0 | 0 | 8.3 | 18 | 666 | 28 | -0.91486 | -12.9448 | 18.1176 | -1.6016 | -0.32372 | 0 | 0 | 0 | 0 | 0 | 0
2001-01-28 | 19:00 | 0 | 0 | 0 | 0 | 6.7 | 19 | 667 | 28 | -0.91486 | -12.9448 | 19.1176 | -1.8634 | -0.32372 | 0 | 0 | 0 | 0 | 0 | 0
2001-01-28 | 20:00 | 0 | 0 | 0 | 0 | 6.1 | 20 | 668 | 28 | -0.91486 | -12.9448 | 20.1176 | -2.1252 | -0.32372 | 0 | 0 | 0 | 0 | 1 | 0
2001-01-28 | 21:00 | 0 | 0 | 0 | 0 | 6.1 | 21 | 669 | 28 | -0.91486 | -12.9448 | 21.1176 | -2.387 | -0.32372 | 0 | 0 | 0 | 0 | 1 | 0
2001-01-28 | 22:00 | 0 | 0 | 0 | 0 | 5.6 | 22 | 670 | 28 | -0.91486 | -12.9448 | 22.1176 | -2.6488 | -0.32372 | 0 | 0 | 0 | 0 | 1 | 0
2001-01-28 | 23:00 | 0 | 0 | 0 | 0 | 5 | 23 | 671 | 28 | -0.91486 | -12.9448 | 23.1176 | -2.9106 | -0.32372 | 0 | 0 | 0 | 0 | 1 | 0
2001-01-28 | 24:00 | 0 | 0 | 0 | 0 | 3.9 | 24 | 672 | 28 | -0.91486 | -12.9448 | 24.1176 | -3.1724 | -0.32372 | 0 | 0 | 0 | 0 | 1 | 0
2001-01-29 | 1:00 | 0 | 0 | 0 | 0 | 2.8 | 1 | 673 | 29 | -0.8976 | -13.1447 | 1.1143 | 2.8499 | -0.31936 | 0 | 0 | 0 | 0 | 1 | 0
2001-01-29 | 2:00 | 0 | 0 | 0 | 0 | 2.8 | 2 | 674 | 29 | -0.8976 | -13.1447 | 2.1143 | 2.5881 | -0.31936 | 0 | 0 | 0 | 0 | 1 | 0
2001-01-29 | 3:00 | 0 | 0 | 0 | 0 | 1.7 | 3 | 675 | 29 | -0.8976 | -13.1447 | 3.1143 | 2.3263 | -0.31936 | 0 | 0 | 0 | 0 | 1 | 0
2001-01-29 | 4:00 | 0 | 0 | 0 | 0 | 2.2 | 4 | 676 | 29 | -0.8976 | -13.1447 | 4.1143 | 2.0645 | -0.31936 | 0 | 0 | 0 | 0 | 1 | 0
2001-01-29 | 5:00 | 0 | 0 | 0 | 0 | 1.1 | 5 | 677 | 29 | -0.8976 | -13.1447 | 5.1143 | 1.8027 | -0.31936 | 0 | 0 | 0 | 0 | 0 | 0
2001-01-29 | 6:00 | 0 | 0 | 0 | 0 | 1.1 | 6 | 678 | 29 | -0.8976 | -13.1447 | 6.1143 | 1.5409 | -0.31936 | 0 | 0 | 0 | 0 | 0 | 0
2001-01-29 | 7:00 | 0 | 0 | 0 | 0 | 1.7 | 7 | 679 | 29 | -0.8976 | -13.1447 | 7.1143 | 1.2791 | -0.31936 | 0.035761 | 0.035768 | 1.1431 | 1.1431 | 0 | 1.1431
2001-01-29 | 8:00 | 14 | 0 | 14 | 0 | 3.3 | 8 | 680 | 29 | -0.8976 | -13.1447 | 8.1143 | 1.0173 | -0.31936 | 0.21844 | 0.22022 | 0.97492 | 0.97492 | 0 | 0.97492
2001-01-29 | 9:00 | 288 | 562 | 117 | 171 | 3.9 | 9 | 681 | 29 | -0.8976 | -13.1447 | 9.1143 | 0.75549 | -0.31936 | 0.37364 | 0.38293 | 0.77792 | 0.77792 | 0 | 0.77792
2001-01-29 | 10:00 | 449 | 874 | 61 | 388 | 6.1 | 10 | 682 | 29 | -0.8976 | -13.1447 | 10.1143 | 0.49369 | -0.31936 | 0.49077 | 0.51297 | 0.54262 | 0.54262 | 0 | 0.54262
2001-01-29 | 11:00 | 577 | 963 | 57 | 520 | 7.2 | 11 | 683 | 29 | -0.8976 | -13.1447 | 11.1143 | 0.23189 | -0.31936 | 0.56185 | 0.59663 | 0.26692 | 0.26692 | 0 | 0.26692
2001-01-29 | 12:00 | 637 | 958 | 75 | 562 | 8.3 | 12 | 684 | 29 | -0.8976 | -13.1447 | 12.1143 | -0.029912 | -0.31936 | 0.58205 | 0.62124 | -0.034927 | -0.034927 | 0 | -0.034927
2001-01-29 | 13:00 | 643 | 940 | 97 | 546 | 8.9 | 13 | 685 | 29 | -0.8976 | -13.1447 | 13.1143 | -0.29171 | -0.31936 | 0.54998 | 0.58233 | -0.33306 | -0.33306 | 0 | -0.33306
2001-01-29 | 14:00 | 407 | 296 | 251 | 156 | 10 | 14 | 686 | 29 | -0.8976 | -13.1447 | 14.1143 | -0.55351 | -0.31936 | 0.46782 | 0.48682 | -0.60007 | -0.60007 | 0 | -0.60007
2001-01-29 | 15:00 | 451 | 819 | 107 | 344 | 10 | 15 | 687 | 29 | -0.8976 | -13.1447 | 15.1143 | -0.81531 | -0.31936 | 0.34118 | 0.34818 | -0.82603 | -0.82603 | 0 | -0.82603
2001-01-29 | 16:00 | 293 | 838 | 63 | 230 | 10 | 16 | 688 | 29 | -0.8976 | -13.1447 | 16.1143 | -1.0771 | -0.31936 | 0.1787 | 0.17966 | -1.0155 | -1.0155 | 0 | -1.0155
2001-01-29 | 17:00 | 0 | 0 | 0 | 0 | 10 | 17 | 689 | 29 | -0.8976 | -13.1447 | 17.1143 | -1.3389 | -0.31936 | 0 | 0 | 0 | 0 | 0 | 0
2001-01-29 | 18:00 | 0 | 0 | 0 | 0 | 9.4 | 18 | 690 | 29 | -0.8976 | -13.1447 | 18.1143 | -1.6007 | -0.31936 | 0 | 0 | 0 | 0 | 0 | 0
2001-01-29 | 19:00 | 0 | 0 | 0 | 0 | 7.2 | 19 | 691 | 29 | -0.8976 | -13.1447 | 19.1143 | -1.8625 | -0.31936 | 0 | 0 | 0 | 0 | 0 | 0
2001-01-29 | 20:00 | 0 | 0 | 0 | 0 | 6.7 | 20 | 692 | 29 | -0.8976 | -13.1447 | 20.1143 | -2.1243 | -0.31936 | 0 | 0 | 0 | 0 | 1 | 0
2001-01-29 | 21:00 | 0 | 0 | 0 | 0 | 6.7 | 21 | 693 | 29 | -0.8976 | -13.1447 | 21.1143 | -2.3861 | -0.31936 | 0 | 0 | 0 | 0 | 1 | 0
2001-01-29 | 22:00 | 0 | 0 | 0 | 0 | 7.2 | 22 | 694 | 29 | -0.8976 | -13.1447 | 22.1143 | -2.6479 | -0.31936 | 0 | 0 | 0 | 0 | 1 | 0
2001-01-29 | 23:00 | 0 | 0 | 0 | 0 | 7.8 | 23 | 695 | 29 | -0.8976 | -13.1447 | 23.1143 | -2.9097 | -0.31936 | 0 | 0 | 0 | 0 | 1 | 0
2001-01-29 | 24:00 | 0 | 0 | 0 | 0 | 7.2 | 24 | 696 | 29 | -0.8976 | -13.1447 | 24.1143 | -3.1715 | -0.31936 | 0 | 0 | 0 | 0 | 1 | 0
2001-01-30 | 1:00 | 0 | 0 | 0 | 0 | 7.2 | 1 | 697 | 30 | -0.88034 | -13.332 | 1.1111 | 2.8507 | -0.31491 | 0 | 0 | 0 | 0 | 1 | 0
2001-01-30 | 2:00 | 0 | 0 | 0 | 0 | 7.2 | 2 | 698 | 30 | -0.88034 | -13.332 | 2.1111 | 2.5889 | -0.31491 | 0 | 0 | 0 | 0 | 1 | 0
2001-01-30 | 3:00 | 0 | 0 | 0 | 0 | 7.2 | 3 | 699 | 30 | -0.88034 | -13.332 | 3.1111 | 2.3271 | -0.31491 | 0 | 0 | 0 | 0 | 1 | 0
2001-01-30 | 4:00 | 0 | 0 | 0 | 0 | 6.7 | 4 | 700 | 30 | -0.88034 | -13.332 | 4.1111 | 2.0653 | -0.31491 | 0 | 0 | 0 | 0 | 1 | 0
2001-01-30 | 5:00 | 0 | 0 | 0 | 0 | 6.1 | 5 | 701 | 30 | -0.88034 | -13.332 | 5.1111 | 1.8035 | -0.31491 | 0 | 0 | 0 | 0 | 0 | 0
2001-01-30 | 6:00 | 0 | 0 | 0 | 0 | 5.6 | 6 | 702 | 30 | -0.88034 | -13.332 | 6.1111 | 1.5417 | -0.31491 | 0 | 0 | 0 | 0 | 0 | 0
2001-01-30 | 7:00 | 0 | 0 | 0 | 0 | 5.6 | 7 | 703 | 30 | -0.88034 | -13.332 | 7.1111 | 1.2799 | -0.31491 | 0.037974 | 0.037983 | 1.147 | 1.147 | 0 | 1.147
2001-01-30 | 8:00 | 94 | 531 | 21 | 73 | 6.1 | 8 | 704 | 30 | -0.88034 | -13.332 | 8.1111 | 1.0181 | -0.31491 | 0.22099 | 0.22283 | 0.97871 | 0.97871 | 0 | 0.97871
2001-01-30 | 9:00 | 276 | 711 | 56 | 220 | 6.7 | 9 | 705 | 30 | -0.88034 | -13.332 | 9.1111 | 0.7563 | -0.31491 | 0.37652 | 0.38603 | 0.78147 | 0.78147 | 0 | 0.78147
2001-01-30 | 10:00 | 444 | 828 | 74 | 370 | 7.2 | 10 | 706 | 30 | -0.88034 | -13.332 | 10.1111 | 0.4945 | -0.31491 | 0.49395 | 0.51663 | 0.54567 | 0.54567 | 0 | 0.54567
2001-01-30 | 11:00 | 549 | 863 | 80 | 469 | 7.8 | 11 | 707 | 30 | -0.88034 | -13.332 | 11.1111 | 0.2327 | -0.31491 | 0.56529 | 0.60079 | 0.26905 | 0.26905 | 0 | 0.26905
2001-01-30 | 12:00 | 589 | 785 | 126 | 463 | 8.3 | 12 | 708 | 30 | -0.88034 | -13.332 | 12.1111 | -0.029095 | -0.31491 | 0.58568 | 0.62572 | -0.034132 | -0.034132 | 0 | -0.034132
2001-01-30 | 13:00 | 573 | 770 | 123 | 450 | 8.9 | 13 | 709 | 30 | -0.88034 | -13.332 | 13.1111 | -0.29089 | -0.31491 | 0.55372 | 0.58683 | -0.33365 | -0.33365 | 0 | -0.33365
2001-01-30 | 14:00 | 542 | 858 | 89 | 453 | 9.4 | 14 | 710 | 30 | -0.88034 | -13.332 | 14.1111 | -0.55269 | -0.31491 | 0.4716 | 0.4911 | -0.60173 | -0.60173 | 0 | -0.60173
2001-01-30 | 15:00 | 427 | 774 | 99 | 328 | 9.4 | 15 | 711 | 30 | -0.88034 | -13.332 | 15.1111 | -0.81449 | -0.31491 | 0.3449 | 0.35214 | -0.82836 | -0.82836 | 0 | -0.82836
2001-01-30 | 16:00 | 290 | 762 | 78 | 212 | 10 | 16 | 712 | 30 | -0.88034 | -13.332 | 16.1111 | -1.0763 | -0.31491 | 0.18227 | 0.1833 | -1.0182 | -1.0182 | 0 | -1.0182
2001-01-30 | 17:00 | 0 | 0 | 0 | 0 | 9.4 | 17 | 713 | 30 | -0.88034 | -13.332 | 17.1111 | -1.3381 | -0.31491 | 0 | 0 | 0 | 0 | 0 | 0
2001-01-30 | 18:00 | 0 | 0 | 0 | 0 | 8.3 | 18 | 714 | 30 | -0.88034 | -13.332 | 18.1111 | -1.5999 | -0.31491 | 0 | 0 | 0 | 0 | 0 | 0
2001-01-30 | 19:00 | 0 | 0 | 0 | 0 | 7.2 | 19 | 715 | 30 | -0.88034 | -13.332 | 19.1111 | -1.8617 | -0.31491 | 0 | 0 | 0 | 0 | 0 | 0
2001-01-30 | 20:00 | 0 | 0 | 0 | 0 | 6.1 | 20 | 716 | 30 | -0.88034 | -13.332 | 20.1111 | -2.1235 | -0.31491 | 0 | 0 | 0 | 0 | 1 | 0
2001-01-30 | 21:00 | 0 | 0 | 0 | 0 | 5 | 21 | 717 | 30 | -0.88034 | -13.332 | 21.1111 | -2.3853 | -0.31491 | 0 | 0 | 0 | 0 | 1 | 0
2001-01-30 | 22:00 | 0 | 0 | 0 | 0 | 5 | 22 | 718 | 30 | -0.88034 | -13.332 | 22.1111 | -2.6471 | -0.31491 | 0 | 0 | 0 | 0 | 1 | 0
2001-01-30 | 23:00 | 0 | 0 | 0 | 0 | 5.6 | 23 | 719 | 30 | -0.88034 | -13.332 | 23.1111 | -2.9089 | -0.31491 | 0 | 0 | 0 | 0 | 1 | 0
2001-01-30 | 24:00 | 0 | 0 | 0 | 0 | 5.6 | 24 | 720 | 30 | -0.88034 | -13.332 | 24.1111 | -3.1707 | -0.31491 | 0 | 0 | 0 | 0 | 1 | 0
2001-01-31 | 1:00 | 0 | 0 | 0 | 0 | 5 | 1 | 721 | 31 | -0.86307 | -13.5067 | 1.1082 | 2.8515 | -0.31036 | 0 | 0 | 0 | 0 | 1 | 0
2001-01-31 | 2:00 | 0 | 0 | 0 | 0 | 5 | 2 | 722 | 31 | -0.86307 | -13.5067 | 2.1082 | 2.5897 | -0.31036 | 0 | 0 | 0 | 0 | 1 | 0
2001-01-31 | 3:00 | 0 | 0 | 0 | 0 | 5 | 3 | 723 | 31 | -0.86307 | -13.5067 | 3.1082 | 2.3279 | -0.31036 | 0 | 0 | 0 | 0 | 1 | 0
2001-01-31 | 4:00 | 0 | 0 | 0 | 0 | 4.4 | 4 | 724 | 31 | -0.86307 | -13.5067 | 4.1082 | 2.0661 | -0.31036 | 0 | 0 | 0 | 0 | 1 | 0
2001-01-31 | 5:00 | 0 | 0 | 0 | 0 | 4.4 | 5 | 725 | 31 | -0.86307 | -13.5067 | 5.1082 | 1.8043 | -0.31036 | 0 | 0 | 0 | 0 | 0 | 0
2001-01-31 | 6:00 | 0 | 0 | 0 | 0 | 3.9 | 6 | 726 | 31 | -0.86307 | -13.5067 | 6.1082 | 1.5425 | -0.31036 | 0 | 0 | 0 | 0 | 0 | 0
2001-01-31 | 7:00 | 0 | 0 | 0 | 0 | 3.9 | 7 | 727 | 31 | -0.86307 | -13.5067 | 7.1082 | 1.2807 | -0.31036 | 0.040284 | 0.040295 | 1.151 | 1.151 | 0 | 1.151
2001-01-31 | 8:00 | 67 | 187 | 41 | 26 | 4.4 | 8 | 728 | 31 | -0.86307 | -13.5067 | 8.1082 | 1.0189 | -0.31036 | 0.22363 | 0.22554 | 0.98252 | 0.98252 | 0 | 0.98252
2001-01-31 | 9:00 | 299 | 696 | 82 | 217 | 5.6 | 9 | 729 | 31 | -0.86307 | -13.5067 | 9.1082 | 0.75707 | -0.31036 | 0.37948 | 0.38924 | 0.78504 | 0.78504 | 0 | 0.78504
2001-01-31 | 10:00 | 460 | 886 | 61 | 399 | 6.7 | 10 | 730 | 31 | -0.86307 | -13.5067 | 10.1082 | 0.49527 | -0.31036 | 0.49722 | 0.52039 | 0.54873 | 0.54873 | 0 | 0.54873
2001-01-31 | 11:00 | 566 | 922 | 62 | 504 | 7.2 | 11 | 731 | 31 | -0.86307 | -13.5067 | 11.1082 | 0.23347 | -0.31036 | 0.56881 | 0.60505 | 0.27116 | 0.27116 | 0 | 0.27116
2001-01-31 | 12:00 | 625 | 958 | 55 | 570 | 7.8 | 12 | 732 | 31 | -0.86307 | -13.5067 | 12.1082 | -0.028333 | -0.31036 | 0.58937 | 0.63028 | -0.033397 | -0.033397 | 0 | -0.033397
2001-01-31 | 13:00 | 636 | 958 | 72 | 564 | 9.4 | 13 | 733 | 31 | -0.86307 | -13.5067 | 13.1082 | -0.29013 | -0.31036 | 0.55752 | 0.5914 | -0.33434 | -0.33434 | 0 | -0.33434
2001-01-31 | 14:00 | 507 | 648 | 163 | 344 | 10.6 | 14 | 734 | 31 | -0.86307 | -13.5067 | 14.1082 | -0.55193 | -0.31036 | 0.47542 | 0.49544 | -0.60349 | -0.60349 | 0 | -0.60349
2001-01-31 | 15:00 | 411 | 652 | 132 | 279 | 11.1 | 15 | 735 | 31 | -0.86307 | -13.5067 | 15.1082 | -0.81373 | -0.31036 | 0.34865 | 0.35613 | -0.83079 | -0.83079 | 0 | -0.83079
2001-01-31 | 16:00 | 297 | 680 | 106 | 191 | 11.1 | 16 | 736 | 31 | -0.86307 | -13.5067 | 16.1082 | -1.0755 | -0.31036 | 0.18587 | 0.18696 | -1.0211 | -1.0211 | 0 | -1.0211
2001-01-31 | 17:00 | 0 | 0 | 0 | 0 | 10.6 | 17 | 737 | 31 | -0.86307 | -13.5067 | 17.1082 | -1.3373 | -0.31036 | 0 | 0 | 0 | 0 | 0 | 0
2001-01-31 | 18:00 | 0 | 0 | 0 | 0 | 10.6 | 18 | 738 | 31 | -0.86307 | -13.5067 | 18.1082 | -1.5991 | -0.31036 | 0 | 0 | 0 | 0 | 0 | 0
2001-01-31 | 19:00 | 0 | 0 | 0 | 0 | 9.4 | 19 | 739 | 31 | -0.86307 | -13.5067 | 19.1082 | -1.8609 | -0.31036 | 0 | 0 | 0 | 0 | 0 | 0
2001-01-31 | 20:00 | 0 | 0 | 0 | 0 | 9.4 | 20 | 740 | 31 | -0.86307 | -13.5067 | 20.1082 | -2.1227 | -0.31036 | 0 | 0 | 0 | 0 | 1 | 0
2001-01-31 | 21:00 | 0 | 0 | 0 | 0 | 8.9 | 21 | 741 | 31 | -0.86307 | -13.5067 | 21.1082 | -2.3845 | -0.31036 | 0 | 0 | 0 | 0 | 1 | 0
2001-01-31 | 22:00 | 0 | 0 | 0 | 0 | 8.9 | 22 | 742 | 31 | -0.86307 | -13.5067 | 22.1082 | -2.6463 | -0.31036 | 0 | 0 | 0 | 0 | 1 | 0
2001-01-31 | 23:00 | 0 | 0 | 0 | 0 | 8.9 | 23 | 743 | 31 | -0.86307 | -13.5067 | 23.1082 | -2.9081 | -0.31036 | 0 | 0 | 0 | 0 | 1 | 0
2001-01-31 | 24:00 | 0 | 0 | 0 | 0 | 8.9 | 24 | 744 | 31 | -0.86307 | -13.5067 | 24.1082 | -3.1699 | -0.31036 | 0 | 0 | 0 | 0 | 1 | 0
1990-02-01 | 1:00 | 0 | 0 | 0 | 0 | 8.9 | 1 | 745 | 32 | -0.84581 | -13.6686 | 1.1055 | 2.8522 | -0.30572 | 0 | 0 | 0 | 0 | 1 | 0
1990-02-01 | 2:00 | 0 | 0 | 0 | 0 | 8.9 | 2 | 746 | 32 | -0.84581 | -13.6686 | 2.1055 | 2.5904 | -0.30572 | 0 | 0 | 0 | 0 | 1 | 0
1990-02-01 | 3:00 | 0 | 0 | 0 | 0 | 8.9 | 3 | 747 | 32 | -0.84581 | -13.6686 | 3.1055 | 2.3286 | -0.30572 | 0 | 0 | 0 | 0 | 1 | 0
1990-02-01 | 4:00 | 0 | 0 | 0 | 0 | 8.9 | 4 | 748 | 32 | -0.84581 | -13.6686 | 4.1055 | 2.0668 | -0.30572 | 0 | 0 | 0 | 0 | 1 | 0
1990-02-01 | 5:00 | 0 | 0 | 0 | 0 | 7.2 | 5 | 749 | 32 | -0.84581 | -13.6686 | 5.1055 | 1.805 | -0.30572 | 0 | 0 | 0 | 0 | 0 | 0
1990-02-01 | 6:00 | 0 | 0 | 0 | 0 | 5.6 | 6 | 750 | 32 | -0.84581 | -13.6686 | 6.1055 | 1.5432 | -0.30572 | 0 | 0 | 0 | 0 | 0 | 0
1990-02-01 | 7:00 | 2 | 1 | 2 | 0 | 6.1 | 7 | 751 | 32 | -0.84581 | -13.6686 | 7.1055 | 1.2814 | -0.30572 | 0.042691 | 0.042704 | 1.155 | 1.155 | 0 | 1.155
1990-02-01 | 8:00 | 42 | 1 | 42 | 0 | 7.2 | 8 | 752 | 32 | -0.84581 | -13.6686 | 8.1055 | 1.0196 | -0.30572 | 0.22637 | 0.22835 | 0.98638 | 0.98638 | 0 | 0.98638
1990-02-01 | 9:00 | 37 | 1 | 37 | 0 | 6.7 | 9 | 753 | 32 | -0.84581 | -13.6686 | 9.1055 | 0.75777 | -0.30572 | 0.38254 | 0.39254 | 0.78863 | 0.78863 | 0 | 0.78863
1990-02-01 | 10:00 | 138 | 13 | 133 | 5 | 7.2 | 10 | 754 | 32 | -0.84581 | -13.6686 | 10.1055 | 0.49597 | -0.30572 | 0.50056 | 0.52425 | 0.5518 | 0.5518 | 0 | 0.5518
1990-02-01 | 11:00 | 134 | 1 | 133 | 1 | 6.7 | 11 | 755 | 32 | -0.84581 | -13.6686 | 11.1055 | 0.23417 | -0.30572 | 0.57239 | 0.60942 | 0.27325 | 0.27325 | 0 | 0.27325
1990-02-01 | 12:00 | 147 | 1 | 147 | 0 | 6.1 | 12 | 756 | 32 | -0.84581 | -13.6686 | 12.1055 | -0.027626 | -0.30572 | 0.59313 | 0.63494 | -0.032724 | -0.032724 | 0 | -0.032724
1990-02-01 | 13:00 | 360 | 42 | 336 | 24 | 7.2 | 13 | 757 | 32 | -0.84581 | -13.6686 | 13.1055 | -0.28943 | -0.30572 | 0.56137 | 0.59604 | -0.33511 | -0.33511 | 0 | -0.33511
1990-02-01 | 14:00 | 419 | 206 | 310 | 109 | 8.9 | 14 | 758 | 32 | -0.84581 | -13.6686 | 14.1055 | -0.55122 | -0.30572 | 0.47927 | 0.49983 | -0.60536 | -0.60536 | 0 | -0.60536
1990-02-01 | 15:00 | 178 | 40 | 161 | 17 | 10 | 15 | 759 | 32 | -0.84581 | -13.6686 | 15.1055 | -0.81302 | -0.30572 | 0.35243 | 0.36017 | -0.83334 | -0.83334 | 0 | -0.83334
1990-02-01 | 16:00 | 63 | 1 | 63 | 0 | 10 | 16 | 760 | 32 | -0.84581 | -13.6686 | 16.1055 | -1.0748 | -0.30572 | 0.1895 | 0.19065 | -1.024 | -1.024 | 0 | -1.024
1990-02-01 | 17:00 | 15 | 1 | 15 | 0 | 10.6 | 17 | 761 | 32 | -0.84581 | -13.6686 | 17.1055 | -1.3366 | -0.30572 | 0.0015648 | 0.0015648 | -1.1879 | -1.1879 | 0 | -1.1879
1990-02-01 | 18:00 | 0 | 1 | 0 | 0 | 7.2 | 18 | 762 | 32 | -0.84581 | -13.6686 | 18.1055 | -1.5984 | -0.30572 | 0 | 0 | 0 | 0 | 0 | 0
1990-02-01 | 19:00 | 0 | 0 | 0 | 0 | 7.2 | 19 | 763 | 32 | -0.84581 | -13.6686 | 19.1055 | -1.8602 | -0.30572 | 0 | 0 | 0 | 0 | 0 | 0
1990-02-01 | 20:00 | 0 | 0 | 0 | 0 | 8.3 | 20 | 764 | 32 | -0.84581 | -13.6686 | 20.1055 | -2.122 | -0.30572 | 0 | 0 | 0 | 0 | 1 | 0
1990-02-01 | 21:00 | 0 | 0 | 0 | 0 | 8.3 | 21 | 765 | 32 | -0.84581 | -13.6686 | 21.1055 | -2.3838 | -0.30572 | 0 | 0 | 0 | 0 | 1 | 0
1990-02-01 | 22:00 | 0 | 0 | 0 | 0 | 7.8 | 22 | 766 | 32 | -0.84581 | -13.6686 | 22.1055 | -2.6456 | -0.30572 | 0 | 0 | 0 | 0 | 1 | 0
1990-02-01 | 23:00 | 0 | 0 | 0 | 0 | 7.2 | 23 | 767 | 32 | -0.84581 | -13.6686 | 23.1055 | -2.9074 | -0.30572 | 0 | 0 | 0 | 0 | 1 | 0
1990-02-01 | 24:00 | 0 | 0 | 0 | 0 | 7.8 | 24 | 768 | 32 | -0.84581 | -13.6686 | 24.1055 | -3.1692 | -0.30572 | 0 | 0 | 0 | 0 | 1 | 0
1990-02-02 | 1:00 | 0 | 0 | 0 | 0 | 7.2 | 1 | 769 | 33 | -0.82855 | -13.8177 | 1.103 | 2.8528 | -0.30099 | 0 | 0 | 0 | 0 | 1 | 0
1990-02-02 | 2:00 | 0 | 0 | 0 | 0 | 6.1 | 2 | 770 | 33 | -0.82855 | -13.8177 | 2.103 | 2.591 | -0.30099 | 0 | 0 | 0 | 0 | 1 | 0
1990-02-02 | 3:00 | 0 | 0 | 0 | 0 | 6.1 | 3 | 771 | 33 | -0.82855 | -13.8177 | 3.103 | 2.3292 | -0.30099 | 0 | 0 | 0 | 0 | 1 | 0
1990-02-02 | 4:00 | 0 | 0 | 0 | 0 | 6.1 | 4 | 772 | 33 | -0.82855 | -13.8177 | 4.103 | 2.0674 | -0.30099 | 0 | 0 | 0 | 0 | 1 | 0
1990-02-02 | 5:00 | 0 | 0 | 0 | 0 | 6.1 | 5 | 773 | 33 | -0.82855 | -13.8177 | 5.103 | 1.8056 | -0.30099 | 0 | 0 | 0 | 0 | 0 | 0
1990-02-02 | 6:00 | 0 | 0 | 0 | 0 | 5 | 6 | 774 | 33 | -0.82855 | -13.8177 | 6.103 | 1.5438 | -0.30099 | 0 | 0 | 0 | 0 | 0 | 0
1990-02-02 | 7:00 | 0 | 0 | 0 | 0 | 5.6 | 7 | 775 | 33 | -0.82855 | -13.8177 | 7.103 | 1.282 | -0.30099 | 0.045193 | 0.045209 | 1.1591 | 1.1591 | 0 | 1.1591
1990-02-02 | 8:00 | 100 | 492 | 29 | 71 | 6.7 | 8 | 776 | 33 | -0.82855 | -13.8177 | 8.103 | 1.0202 | -0.30099 | 0.2292 | 0.23125 | 0.99026 | 0.99026 | 0 | 0.99026
1990-02-02 | 9:00 | 304 | 851 | 36 | 268 | 7.8 | 9 | 777 | 33 | -0.82855 | -13.8177 | 9.103 | 0.75842 | -0.30099 | 0.38568 | 0.39595 | 0.79225 | 0.79225 | 0 | 0.79225
1990-02-02 | 10:00 | 481 | 943 | 54 | 427 | 9.4 | 10 | 778 | 33 | -0.82855 | -13.8177 | 10.103 | 0.49662 | -0.30099 | 0.50398 | 0.5282 | 0.55488 | 0.55488 | 0 | 0.55488
1990-02-02 | 11:00 | 607 | 985 | 66 | 541 | 10 | 11 | 779 | 33 | -0.82855 | -13.8177 | 11.103 | 0.23482 | -0.30099 | 0.57604 | 0.61388 | 0.27531 | 0.27531 | 0 | 0.27531
1990-02-02 | 12:00 | 673 | 1022 | 63 | 610 | 10.6 | 12 | 780 | 33 | -0.82855 | -13.8177 | 12.103 | -0.026975 | -0.30099 | 0.59694 | 0.63969 | -0.032113 | -0.032113 | 0 | -0.032113
1990-02-02 | 13:00 | 666 | 1024 | 61 | 605 | 11.1 | 13 | 781 | 33 | -0.82855 | -13.8177 | 13.103 | -0.28877 | -0.30099 | 0.56526 | 0.60075 | -0.33599 | -0.33599 | 0 | -0.33599
1990-02-02 | 14:00 | 590 | 1001 | 56 | 534 | 11.1 | 14 | 782 | 33 | -0.82855 | -13.8177 | 14.103 | -0.55057 | -0.30099 | 0.48317 | 0.50427 | -0.60735 | -0.60735 | 0 | -0.60735
1990-02-02 | 15:00 | 451 | 946 | 46 | 405 | 11.7 | 15 | 783 | 33 | -0.82855 | -13.8177 | 15.103 | -0.81237 | -0.30099 | 0.35624 | 0.36424 | -0.83599 | -0.83599 | 0 | -0.83599
1990-02-02 | 16:00 | 269 | 820 | 37 | 232 | 11.7 | 16 | 784 | 33 | -0.82855 | -13.8177 | 16.103 | -1.0742 | -0.30099 | 0.19314 | 0.19436 | -1.0271 | -1.0271 | 0 | -1.0271
1990-02-02 | 17:00 | 72 | 381 | 32 | 40 | 10.6 | 17 | 785 | 33 | -0.82855 | -13.8177 | 17.103 | -1.336 | -0.30099 | 0.0049763 | 0.0049763 | -1.1913 | -1.1913 | 0 | -1.1913
1990-02-02 | 18:00 | 0 | 0 | 0 | 0 | 8.9 | 18 | 786 | 33 | -0.82855 | -13.8177 | 18.103 | -1.5978 | -0.30099 | 0 | 0 | 0 | 0 | 0 | 0
1990-02-02 | 19:00 | 0 | 0 | 0 | 0 | 8.9 | 19 | 787 | 33 | -0.82855 | -13.8177 | 19.103 | -1.8596 | -0.30099 | 0 | 0 | 0 | 0 | 0 | 0
1990-02-02 | 20:00 | 0 | 0 | 0 | 0 | 8.3 | 20 | 788 | 33 | -0.82855 | -13.8177 | 20.103 | -2.1214 | -0.30099 | 0 | 0 | 0 | 0 | 1 | 0
1990-02-02 | 21:00 | 0 | 0 | 0 | 0 | 7.2 | 21 | 789 | 33 | -0.82855 | -13.8177 | 21.103 | -2.3832 | -0.30099 | 0 | 0 | 0 | 0 | 1 | 0
1990-02-02 | 22:00 | 0 | 0 | 0 | 0 | 6.1 | 22 | 790 | 33 | -0.82855 | -13.8177 | 22.103 | -2.645 | -0.30099 | 0 | 0 | 0 | 0 | 1 | 0
1990-02-02 | 23:00 | 0 | 0 | 0 | 0 | 5 | 23 | 791 | 33 | -0.82855 | -13.8177 | 23.103 | -2.9068 | -0.30099 | 0 | 0 | 0 | 0 | 1 | 0
1990-02-02 | 24:00 | 0 | 0 | 0 | 0 | 3.3 | 24 | 792 | 33 | -0.82855 | -13.8177 | 24.103 | -3.1686 | -0.30099 | 0 | 0 | 0 | 0 | 1 | 0
1990-02-03 | 1:00 | 0 | 0 | 0 | 0 | 1.7 | 1 | 793 | 34 | -0.81129 | -13.9539 | 1.1008 | 2.8534 | -0.29617 | 0 | 0 | 0 | 0 | 1 | 0
1990-02-03 | 2:00 | 0 | 0 | 0 | 0 | 0.6 | 2 | 794 | 34 | -0.81129 | -13.9539 | 2.1008 | 2.5916 | -0.29617 | 0 | 0 | 0 | 0 | 1 | 0
1990-02-03 | 3:00 | 0 | 0 | 0 | 0 | 0.6 | 3 | 795 | 34 | -0.81129 | -13.9539 | 3.1008 | 2.3298 | -0.29617 | 0 | 0 | 0 | 0 | 1 | 0
1990-02-03 | 4:00 | 0 | 0 | 0 | 0 | 0 | 4 | 796 | 34 | -0.81129 | -13.9539 | 4.1008 | 2.068 | -0.29617 | 0 | 0 | 0 | 0 | 1 | 0
1990-02-03 | 5:00 | 0 | 0 | 0 | 0 | -0.6 | 5 | 797 | 34 | -0.81129 | -13.9539 | 5.1008 | 1.8062 | -0.29617 | 0 | 0 | 0 | 0 | 0 | 0
1990-02-03 | 6:00 | 0 | 0 | 0 | 0 | -0.6 | 6 | 798 | 34 | -0.81129 | -13.9539 | 6.1008 | 1.5444 | -0.29617 | 0 | 0 | 0 | 0 | 0 | 0
1990-02-03 | 7:00 | 10 | 9 | 9 | 1 | 0 | 7 | 799 | 34 | -0.81129 | -13.9539 | 7.1008 | 1.2826 | -0.29617 | 0.047792 | 0.04781 | 1.1632 | 1.1632 | 0 | 1.1632
1990-02-03 | 8:00 | 112 | 581 | 27 | 85 | 2.2 | 8 | 800 | 34 | -0.81129 | -13.9539 | 8.1008 | 1.0208 | -0.29617 | 0.23212 | 0.23425 | 0.99418 | 0.99418 | 0 | 0.99418
1990-02-03 | 9:00 | 305 | 857 | 33 | 272 | 6.7 | 9 | 801 | 34 | -0.81129 | -13.9539 | 9.1008 | 0.75902 | -0.29617 | 0.38891 | 0.39945 | 0.7959 | 0.7959 | 0 | 0.7959
1990-02-03 | 10:00 | 475 | 876 | 75 | 400 | 7.2 | 10 | 802 | 34 | -0.81129 | -13.9539 | 10.1008 | 0.49722 | -0.29617 | 0.50748 | 0.53226 | 0.55796 | 0.55796 | 0 | 0.55796
1990-02-03 | 11:00 | 599 | 841 | 135 | 464 | 8.3 | 11 | 803 | 34 | -0.81129 | -13.9539 | 11.1008 | 0.23542 | -0.29617 | 0.57976 | 0.61843 | 0.27735 | 0.27735 | 0 | 0.27735
1990-02-03 | 12:00 | 471 | 403 | 229 | 242 | 8.9 | 12 | 804 | 34 | -0.81129 | -13.9539 | 12.1008 | -0.026381 | -0.29617 | 0.60081 | 0.64452 | -0.031566 | -0.031566 | 0 | -0.031566
1990-02-03 | 13:00 | 458 | 176 | 354 | 104 | 9.4 | 13 | 805 | 34 | -0.81129 | -13.9539 | 13.1008 | -0.28818 | -0.29617 | 0.56921 | 0.60554 | -0.33696 | -0.33696 | 0 | -0.33696
1990-02-03 | 14:00 | 473 | 279 | 323 | 150 | 10.6 | 14 | 806 | 34 | -0.81129 | -13.9539 | 14.1008 | -0.54998 | -0.29617 | 0.48709 | 0.50876 | -0.60944 | -0.60944 | 0 | -0.60944
1990-02-03 | 15:00 | 224 | 37 | 208 | 16 | 10 | 15 | 807 | 34 | -0.81129 | -13.9539 | 15.1008 | -0.81178 | -0.29617 | 0.36007 | 0.36835 | -0.83876 | -0.83876 | 0 | -0.83876
1990-02-03 | 16:00 | 167 | 52 | 152 | 15 | 10 | 16 | 808 | 34 | -0.81129 | -13.9539 | 16.1008 | -1.0736 | -0.29617 | 0.1968 | 0.19809 | -1.0302 | -1.0302 | 0 | -1.0302
1990-02-03 | 17:00 | 79 | 136 | 64 | 15 | 9.4 | 17 | 809 | 34 | -0.81129 | -13.9539 | 17.1008 | -1.3354 | -0.29617 | 0.0084018 | 0.0084019 | -1.1947 | -1.1947 | 0 | -1.1947
1990-02-03 | 18:00 | 1 | 0 | 1 | 0 | 7.8 | 18 | 810 | 34 | -0.81129 | -13.9539 | 18.1008 | -1.5972 | -0.29617 | 0 | 0 | 0 | 0 | 0 | 0
1990-02-03 | 19:00 | 0 | 0 | 0 | 0 | 7.2 | 19 | 811 | 34 | -0.81129 | -13.9539 | 19.1008 | -1.859 | -0.29617 | 0 | 0 | 0 | 0 | 0 | 0
1990-02-03 | 20:00 | 0 | 0 | 0 | 0 | 6.1 | 20 | 812 | 34 | -0.81129 | -13.9539 | 20.1008 | -2.1208 | -0.29617 | 0 | 0 | 0 | 0 | 1 | 0
1990-02-03 | 21:00 | 0 | 0 | 0 | 0 | 3.3 | 21 | 813 | 34 | -0.81129 | -13.9539 | 21.1008 | -2.3826 | -0.29617 | 0 | 0 | 0 | 0 | 1 | 0
1990-02-03 | 22:00 | 0 | 0 | 0 | 0 | 2.8 | 22 | 814 | 34 | -0.81129 | -13.9539 | 22.1008 | -2.6444 | -0.29617 | 0 | 0 | 0 | 0 | 1 | 0
1990-02-03 | 23:00 | 0 | 0 | 0 | 0 | 1.7 | 23 | 815 | 34 | -0.81129 | -13.9539 | 23.1008 | -2.9062 | -0.29617 | 0 | 0 | 0 | 0 | 1 | 0
1990-02-03 | 24:00 | 0 | 0 | 0 | 0 | 1.7 | 24 | 816 | 34 | -0.81129 | -13.9539 | 24.1008 | -3.168 | -0.29617 | 0 | 0 | 0 | 0 | 1 | 0
1990-02-04 | 1:00 | 0 | 0 | 0 | 0 | 1.1 | 1 | 817 | 35 | -0.79403 | -14.0771 | 1.0987 | 2.8539 | -0.29127 | 0 | 0 | 0 | 0 | 1 | 0
1990-02-04 | 2:00 | 0 | 0 | 0 | 0 | 0.6 | 2 | 818 | 35 | -0.79403 | -14.0771 | 2.0987 | 2.5922 | -0.29127 | 0 | 0 | 0 | 0 | 1 | 0
1990-02-04 | 3:00 | 0 | 0 | 0 | 0 | 0.6 | 3 | 819 | 35 | -0.79403 | -14.0771 | 3.0987 | 2.3304 | -0.29127 | 0 | 0 | 0 | 0 | 1 | 0
1990-02-04 | 4:00 | 0 | 0 | 0 | 0 | 0 | 4 | 820 | 35 | -0.79403 | -14.0771 | 4.0987 | 2.0686 | -0.29127 | 0 | 0 | 0 | 0 | 1 | 0
1990-02-04 | 5:00 | 0 | 0 | 0 | 0 | 0.6 | 5 | 821 | 35 | -0.79403 | -14.0771 | 5.0987 | 1.8068 | -0.29127 | 0 | 0 | 0 | 0 | 0 | 0
1990-02-04 | 6:00 | 0 | 0 | 0 | 0 | 0 | 6 | 822 | 35 | -0.79403 | -14.0771 | 6.0987 | 1.545 | -0.29127 | 0 | 0 | 0 | 0 | 0 | 0
1990-02-04 | 7:00 | 1 | 1 | 1 | 0 | 1.1 | 7 | 823 | 35 | -0.79403 | -14.0771 | 7.0987 | 1.2832 | -0.29127 | 0.050484 | 0.050506 | 1.1673 | 1.1673 | 0 | 1.1673
1990-02-04 | 8:00 | 33 | 2 | 33 | 0 | 3.3 | 8 | 824 | 35 | -0.79403 | -14.0771 | 8.0987 | 1.0214 | -0.29127 | 0.23513 | 0.23735 | 0.99813 | 0.99813 | 0 | 0.99813
1990-02-04 | 9:00 | 103 | 2 | 102 | 1 | 4.4 | 9 | 825 | 35 | -0.79403 | -14.0771 | 9.0987 | 0.75955 | -0.29127 | 0.39222 | 0.40305 | 0.79956 | 0.79956 | 0 | 0.79956
1990-02-04 | 10:00 | 177 | 3 | 176 | 1 | 6.1 | 10 | 826 | 35 | -0.79403 | -14.0771 | 10.0987 | 0.49776 | -0.29127 | 0.51106 | 0.53642 | 0.56105 | 0.56105 | 0 | 0.56105
1990-02-04 | 11:00 | 297 | 30 | 280 | 17 | 7.2 | 11 | 827 | 35 | -0.79403 | -14.0771 | 11.0987 | 0.23596 | -0.29127 | 0.58355 | 0.62309 | 0.27936 | 0.27936 | 0 | 0.27936
1990-02-04 | 12:00 | 348 | 33 | 328 | 20 | 8.3 | 12 | 828 | 35 | -0.79403 | -14.0771 | 12.0987 | -0.025843 | -0.29127 | 0.60474 | 0.64944 | -0.031084 | -0.031084 | 0 | -0.031084
1990-02-04 | 13:00 | 573 | 509 | 268 | 305 | 10 | 13 | 829 | 35 | -0.79403 | -14.0771 | 13.0987 | -0.28764 | -0.29127 | 0.57319 | 0.61039 | -0.33803 | -0.33803 | 0 | -0.33803
1990-02-04 | 14:00 | 458 | 223 | 338 | 120 | 10 | 14 | 830 | 35 | -0.79403 | -14.0771 | 14.0987 | -0.54944 | -0.29127 | 0.49106 | 0.5133 | -0.61165 | -0.61165 | 0 | -0.61165
1990-02-04 | 15:00 | 156 | 27 | 144 | 12 | 9.4 | 15 | 831 | 35 | -0.79403 | -14.0771 | 15.0987 | -0.81124 | -0.29127 | 0.36393 | 0.37249 | -0.84164 | -0.84164 | 0 | -0.84164
1990-02-04 | 16:00 | 54 | 1 | 53 | 1 | 10 | 16 | 832 | 35 | -0.79403 | -14.0771 | 16.0987 | -1.073 | -0.29127 | 0.20048 | 0.20185 | -1.0335 | -1.0335 | 0 | -1.0335
1990-02-04 | 17:00 | 26 | 1 | 26 | 0 | 8.9 | 17 | 833 | 35 | -0.79403 | -14.0771 | 17.0987 | -1.3348 | -0.29127 | 0.01184 | 0.01184 | -1.1983 | -1.1983 | 0 | -1.1983
1990-02-04 | 18:00 | 0 | 0 | 0 | 0 | 8.3 | 18 | 834 | 35 | -0.79403 | -14.0771 | 18.0987 | -1.5966 | -0.29127 | 0 | 0 | 0 | 0 | 0 | 0
1990-02-04 | 19:00 | 0 | 0 | 0 | 0 | 8.3 | 19 | 835 | 35 | -0.79403 | -14.0771 | 19.0987 | -1.8584 | -0.29127 | 0 | 0 | 0 | 0 | 0 | 0
1990-02-04 | 20:00 | 0 | 0 | 0 | 0 | 8.3 | 20 | 836 | 35 | -0.79403 | -14.0771 | 20.0987 | -2.1202 | -0.29127 | 0 | 0 | 0 | 0 | 1 | 0
1990-02-04 | 21:00 | 0 | 0 | 0 | 0 | 8.3 | 21 | 837 | 35 | -0.79403 | -14.0771 | 21.0987 | -2.382 | -0.29127 | 0 | 0 | 0 | 0 | 1 | 0
1990-02-04 | 22:00 | 0 | 0 | 0 | 0 | 7.8 | 22 | 838 | 35 | -0.79403 | -14.0771 | 22.0987 | -2.6438 | -0.29127 | 0 | 0 | 0 | 0 | 1 | 0
1990-02-04 | 23:00 | 0 | 0 | 0 | 0 | 7.8 | 23 | 839 | 35 | -0.79403 | -14.0771 | 23.0987 | -2.9056 | -0.29127 | 0 | 0 | 0 | 0 | 1 | 0
1990-02-04 | 24:00 | 0 | 0 | 0 | 0 | 7.8 | 24 | 840 | 35 | -0.79403 | -14.0771 | 24.0987 | -3.1674 | -0.29127 | 0 | 0 | 0 | 0 | 1 | 0
1990-02-05 | 1:00 | 0 | 0 | 0 | 0 | 4.4 | 1 | 841 | 36 | -0.77677 | -14.1873 | 1.0969 | 2.8544 | -0.28627 | 0 | 0 | 0 | 0 | 1 | 0
1990-02-05 | 2:00 | 0 | 0 | 0 | 0 | 3.3 | 2 | 842 | 36 | -0.77677 | -14.1873 | 2.0969 | 2.5926 | -0.28627 | 0 | 0 | 0 | 0 | 1 | 0
1990-02-05 | 3:00 | 0 | 0 | 0 | 0 | 2.8 | 3 | 843 | 36 | -0.77677 | -14.1873 | 3.0969 | 2.3308 | -0.28627 | 0 | 0 | 0 | 0 | 1 | 0
1990-02-05 | 4:00 | 0 | 0 | 0 | 0 | 2.8 | 4 | 844 | 36 | -0.77677 | -14.1873 | 4.0969 | 2.069 | -0.28627 | 0 | 0 | 0 | 0 | 1 | 0
1990-02-05 | 5:00 | 0 | 0 | 0 | 0 | 2.2 | 5 | 845 | 36 | -0.77677 | -14.1873 | 5.0969 | 1.8072 | -0.28627 | 0 | 0 | 0 | 0 | 0 | 0
1990-02-05 | 6:00 | 0 | 0 | 0 | 0 | 1.7 | 6 | 846 | 36 | -0.77677 | -14.1873 | 6.0969 | 1.5454 | -0.28627 | 0 | 0 | 0 | 0 | 0 | 0
1990-02-05 | 7:00 | 16 | 94 | 6 | 10 | 2.2 | 7 | 847 | 36 | -0.77677 | -14.1873 | 7.0969 | 1.2836 | -0.28627 | 0.053272 | 0.053297 | 1.1715 | 1.1715 | 0 | 1.1715
1990-02-05 | 8:00 | 114 | 593 | 24 | 90 | 3.9 | 8 | 848 | 36 | -0.77677 | -14.1873 | 8.0969 | 1.0218 | -0.28627 | 0.23823 | 0.24054 | 1.0021 | 1.0021 | 0 | 1.0021
1990-02-05 | 9:00 | 308 | 852 | 32 | 276 | 7.2 | 9 | 849 | 36 | -0.77677 | -14.1873 | 9.0969 | 0.76004 | -0.28627 | 0.39562 | 0.40674 | 0.80325 | 0.80325 | 0 | 0.80325
1990-02-05 | 10:00 | 485 | 954 | 43 | 442 | 9.4 | 10 | 850 | 36 | -0.77677 | -14.1873 | 10.0969 | 0.49824 | -0.28627 | 0.51471 | 0.54067 | 0.56415 | 0.56415 | 0 | 0.56415
1990-02-05 | 11:00 | 603 | 990 | 47 | 556 | 11.1 | 11 | 851 | 36 | -0.77677 | -14.1873 | 11.0969 | 0.23644 | -0.28627 | 0.58739 | 0.62783 | 0.28135 | 0.28135 | 0 | 0.28135
1990-02-05 | 12:00 | 667 | 1004 | 57 | 610 | 12.8 | 12 | 852 | 36 | -0.77677 | -14.1873 | 12.0969 | -0.025363 | -0.28627 | 0.60871 | 0.65444 | -0.030668 | -0.030668 | 0 | -0.030668
1990-02-05 | 13:00 | 662 | 990 | 65 | 597 | 13.3 | 13 | 853 | 36 | -0.77677 | -14.1873 | 13.0969 | -0.28716 | -0.28627 | 0.57722 | 0.61532 | -0.3392 | -0.3392 | 0 | -0.3392
1990-02-05 | 14:00 | 588 | 963 | 62 | 526 | 13.3 | 14 | 854 | 36 | -0.77677 | -14.1873 | 14.0969 | -0.54896 | -0.28627 | 0.49505 | 0.51789 | -0.61397 | -0.61397 | 0 | -0.61397
1990-02-05 | 15:00 | 445 | 909 | 44 | 401 | 13.9 | 15 | 855 | 36 | -0.77677 | -14.1873 | 15.0969 | -0.81076 | -0.28627 | 0.36781 | 0.37665 | -0.84464 | -0.84464 | 0 | -0.84464
1990-02-05 | 16:00 | 269 | 808 | 31 | 238 | 13.9 | 16 | 856 | 36 | -0.77677 | -14.1873 | 16.0969 | -1.0726 | -0.28627 | 0.20417 | 0.20562 | -1.0369 | -1.0369 | 0 | -1.0369
1990-02-05 | 17:00 | 76 | 437 | 25 | 51 | 12.8 | 17 | 857 | 36 | -0.77677 | -14.1873 | 17.0969 | -1.3344 | -0.28627 | 0.01529 | 0.01529 | -1.2019 | -1.2019 | 0 | -1.2019
1990-02-05 | 18:00 | 0 | 0 | 0 | 0 | 10 | 18 | 858 | 36 | -0.77677 | -14.1873 | 18.0969 | -1.5962 | -0.28627 | 0 | 0 | 0 | 0 | 0 | 0
1990-02-05 | 19:00 | 0 | 0 | 0 | 0 | 8.3 | 19 | 859 | 36 | -0.77677 | -14.1873 | 19.0969 | -1.858 | -0.28627 | 0 | 0 | 0 | 0 | 0 | 0
1990-02-05 | 20:00 | 0 | 0 | 0 | 0 | 6.1 | 20 | 860 | 36 | -0.77677 | -14.1873 | 20.0969 | -2.1198 | -0.28627 | 0 | 0 | 0 | 0 | 1 | 0
1990-02-05 | 21:00 | 0 | 0 | 0 | 0 | 5 | 21 | 861 | 36 | -0.77677 | -14.1873 | 21.0969 | -2.3816 | -0.28627 | 0 | 0 | 0 | 0 | 1 | 0
1990-02-05 | 22:00 | 0 | 0 | 0 | 0 | 5.6 | 22 | 862 | 36 | -0.77677 | -14.1873 | 22.0969 | -2.6434 | -0.28627 | 0 | 0 | 0 | 0 | 1 | 0
1990-02-05 | 23:00 | 0 | 0 | 0 | 0 | 3.9 | 23 | 863 | 36 | -0.77677 | -14.1873 | 23.0969 | -2.9052 | -0.28627 | 0 | 0 | 0 | 0 | 1 | 0
1990-02-05 | 24:00 | 0 | 0 | 0 | 0 | 4.4 | 24 | 864 | 36 | -0.77677 | -14.1873 | 24.0969 | -3.167 | -0.28627 | 0 | 0 | 0 | 0 | 1 | 0
1990-02-06 | 1:00 | 0 | 0 | 0 | 0 | 2.8 | 1 | 865 | 37 | -0.75951 | -14.2845 | 1.0953 | 2.8549 | -0.2812 | 0 | 0 | 0 | 0 | 1 | 0
1990-02-06 | 2:00 | 0 | 0 | 0 | 0 | 1.7 | 2 | 866 | 37 | -0.75951 | -14.2845 | 2.0953 | 2.5931 | -0.2812 | 0 | 0 | 0 | 0 | 1 | 0
1990-02-06 | 3:00 | 0 | 0 | 0 | 0 | 1.7 | 3 | 867 | 37 | -0.75951 | -14.2845 | 3.0953 | 2.3313 | -0.2812 | 0 | 0 | 0 | 0 | 1 | 0
1990-02-06 | 4:00 | 0 | 0 | 0 | 0 | 1.1 | 4 | 868 | 37 | -0.75951 | -14.2845 | 4.0953 | 2.0695 | -0.2812 | 0 | 0 | 0 | 0 | 1 | 0
1990-02-06 | 5:00 | 0 | 0 | 0 | 0 | 1.1 | 5 | 869 | 37 | -0.75951 | -14.2845 | 5.0953 | 1.8077 | -0.2812 | 0 | 0 | 0 | 0 | 0 | 0
1990-02-06 | 6:00 | 0 | 0 | 0 | 0 | 1.1 | 6 | 870 | 37 | -0.75951 | -14.2845 | 6.0953 | 1.5459 | -0.2812 | 0 | 0 | 0 | 0 | 0 | 0
1990-02-06 | 7:00 | 3 | 44 | 0 | 3 | 1.1 | 7 | 871 | 37 | -0.75951 | -14.2845 | 7.0953 | 1.2841 | -0.2812 | 0.056152 | 0.056181 | 1.1757 | 1.1757 | 0 | 1.1757
1990-02-06 | 8:00 | 146 | 460 | 75 | 71 | 3.9 | 8 | 872 | 37 | -0.75951 | -14.2845 | 8.0953 | 1.0223 | -0.2812 | 0.24142 | 0.24383 | 1.0061 | 1.0061 | 0 | 1.0061
1990-02-06 | 9:00 | 16 | 16 | 11 | 5 | 7.2 | 9 | 873 | 37 | -0.75951 | -14.2845 | 9.0953 | 0.76046 | -0.2812 | 0.39909 | 0.41053 | 0.80696 | 0.80696 | 0 | 0.80696
1990-02-06 | 10:00 | 445 | 343 | 285 | 160 | 8.3 | 10 | 874 | 37 | -0.75951 | -14.2845 | 10.0953 | 0.49866 | -0.2812 | 0.51843 | 0.54502 | 0.56725 | 0.56725 | 0 | 0.56725
1990-02-06 | 11:00 | 548 | 562 | 231 | 317 | 10 | 11 | 875 | 37 | -0.75951 | -14.2845 | 11.0953 | 0.23686 | -0.2812 | 0.5913 | 0.63267 | 0.28332 | 0.28332 | 0 | 0.28332
1990-02-06 | 12:00 | 425 | 398 | 182 | 243 | 11.1 | 12 | 876 | 37 | -0.75951 | -14.2845 | 12.0953 | -0.024939 | -0.2812 | 0.61274 | 0.65952 | -0.030319 | -0.030319 | 0 | -0.030319
1990-02-06 | 13:00 | 471 | 267 | 309 | 162 | 12.8 | 13 | 877 | 37 | -0.75951 | -14.2845 | 13.0953 | -0.28674 | -0.2812 | 0.58128 | 0.6203 | -0.34047 | -0.34047 | 0 | -0.34047
1990-02-06 | 14:00 | 534 | 562 | 224 | 310 | 13.9 | 14 | 878 | 37 | -0.75951 | -14.2845 | 14.0953 | -0.54854 | -0.2812 | 0.49907 | 0.52253 | -0.6164 | -0.6164 | 0 | -0.6164
1990-02-06 | 15:00 | 294 | 167 | 219 | 75 | 14.4 | 15 | 879 | 37 | -0.75951 | -14.2845 | 15.0953 | -0.81034 | -0.2812 | 0.37171 | 0.38085 | -0.84774 | -0.84774 | 0 | -0.84774
1990-02-06 | 16:00 | 195 | 161 | 147 | 48 | 15 | 16 | 880 | 37 | -0.75951 | -14.2845 | 16.0953 | -1.0721 | -0.2812 | 0.20788 | 0.20941 | -1.0403 | -1.0403 | 0 | -1.0403
1990-02-06 | 17:00 | 63 | 71 | 54 | 9 | 13.9 | 17 | 881 | 37 | -0.75951 | -14.2845 | 17.0953 | -1.3339 | -0.2812 | 0.01875 | 0.018751 | -1.2056 | -1.2056 | 0 | -1.2056
1990-02-06 | 18:00 | 0 | 0 | 0 | 0 | 11.7 | 18 | 882 | 37 | -0.75951 | -14.2845 | 18.0953 | -1.5957 | -0.2812 | 0 | 0 | 0 | 0 | 0 | 0
1990-02-06 | 19:00 | 0 | 0 | 0 | 0 | 10 | 19 | 883 | 37 | -0.75951 | -14.2845 | 19.0953 | -1.8575 | -0.2812 | 0 | 0 | 0 | 0 | 0 | 0
1990-02-06 | 20:00 | 0 | 0 | 0 | 0 | 8.9 | 20 | 884 | 37 | -0.75951 | -14.2845 | 20.0953 | -2.1193 | -0.2812 | 0 | 0 | 0 | 0 | 1 | 0
1990-02-06 | 21:00 | 0 | 0 | 0 | 0 | 7.8 | 21 | 885 | 37 | -0.75951 | -14.2845 | 21.0953 | -2.3811 | -0.2812 | 0 | 0 | 0 | 0 | 1 | 0
1990-02-06 | 22:00 | 0 | 0 | 0 | 0 | 6.7 | 22 | 886 | 37 | -0.75951 | -14.2845 | 22.0953 | -2.6429 | -0.2812 | 0 | 0 | 0 | 0 | 1 | 0
1990-02-06 | 23:00 | 0 | 0 | 0 | 0 | 7.2 | 23 | 887 | 37 | -0.75951 | -14.2845 | 23.0953 | -2.9047 | -0.2812 | 0 | 0 | 0 | 0 | 1 | 0
1990-02-06 | 24:00 | 0 | 0 | 0 | 0 | 8.3 | 24 | 888 | 37 | -0.75951 | -14.2845 | 24.0953 | -3.1665 | -0.2812 | 0 | 0 | 0 | 0 | 1 | 0
1990-02-07 | 1:00 | 0 | 0 | 0 | 0 | 7.8 | 1 | 889 | 38 | -0.74224 | -14.3686 | 1.0939 | 2.8552 | -0.27604 | 0 | 0 | 0 | 0 | 1 | 0
1990-02-07 | 2:00 | 0 | 0 | 0 | 0 | 8.3 | 2 | 890 | 38 | -0.74224 | -14.3686 | 2.0939 | 2.5934 | -0.27604 | 0 | 0 | 0 | 0 | 1 | 0
1990-02-07 | 3:00 | 0 | 0 | 0 | 0 | 9.4 | 3 | 891 | 38 | -0.74224 | -14.3686 | 3.0939 | 2.3316 | -0.27604 | 0 | 0 | 0 | 0 | 1 | 0
1990-02-07 | 4:00 | 0 | 0 | 0 | 0 | 10 | 4 | 892 | 38 | -0.74224 | -14.3686 | 4.0939 | 2.0698 | -0.27604 | 0 | 0 | 0 | 0 | 1 | 0
1990-02-07 | 5:00 | 0 | 0 | 0 | 0 | 9.4 | 5 | 893 | 38 | -0.74224 | -14.3686 | 5.0939 | 1.808 | -0.27604 | 0 | 0 | 0 | 0 | 0 | 0
1990-02-07 | 6:00 | 0 | 0 | 0 | 0 | 9.4 | 6 | 894 | 38 | -0.74224 | -14.3686 | 6.0939 | 1.5462 | -0.27604 | 0 | 0 | 0 | 0 | 0 | 0
1990-02-07 | 7:00 | 4 | 8 | 3 | 1 | 8.3 | 7 | 895 | 38 | -0.74224 | -14.3686 | 7.0939 | 1.2844 | -0.27604 | 0.059125 | 0.059159 | 1.1799 | 1.1799 | 0 | 1.1799
1990-02-07 | 8:00 | 45 | 5 | 45 | 0 | 8.9 | 8 | 896 | 38 | -0.74224 | -14.3686 | 8.0939 | 1.0226 | -0.27604 | 0.24469 | 0.2472 | 1.0102 | 1.0102 | 0 | 1.0102
1990-02-07 | 9:00 | 142 | 2 | 141 | 1 | 11.1 | 9 | 897 | 38 | -0.74224 | -14.3686 | 9.0939 | 0.76083 | -0.27604 | 0.40265 | 0.41441 | 0.81069 | 0.81069 | 0 | 0.81069
1990-02-07 | 10:00 | 205 | 2 | 204 | 1 | 12.2 | 10 | 898 | 38 | -0.74224 | -14.3686 | 10.0939 | 0.49903 | -0.27604 | 0.52223 | 0.54946 | 0.57035 | 0.57035 | 0 | 0.57035
1990-02-07 | 11:00 | 194 | 2 | 193 | 1 | 12.8 | 11 | 899 | 38 | -0.74224 | -14.3686 | 11.0939 | 0.23723 | -0.27604 | 0.59527 | 0.63761 | 0.28525 | 0.28525 | 0 | 0.28525
1990-02-07 | 12:00 | 207 | 3 | 205 | 2 | 12.8 | 12 | 900 | 38 | -0.74224 | -14.3686 | 12.0939 | -0.024572 | -0.27604 | 0.61682 | 0.66469 | -0.030037 | -0.030037 | 0 | -0.030037
1990-02-07 | 13:00 | 191 | 1 | 190 | 1 | 12.8 | 13 | 901 | 38 | -0.74224 | -14.3686 | 13.0939 | -0.28637 | -0.27604 | 0.58539 | 0.62536 | -0.34184 | -0.34184 | 0 | -0.34184
1990-02-07 | 14:00 | 239 | 11 | 233 | 6 | 12.2 | 14 | 902 | 38 | -0.74224 | -14.3686 | 14.0939 | -0.54817 | -0.27604 | 0.50312 | 0.52721 | -0.61895 | -0.61895 | 0 | -0.61895
1990-02-07 | 15:00 | 177 | 4 | 175 | 2 | 12.2 | 15 | 903 | 38 | -0.74224 | -14.3686 | 15.0939 | -0.80997 | -0.27604 | 0.37563 | 0.38508 | -0.85096 | -0.85096 | 0 | -0.85096
1990-02-07 | 16:00 | 54 | 1 | 53 | 1 | 11.7 | 16 | 904 | 38 | -0.74224 | -14.3686 | 16.0939 | -1.0718 | -0.27604 | 0.21161 | 0.21322 | -1.0439 | -1.0439 | 0 | -1.0439
1990-02-07 | 17:00 | 13 | 1 | 13 | 0 | 10.6 | 17 | 905 | 38 | -0.74224 | -14.3686 | 17.0939 | -1.3336 | -0.27604 | 0.022218 | 0.02222 | -1.2095 | -1.2095 | 0 | -1.2095
1990-02-07 | 18:00 | 0 | 0 | 0 | 0 | 8.9 | 18 | 906 | 38 | -0.74224 | -14.3686 | 18.0939 | -1.5954 | -0.27604 | 0 | 0 | 0 | 0 | 0 | 0
1990-02-07 | 19:00 | 0 | 0 | 0 | 0 | 7.8 | 19 | 907 | 38 | -0.74224 | -14.3686 | 19.0939 | -1.8572 | -0.27604 | 0 | 0 | 0 | 0 | 0 | 0
1990-02-07 | 20:00 | 0 | 0 | 0 | 0 | 6.7 | 20 | 908 | 38 | -0.74224 | -14.3686 | 20.0939 | -2.119 | -0.27604 | 0 | 0 | 0 | 0 | 1 | 0
1990-02-07 | 21:00 | 0 | 0 | 0 | 0 | 6.7 | 21 | 909 | 38 | -0.74224 | -14.3686 | 21.0939 | -2.3808 | -0.27604 | 0 | 0 | 0 | 0 | 1 | 0
1990-02-07 | 22:00 | 0 | 0 | 0 | 0 | 5.6 | 22 | 910 | 38 | -0.74224 | -14.3686 | 22.0939 | -2.6426 | -0.27604 | 0 | 0 | 0 | 0 | 1 | 0
1990-02-07 | 23:00 | 0 | 0 | 0 | 0 | 5 | 23 | 911 | 38 | -0.74224 | -14.3686 | 23.0939 | -2.9044 | -0.27604 | 0 | 0 | 0 | 0 | 1 | 0
1990-02-07 | 24:00 | 0 | 0 | 0 | 0 | 5 | 24 | 912 | 38 | -0.74224 | -14.3686 | 24.0939 | -3.1662 | -0.27604 | 0 | 0 | 0 | 0 | 1 | 0
1990-02-08 | 1:00 | 0 | 0 | 0 | 0 | 5.6 | 1 | 913 | 39 | -0.72498 | -14.4396 | 1.0927 | 2.8555 | -0.27079 | 0 | 0 | 0 | 0 | 1 | 0
1990-02-08 | 2:00 | 0 | 0 | 0 | 0 | 5 | 2 | 914 | 39 | -0.72498 | -14.4396 | 2.0927 | 2.5937 | -0.27079 | 0 | 0 | 0 | 0 | 1 | 0
1990-02-08 | 3:00 | 0 | 0 | 0 | 0 | 3.9 | 3 | 915 | 39 | -0.72498 | -14.4396 | 3.0927 | 2.3319 | -0.27079 | 0 | 0 | 0 | 0 | 1 | 0
1990-02-08 | 4:00 | 0 | 0 | 0 | 0 | 3.3 | 4 | 916 | 39 | -0.72498 | -14.4396 | 4.0927 | 2.0701 | -0.27079 | 0 | 0 | 0 | 0 | 1 | 0
1990-02-08 | 5:00 | 0 | 0 | 0 | 0 | 2.8 | 5 | 917 | 39 | -0.72498 | -14.4396 | 5.0927 | 1.8083 | -0.27079 | 0 | 0 | 0 | 0 | 0 | 0
1990-02-08 | 6:00 | 0 | 0 | 0 | 0 | 2.8 | 6 | 918 | 39 | -0.72498 | -14.4396 | 6.0927 | 1.5465 | -0.27079 | 0 | 0 | 0 | 0 | 0 | 0
1990-02-08 | 7:00 | 22 | 150 | 5 | 17 | 1.1 | 7 | 919 | 39 | -0.72498 | -14.4396 | 7.0927 | 1.2847 | -0.27079 | 0.062189 | 0.06223 | 1.1842 | 1.1842 | 0 | 1.1842
1990-02-08 | 8:00 | 130 | 662 | 23 | 107 | 3.3 | 8 | 920 | 39 | -0.72498 | -14.4396 | 8.0927 | 1.0229 | -0.27079 | 0.24806 | 0.25067 | 1.0142 | 1.0142 | 0 | 1.0142
1990-02-08 | 9:00 | 332 | 894 | 33 | 299 | 4.4 | 9 | 921 | 39 | -0.72498 | -14.4396 | 9.0927 | 0.76114 | -0.27079 | 0.40628 | 0.41838 | 0.81445 | 0.81445 | 0 | 0.81445
1990-02-08 | 10:00 | 512 | 993 | 40 | 472 | 5.6 | 10 | 922 | 39 | -0.72498 | -14.4396 | 10.0927 | 0.49934 | -0.27079 | 0.52609 | 0.55399 | 0.57346 | 0.57346 | 0 | 0.57346
1990-02-08 | 11:00 | 641 | 1035 | 48 | 593 | 7.2 | 11 | 923 | 39 | -0.72498 | -14.4396 | 11.0927 | 0.23754 | -0.27079 | 0.5993 | 0.64263 | 0.28716 | 0.28716 | 0 | 0.28716
1990-02-08 | 12:00 | 705 | 1047 | 55 | 650 | 7.2 | 12 | 924 | 39 | -0.72498 | -14.4396 | 12.0927 | -0.024262 | -0.27079 | 0.62094 | 0.66994 | -0.029825 | -0.029825 | 0 | -0.029825
1990-02-08 | 13:00 | 686 | 1027 | 53 | 633 | 8.9 | 13 | 925 | 39 | -0.72498 | -14.4396 | 13.0927 | -0.28606 | -0.27079 | 0.58952 | 0.63047 | -0.34331 | -0.34331 | 0 | -0.34331
1990-02-08 | 14:00 | 616 | 1020 | 46 | 570 | 9.4 | 14 | 926 | 39 | -0.72498 | -14.4396 | 14.0927 | -0.54786 | -0.27079 | 0.5072 | 0.53193 | -0.62161 | -0.62161 | 0 | -0.62161
1990-02-08 | 15:00 | 474 | 951 | 43 | 431 | 10.6 | 15 | 927 | 39 | -0.72498 | -14.4396 | 15.0927 | -0.80966 | -0.27079 | 0.37957 | 0.38933 | -0.85429 | -0.85429 | 0 | -0.85429
1990-02-08 | 16:00 | 285 | 791 | 43 | 242 | 10 | 16 | 928 | 39 | -0.72498 | -14.4396 | 16.0927 | -1.0715 | -0.27079 | 0.21534 | 0.21704 | -1.0476 | -1.0476 | 0 | -1.0476
1990-02-08 | 17:00 | 91 | 467 | 31 | 60 | 9.4 | 17 | 929 | 39 | -0.72498 | -14.4396 | 17.0927 | -1.3333 | -0.27079 | 0.025695 | 0.025698 | -1.2134 | -1.2134 | 0 | -1.2134
1990-02-08 | 18:00 | 0 | 0 | 0 | 0 | 7.8 | 18 | 930 | 39 | -0.72498 | -14.4396 | 18.0927 | -1.5951 | -0.27079 | 0 | 0 | 0 | 0 | 0 | 0
1990-02-08 | 19:00 | 0 | 0 | 0 | 0 | 6.7 | 19 | 931 | 39 | -0.72498 | -14.4396 | 19.0927 | -1.8569 | -0.27079 | 0 | 0 | 0 | 0 | 0 | 0
1990-02-08 | 20:00 | 0 | 0 | 0 | 0 | 3.9 | 20 | 932 | 39 | -0.72498 | -14.4396 | 20.0927 | -2.1187 | -0.27079 | 0 | 0 | 0 | 0 | 1 | 0
1990-02-08 | 21:00 | 0 | 0 | 0 | 0 | 2.8 | 21 | 933 | 39 | -0.72498 | -14.4396 | 21.0927 | -2.3805 | -0.27079 | 0 | 0 | 0 | 0 | 1 | 0
1990-02-08 | 22:00 | 0 | 0 | 0 | 0 | 3.3 | 22 | 934 | 39 | -0.72498 | -14.4396 | 22.0927 | -2.6423 | -0.27079 | 0 | 0 | 0 | 0 | 1 | 0
1990-02-08 | 23:00 | 0 | 0 | 0 | 0 | 0.6 | 23 | 935 | 39 | -0.72498 | -14.4396 | 23.0927 | -2.9041 | -0.27079 | 0 | 0 | 0 | 0 | 1 | 0
1990-02-08 | 24:00 | 0 | 0 | 0 | 0 | 1.1 | 24 | 936 | 39 | -0.72498 | -14.4396 | 24.0927 | -3.1659 | -0.27079 | 0 | 0 | 0 | 0 | 1 | 0
1990-02-09 | 1:00 | 0 | 0 | 0 | 0 | 1.1 | 1 | 937 | 40 | -0.70772 | -14.4976 | 1.0917 | 2.8558 | -0.26547 | 0 | 0 | 0 | 0 | 1 | 0
1990-02-09 | 2:00 | 0 | 0 | 0 | 0 | 0.6 | 2 | 938 | 40 | -0.70772 | -14.4976 | 2.0917 | 2.594 | -0.26547 | 0 | 0 | 0 | 0 | 1 | 0
1990-02-09 | 3:00 | 0 | 0 | 0 | 0 | 0 | 3 | 939 | 40 | -0.70772 | -14.4976 | 3.0917 | 2.3322 | -0.26547 | 0 | 0 | 0 | 0 | 1 | 0
1990-02-09 | 4:00 | 0 | 0 | 0 | 0 | 0 | 4 | 940 | 40 | -0.70772 | -14.4976 | 4.0917 | 2.0704 | -0.26547 | 0 | 0 | 0 | 0 | 1 | 0
1990-02-09 | 5:00 | 0 | 0 | 0 | 0 | 0 | 5 | 941 | 40 | -0.70772 | -14.4976 | 5.0917 | 1.8086 | -0.26547 | 0 | 0 | 0 | 0 | 0 | 0
1990-02-09 | 6:00 | 0 | 0 | 0 | 0 | 0 | 6 | 942 | 40 | -0.70772 | -14.4976 | 6.0917 | 1.5468 | -0.26547 | 0 | 0 | 0 | 0 | 0 | 0
1990-02-09 | 7:00 | 19 | 75 | 10 | 9 | 1.1 | 7 | 943 | 40 | -0.70772 | -14.4976 | 7.0917 | 1.285 | -0.26547 | 0.065345 | 0.065391 | 1.1885 | 1.1885 | 0 | 1.1885
1990-02-09 | 8:00 | 131 | 668 | 21 | 110 | 2.2 | 8 | 944 | 40 | -0.70772 | -14.4976 | 8.0917 | 1.0232 | -0.26547 | 0.25151 | 0.25424 | 1.0183 | 1.0183 | 0 | 1.0183
1990-02-09 | 9:00 | 328 | 885 | 28 | 300 | 6.7 | 9 | 945 | 40 | -0.70772 | -14.4976 | 9.0917 | 0.76139 | -0.26547 | 0.41 | 0.42245 | 0.81822 | 0.81822 | 0 | 0.81822
1990-02-09 | 10:00 | 496 | 956 | 39 | 457 | 8.9 | 10 | 946 | 40 | -0.70772 | -14.4976 | 10.0917 | 0.49959 | -0.26547 | 0.53002 | 0.55862 | 0.57657 | 0.57657 | 0 | 0.57657
1990-02-09 | 11:00 | 613 | 974 | 51 | 562 | 10 | 11 | 947 | 40 | -0.70772 | -14.4976 | 11.0917 | 0.23779 | -0.26547 | 0.60339 | 0.64774 | 0.28905 | 0.28905 | 0 | 0.28905
1990-02-09 | 12:00 | 676 | 981 | 63 | 613 | 11.1 | 12 | 948 | 40 | -0.70772 | -14.4976 | 12.0917 | -0.024009 | -0.26547 | 0.62511 | 0.67527 | -0.029683 | -0.029683 | 0 | -0.029683
1990-02-09 | 13:00 | 664 | 964 | 66 | 598 | 12.8 | 13 | 949 | 40 | -0.70772 | -14.4976 | 13.0917 | -0.28581 | -0.26547 | 0.5937 | 0.63564 | -0.34489 | -0.34489 | 0 | -0.34489
1990-02-09 | 14:00 | 591 | 948 | 58 | 533 | 13.3 | 14 | 950 | 40 | -0.70772 | -14.4976 | 14.0917 | -0.54761 | -0.26547 | 0.5113 | 0.53669 | -0.62439 | -0.62439 | 0 | -0.62439
1990-02-09 | 15:00 | 457 | 901 | 45 | 412 | 13.9 | 15 | 951 | 40 | -0.70772 | -14.4976 | 15.0917 | -0.80941 | -0.26547 | 0.38352 | 0.39361 | -0.85773 | -0.85773 | 0 | -0.85773
1990-02-09 | 16:00 | 280 | 794 | 34 | 246 | 14.4 | 16 | 952 | 40 | -0.70772 | -14.4976 | 16.0917 | -1.0712 | -0.26547 | 0.21908 | 0.22087 | -1.0514 | -1.0514 | 0 | -1.0514
1990-02-09 | 17:00 | 92 | 483 | 28 | 64 | 12.8 | 17 | 953 | 40 | -0.70772 | -14.4976 | 17.0917 | -1.333 | -0.26547 | 0.029177 | 0.029182 | -1.2174 | -1.2174 | 0 | -1.2174
1990-02-09 | 18:00 | 1 | 0 | 1 | 0 | 11.1 | 18 | 954 | 40 | -0.70772 | -14.4976 | 18.0917 | -1.5948 | -0.26547 | 0 | 0 | 0 | 0 | 0 | 0
1990-02-09 | 19:00 | 0 | 0 | 0 | 0 | 10 | 19 | 955 | 40 | -0.70772 | -14.4976 | 19.0917 | -1.8566 | -0.26547 | 0 | 0 | 0 | 0 | 0 | 0
1990-02-09 | 20:00 | 0 | 0 | 0 | 0 | 7.2 | 20 | 956 | 40 | -0.70772 | -14.4976 | 20.0917 | -2.1184 | -0.26547 | 0 | 0 | 0 | 0 | 1 | 0
1990-02-09 | 21:00 | 0 | 0 | 0 | 0 | 6.7 | 21 | 957 | 40 | -0.70772 | -14.4976 | 21.0917 | -2.3802 | -0.26547 | 0 | 0 | 0 | 0 | 1 | 0
1990-02-09 | 22:00 | 0 | 0 | 0 | 0 | 4.4 | 22 | 958 | 40 | -0.70772 | -14.4976 | 22.0917 | -2.642 | -0.26547 | 0 | 0 | 0 | 0 | 1 | 0
1990-02-09 | 23:00 | 0 | 0 | 0 | 0 | 4.4 | 23 | 959 | 40 | -0.70772 | -14.4976 | 23.0917 | -2.9038 | -0.26547 | 0 | 0 | 0 | 0 | 1 | 0
1990-02-09 | 24:00 | 0 | 0 | 0 | 0 | 2.8 | 24 | 960 | 40 | -0.70772 | -14.4976 | 24.0917 | -3.1656 | -0.26547 | 0 | 0 | 0 | 0 | 1 | 0
1990-02-10 | 1:00 | 0 | 0 | 0 | 0 | 3.3 | 1 | 961 | 41 | -0.69046 | -14.5426 | 1.091 | 2.856 | -0.26007 | 0 | 0 | 0 | 0 | 1 | 0
1990-02-10 | 2:00 | 0 | 0 | 0 | 0 | 2.8 | 2 | 962 | 41 | -0.69046 | -14.5426 | 2.091 | 2.5942 | -0.26007 | 0 | 0 | 0 | 0 | 1 | 0
1990-02-10 | 3:00 | 0 | 0 | 0 | 0 | 2.8 | 3 | 963 | 41 | -0.69046 | -14.5426 | 3.091 | 2.3324 | -0.26007 | 0 | 0 | 0 | 0 | 1 | 0
1990-02-10 | 4:00 | 0 | 0 | 0 | 0 | 3.3 | 4 | 964 | 41 | -0.69046 | -14.5426 | 4.091 | 2.0706 | -0.26007 | 0 | 0 | 0 | 0 | 1 | 0
1990-02-10 | 5:00 | 0 | 0 | 0 | 0 | 2.2 | 5 | 965 | 41 | -0.69046 | -14.5426 | 5.091 | 1.8088 | -0.26007 | 0 | 0 | 0 | 0 | 0 | 0
1990-02-10 | 6:00 | 0 | 0 | 0 | 0 | 1.1 | 6 | 966 | 41 | -0.69046 | -14.5426 | 6.091 | 1.547 | -0.26007 | 0 | 0 | 0 | 0 | 0 | 0
1990-02-10 | 7:00 | 3 | 1 | 3 | 0 | 3.3 | 7 | 967 | 41 | -0.69046 | -14.5426 | 7.091 | 1.2852 | -0.26007 | 0.068589 | 0.068643 | 1.1928 | 1.1928 | 0 | 1.1928
1990-02-10 | 8:00 | 133 | 11 | 131 | 2 | 6.1 | 8 | 968 | 41 | -0.69046 | -14.5426 | 8.091 | 1.0234 | -0.26007 | 0.25504 | 0.25789 | 1.0224 | 1.0224 | 0 | 1.0224
1990-02-10 | 9:00 | 321 | 780 | 54 | 267 | 8.3 | 9 | 969 | 41 | -0.69046 | -14.5426 | 9.091 | 0.76159 | -0.26007 | 0.41378 | 0.42661 | 0.82201 | 0.82201 | 0 | 0.82201
1990-02-10 | 10:00 | 501 | 854 | 89 | 412 | 11.7 | 10 | 970 | 41 | -0.69046 | -14.5426 | 10.091 | 0.49979 | -0.26007 | 0.53401 | 0.56334 | 0.57969 | 0.57969 | 0 | 0.57969
1990-02-10 | 11:00 | 625 | 938 | 80 | 545 | 13.3 | 11 | 971 | 41 | -0.69046 | -14.5426 | 11.091 | 0.23799 | -0.26007 | 0.60752 | 0.65294 | 0.2909 | 0.2909 | 0 | 0.2909
1990-02-10 | 12:00 | 342 | 7 | 338 | 4 | 15 | 12 | 972 | 41 | -0.69046 | -14.5426 | 12.091 | -0.023813 | -0.26007 | 0.62932 | 0.68067 | -0.029612 | -0.029612 | 0 | -0.029612
1990-02-10 | 13:00 | 681 | 956 | 85 | 596 | 16.1 | 13 | 973 | 41 | -0.69046 | -14.5426 | 13.091 | -0.28561 | -0.26007 | 0.5979 | 0.64088 | -0.34657 | -0.34657 | 0 | -0.34657
1990-02-10 | 14:00 | 613 | 913 | 95 | 518 | 17.8 | 14 | 974 | 41 | -0.69046 | -14.5426 | 14.091 | -0.54741 | -0.26007 | 0.51541 | 0.54149 | -0.62728 | -0.62728 | 0 | -0.62728
1990-02-10 | 15:00 | 473 | 881 | 67 | 406 | 18.3 | 15 | 975 | 41 | -0.69046 | -14.5426 | 15.091 | -0.80921 | -0.26007 | 0.38749 | 0.3979 | -0.86128 | -0.86128 | 0 | -0.86128
1990-02-10 | 16:00 | 291 | 767 | 51 | 240 | 18.3 | 16 | 976 | 41 | -0.69046 | -14.5426 | 16.091 | -1.071 | -0.26007 | 0.22283 | 0.22472 | -1.0553 | -1.0553 | 0 | -1.0553
1990-02-10 | 17:00 | 95 | 72 | 85 | 10 | 17.2 | 17 | 977 | 41 | -0.69046 | -14.5426 | 17.091 | -1.3328 | -0.26007 | 0.032665 | 0.032671 | -1.2216 | -1.2216 | 0 | -1.2216
1990-02-10 | 18:00 | 1 | 0 | 1 | 0 | 15 | 18 | 978 | 41 | -0.69046 | -14.5426 | 18.091 | -1.5946 | -0.26007 | 0 | 0 | 0 | 0 | 0 | 0
1990-02-10 | 19:00 | 0 | 0 | 0 | 0 | 13.9 | 19 | 979 | 41 | -0.69046 | -14.5426 | 19.091 | -1.8564 | -0.26007 | 0 | 0 | 0 | 0 | 0 | 0
1990-02-10 | 20:00 | 0 | 0 | 0 | 0 | 13.3 | 20 | 980 | 41 | -0.69046 | -14.5426 | 20.091 | -2.1182 | -0.26007 | 0 | 0 | 0 | 0 | 1 | 0
1990-02-10 | 21:00 | 0 | 0 | 0 | 0 | 12.8 | 21 | 981 | 41 | -0.69046 | -14.5426 | 21.091 | -2.38 | -0.26007 | 0 | 0 | 0 | 0 | 1 | 0
1990-02-10 | 22:00 | 0 | 0 | 0 | 0 | 10.6 | 22 | 982 | 41 | -0.69046 | -14.5426 | 22.091 | -2.6418 | -0.26007 | 0 | 0 | 0 | 0 | 1 | 0
1990-02-10 | 23:00 | 0 | 0 | 0 | 0 | 11.7 | 23 | 983 | 41 | -0.69046 | -14.5426 | 23.091 | -2.9036 | -0.26007 | 0 | 0 | 0 | 0 | 1 | 0
1990-02-10 | 24:00 | 0 | 0 | 0 | 0 | 10.6 | 24 | 984 | 41 | -0.69046 | -14.5426 | 24.091 | -3.1654 | -0.26007 | 0 | 0 | 0 | 0 | 1 | 0
1990-02-11 | 1:00 | 0 | 0 | 0 | 0 | 11.1 | 1 | 985 | 42 | -0.6732 | -14.5745 | 1.0904 | 2.8561 | -0.25459 | 0 | 0 | 0 | 0 | 1 | 0
1990-02-11 | 2:00 | 0 | 0 | 0 | 0 | 7.8 | 2 | 986 | 42 | -0.6732 | -14.5745 | 2.0904 | 2.5943 | -0.25459 | 0 | 0 | 0 | 0 | 1 | 0
1990-02-11 | 3:00 | 0 | 0 | 0 | 0 | 6.7 | 3 | 987 | 42 | -0.6732 | -14.5745 | 3.0904 | 2.3325 | -0.25459 | 0 | 0 | 0 | 0 | 1 | 0
1990-02-11 | 4:00 | 0 | 0 | 0 | 0 | 7.8 | 4 | 988 | 42 | -0.6732 | -14.5745 | 4.0904 | 2.0707 | -0.25459 | 0 | 0 | 0 | 0 | 1 | 0
1990-02-11 | 5:00 | 0 | 0 | 0 | 0 | 6.7 | 5 | 989 | 42 | -0.6732 | -14.5745 | 5.0904 | 1.8089 | -0.25459 | 0 | 0 | 0 | 0 | 0 | 0
1990-02-11 | 6:00 | 0 | 0 | 0 | 0 | 6.7 | 6 | 990 | 42 | -0.6732 | -14.5745 | 6.0904 | 1.5471 | -0.25459 | 0 | 0 | 0 | 0 | 0 | 0
1990-02-11 | 7:00 | 18 | 33 | 14 | 4 | 7.8 | 7 | 991 | 42 | -0.6732 | -14.5745 | 7.0904 | 1.2853 | -0.25459 | 0.071922 | 0.071985 | 1.1972 | 1.1972 | 0 | 1.1972
1990-02-11 | 8:00 | 128 | 410 | 57 | 71 | 8.9 | 8 | 992 | 42 | -0.6732 | -14.5745 | 8.0904 | 1.0235 | -0.25459 | 0.25865 | 0.26163 | 1.0266 | 1.0266 | 0 | 1.0266
1990-02-11 | 9:00 | 327 | 729 | 76 | 251 | 12.8 | 9 | 993 | 42 | -0.6732 | -14.5745 | 9.0904 | 0.76172 | -0.25459 | 0.41764 | 0.43085 | 0.82582 | 0.82582 | 0 | 0.82582
1990-02-11 | 10:00 | 506 | 767 | 132 | 374 | 15.6 | 10 | 994 | 42 | -0.6732 | -14.5745 | 10.0904 | 0.49993 | -0.25459 | 0.53807 | 0.56814 | 0.58281 | 0.58281 | 0 | 0.58281
1990-02-11 | 11:00 | 620 | 771 | 173 | 447 | 17.2 | 11 | 995 | 42 | -0.6732 | -14.5745 | 11.0904 | 0.23813 | -0.25459 | 0.61171 | 0.65823 | 0.29273 | 0.29273 | 0 | 0.29273
1990-02-11 | 12:00 | 676 | 789 | 175 | 501 | 18.9 | 12 | 996 | 42 | -0.6732 | -14.5745 | 12.0904 | -0.023673 | -0.25459 | 0.63356 | 0.68615 | -0.029613 | -0.029613 | 0 | -0.029613
1990-02-11 | 13:00 | 679 | 804 | 169 | 510 | 20 | 13 | 997 | 42 | -0.6732 | -14.5745 | 13.0904 | -0.28547 | -0.25459 | 0.60213 | 0.64617 | -0.34835 | -0.34835 | 0 | -0.34835
1990-02-11 | 14:00 | 477 | 277 | 317 | 160 | 20 | 14 | 998 | 42 | -0.6732 | -14.5745 | 14.0904 | -0.54727 | -0.25459 | 0.51955 | 0.54633 | -0.63029 | -0.63029 | 0 | -0.63029
1990-02-11 | 15:00 | 300 | 221 | 197 | 103 | 20.6 | 15 | 999 | 42 | -0.6732 | -14.5745 | 15.0904 | -0.80907 | -0.25459 | 0.39146 | 0.40222 | -0.86494 | -0.86494 | 0 | -0.86494
1990-02-11 | 16:00 | 162 | 85 | 135 | 27 | 20 | 16 | 1000 | 42 | -0.6732 | -14.5745 | 16.0904 | -1.0709 | -0.25459 | 0.22658 | 0.22857 | -1.0593 | -1.0593 | 0 | -1.0593
1990-02-11 | 17:00 | 71 | 86 | 59 | 12 | 17.8 | 17 | 1001 | 42 | -0.6732 | -14.5745 | 17.0904 | -1.3327 | -0.25459 | 0.036157 | 0.036165 | -1.2258 | -1.2258 | 0 | -1.2258
1990-02-11 | 18:00 | 6 | 6 | 5 | 1 | 15.6 | 18 | 1002 | 42 | -0.6732 | -14.5745 | 18.0904 | -1.5945 | -0.25459 | 0 | 0 | 0 | 0 | 0 | 0
1990-02-11 | 19:00 | 0 | 0 | 0 | 0 | 13.9 | 19 | 1003 | 42 | -0.6732 | -14.5745 | 19.0904 | -1.8563 | -0.25459 | 0 | 0 | 0 | 0 | 0 | 0
1990-02-11 | 20:00 | 0 | 0 | 0 | 0 | 11.7 | 20 | 1004 | 42 | -0.6732 | -14.5745 | 20.0904 | -2.1181 | -0.25459 | 0 | 0 | 0 | 0 | 1 | 0
1990-02-11 | 21:00 | 0 | 0 | 0 | 0 | 12.2 | 21 | 1005 | 42 | -0.6732 | -14.5745 | 21.0904 | -2.3799 | -0.25459 | 0 | 0 | 0 | 0 | 1 | 0
1990-02-11 | 22:00 | 0 | 0 | 0 | 0 | 10 | 22 | 1006 | 42 | -0.6732 | -14.5745 | 22.0904 | -2.6417 | -0.25459 | 0 | 0 | 0 | 0 | 1 | 0
1990-02-11 | 23:00 | 0 | 0 | 0 | 0 | 10.6 | 23 | 1007 | 42 | -0.6732 | -14.5745 | 23.0904 | -2.9035 | -0.25459 | 0 | 0 | 0 | 0 | 1 | 0
1990-02-11 | 24:00 | 0 | 0 | 0 | 0 | 10 | 24 | 1008 | 42 | -0.6732 | -14.5745 | 24.0904 | -3.1653 | -0.25459 | 0 | 0 | 0 | 0 | 1 | 0
1990-02-12 | 1:00 | 0 | 0 | 0 | 0 | 9.4 | 1 | 1009 | 43 | -0.65594 | -14.5935 | 1.0901 | 2.8562 | -0.24904 | 0 | 0 | 0 | 0 | 1 | 0
1990-02-12 | 2:00 | 0 | 0 | 0 | 0 | 10 | 2 | 1010 | 43 | -0.65594 | -14.5935 | 2.0901 | 2.5944 | -0.24904 | 0 | 0 | 0 | 0 | 1 | 0
1990-02-12 | 3:00 | 0 | 0 | 0 | 0 | 10 | 3 | 1011 | 43 | -0.65594 | -14.5935 | 3.0901 | 2.3326 | -0.24904 | 0 | 0 | 0 | 0 | 1 | 0
1990-02-12 | 4:00 | 0 | 0 | 0 | 0 | 10 | 4 | 1012 | 43 | -0.65594 | -14.5935 | 4.0901 | 2.0708 | -0.24904 | 0 | 0 | 0 | 0 | 1 | 0
1990-02-12 | 5:00 | 0 | 0 | 0 | 0 | 9.4 | 5 | 1013 | 43 | -0.65594 | -14.5935 | 5.0901 | 1.809 | -0.24904 | 0 | 0 | 0 | 0 | 0 | 0
1990-02-12 | 6:00 | 0 | 0 | 0 | 0 | 8.9 | 6 | 1014 | 43 | -0.65594 | -14.5935 | 6.0901 | 1.5472 | -0.24904 | 0 | 0 | 0 | 0 | 0 | 0
1990-02-12 | 7:00 | 5 | 1 | 5 | 0 | 8.3 | 7 | 1015 | 43 | -0.65594 | -14.5935 | 7.0901 | 1.2854 | -0.24904 | 0.075343 | 0.075414 | 1.2016 | 1.2016 | 0 | 1.2016
1990-02-12 | 8:00 | 81 | 2 | 81 | 0 | 10 | 8 | 1016 | 43 | -0.65594 | -14.5935 | 8.0901 | 1.0236 | -0.24904 | 0.26235 | 0.26545 | 1.0308 | 1.0308 | 0 | 1.0308
1990-02-12 | 9:00 | 230 | 258 | 139 | 91 | 13.3 | 9 | 1017 | 43 | -0.65594 | -14.5935 | 9.0901 | 0.76181 | -0.24904 | 0.42158 | 0.43518 | 0.82965 | 0.82965 | 0 | 0.82965
1990-02-12 | 10:00 | 243 | 36 | 225 | 18 | 13.9 | 10 | 1018 | 43 | -0.65594 | -14.5935 | 10.0901 | 0.50001 | -0.24904 | 0.54219 | 0.57304 | 0.58593 | 0.58593 | 0 | 0.58593
1990-02-12 | 11:00 | 637 | 701 | 224 | 413 | 20 | 11 | 1019 | 43 | -0.65594 | -14.5935 | 11.0901 | 0.23821 | -0.24904 | 0.61595 | 0.6636 | 0.29453 | 0.29453 | 0 | 0.29453
1990-02-12 | 12:00 | 594 | 565 | 234 | 360 | 20.6 | 12 | 1020 | 43 | -0.65594 | -14.5935 | 12.0901 | -0.02359 | -0.24904 | 0.63785 | 0.69171 | -0.029687 | -0.029687 | 0 | -0.029687
1990-02-12 | 13:00 | 465 | 291 | 280 | 185 | 21.1 | 13 | 1021 | 43 | -0.65594 | -14.5935 | 13.0901 | -0.28539 | -0.24904 | 0.60639 | 0.65151 | -0.35025 | -0.35025 | 0 | -0.35025
1990-02-12 | 14:00 | 640 | 887 | 129 | 511 | 21.7 | 14 | 1022 | 43 | -0.65594 | -14.5935 | 14.0901 | -0.54719 | -0.24904 | 0.52371 | 0.5512 | -0.63342 | -0.63342 | 0 | -0.63342
1990-02-12 | 15:00 | 405 | 516 | 162 | 243 | 20.6 | 15 | 1023 | 43 | -0.65594 | -14.5935 | 15.0901 | -0.80899 | -0.24904 | 0.39545 | 0.40656 | -0.86872 | -0.86872 | 0 | -0.86872
1990-02-12 | 16:00 | 306 | 696 | 82 | 224 | 21.7 | 16 | 1024 | 43 | -0.65594 | -14.5935 | 16.0901 | -1.0708 | -0.24904 | 0.23035 | 0.23243 | -1.0634 | -1.0634 | 0 | -1.0634
1990-02-12 | 17:00 | 121 | 573 | 38 | 83 | 20.6 | 17 | 1025 | 43 | -0.65594 | -14.5935 | 17.0901 | -1.3326 | -0.24904 | 0.039652 | 0.039662 | -1.2301 | -1.2301 | 0 | -1.2301
1990-02-12 | 18:00 | 3 | 15 | 1 | 2 | 16.7 | 18 | 1026 | 43 | -0.65594 | -14.5935 | 18.0901 | -1.5944 | -0.24904 | 0 | 0 | 0 | 0 | 0 | 0
1990-02-12 | 19:00 | 0 | 0 | 0 | 0 | 17.2 | 19 | 1027 | 43 | -0.65594 | -14.5935 | 19.0901 | -1.8562 | -0.24904 | 0 | 0 | 0 | 0 | 0 | 0
1990-02-12 | 20:00 | 0 | 0 | 0 | 0 | 15.6 | 20 | 1028 | 43 | -0.65594 | -14.5935 | 20.0901 | -2.118 | -0.24904 | 0 | 0 | 0 | 0 | 1 | 0
1990-02-12 | 21:00 | 0 | 0 | 0 | 0 | 14.4 | 21 | 1029 | 43 | -0.65594 | -14.5935 | 21.0901 | -2.3798 | -0.24904 | 0 | 0 | 0 | 0 | 1 | 0
1990-02-12 | 22:00 | 0 | 0 | 0 | 0 | 14.4 | 22 | 1030 | 43 | -0.65594 | -14.5935 | 22.0901 | -2.6416 | -0.24904 | 0 | 0 | 0 | 0 | 1 | 0
1990-02-12 | 23:00 | 0 | 0 | 0 | 0 | 13.3 | 23 | 1031 | 43 | -0.65594 | -14.5935 | 23.0901 | -2.9034 | -0.24904 | 0 | 0 | 0 | 0 | 1 | 0
1990-02-12 | 24:00 | 0 | 0 | 0 | 0 | 12.8 | 24 | 1032 | 43 | -0.65594 | -14.5935 | 24.0901 | -3.1652 | -0.24904 | 0 | 0 | 0 | 0 | 1 | 0
1990-02-13 | 1:00 | 0 | 0 | 0 | 0 | 12.2 | 1 | 1033 | 44 | -0.63868 | -14.5996 | 1.09 | 2.8562 | -0.24341 | 0 | 0 | 0 | 0 | 1 | 0
1990-02-13 | 2:00 | 0 | 0 | 0 | 0 | 11.1 | 2 | 1034 | 44 | -0.63868 | -14.5996 | 2.09 | 2.5944 | -0.24341 | 0 | 0 | 0 | 0 | 1 | 0
1990-02-13 | 3:00 | 0 | 0 | 0 | 0 | 11.1 | 3 | 1035 | 44 | -0.63868 | -14.5996 | 3.09 | 2.3326 | -0.24341 | 0 | 0 | 0 | 0 | 1 | 0
1990-02-13 | 4:00 | 0 | 0 | 0 | 0 | 11.1 | 4 | 1036 | 44 | -0.63868 | -14.5996 | 4.09 | 2.0708 | -0.24341 | 0 | 0 | 0 | 0 | 1 | 0
1990-02-13 | 5:00 | 0 | 0 | 0 | 0 | 11.1 | 5 | 1037 | 44 | -0.63868 | -14.5996 | 5.09 | 1.809 | -0.24341 | 0 | 0 | 0 | 0 | 0 | 0
1990-02-13 | 6:00 | 0 | 0 | 0 | 0 | 10.6 | 6 | 1038 | 44 | -0.63868 | -14.5996 | 6.09 | 1.5472 | -0.24341 | 0 | 0 | 0 | 0 | 0 | 0
1990-02-13 | 7:00 | 6 | 67 | 0 | 6 | 10.6 | 7 | 1039 | 44 | -0.63868 | -14.5996 | 7.09 | 1.2854 | -0.24341 | 0.078849 | 0.078931 | 1.206 | 1.206 | 0 | 1.206
1990-02-13 | 8:00 | 141 | 530 | 46 | 95 | 11.7 | 8 | 1040 | 44 | -0.63868 | -14.5996 | 8.09 | 1.0236 | -0.24341 | 0.26612 | 0.26936 | 1.0349 | 1.0349 | 0 | 1.0349
1990-02-13 | 9:00 | 346 | 782 | 70 | 276 | 13.3 | 9 | 1041 | 44 | -0.63868 | -14.5996 | 9.09 | 0.76183 | -0.24341 | 0.42558 | 0.4396 | 0.8335 | 0.8335 | 0 | 0.8335
1990-02-13 | 10:00 | 533 | 901 | 86 | 447 | 15 | 10 | 1042 | 44 | -0.63868 | -14.5996 | 10.09 | 0.50004 | -0.24341 | 0.54636 | 0.57802 | 0.58906 | 0.58906 | 0 | 0.58906
1990-02-13 | 11:00 | 655 | 936 | 99 | 556 | 15.6 | 11 | 1043 | 44 | -0.63868 | -14.5996 | 11.09 | 0.23824 | -0.24341 | 0.62024 | 0.66905 | 0.2963 | 0.2963 | 0 | 0.2963
1990-02-13 | 12:00 | 725 | 974 | 100 | 625 | 17.2 | 12 | 1044 | 44 | -0.63868 | -14.5996 | 12.09 | -0.023564 | -0.24341 | 0.64218 | 0.69733 | -0.029835 | -0.029835 | 0 | -0.029835
1990-02-13 | 13:00 | 718 | 959 | 106 | 612 | 17.2 | 13 | 1045 | 44 | -0.63868 | -14.5996 | 13.09 | -0.28536 | -0.24341 | 0.61067 | 0.65691 | -0.35225 | -0.35225 | 0 | -0.35225
1990-02-13 | 14:00 | 612 | 768 | 166 | 446 | 16.7 | 14 | 1046 | 44 | -0.63868 | -14.5996 | 14.09 | -0.54716 | -0.24341 | 0.52788 | 0.55611 | -0.63666 | -0.63666 | 0 | -0.63666
1990-02-13 | 15:00 | 473 | 673 | 154 | 319 | 16.7 | 15 | 1047 | 44 | -0.63868 | -14.5996 | 15.09 | -0.80896 | -0.24341 | 0.39944 | 0.41091 | -0.8726 | -0.8726 | 0 | -0.8726
1990-02-13 | 16:00 | 284 | 439 | 141 | 143 | 15.6 | 16 | 1048 | 44 | -0.63868 | -14.5996 | 16.09 | -1.0708 | -0.24341 | 0.23411 | 0.2363 | -1.0676 | -1.0676 | 0 | -1.0676
1990-02-13 | 17:00 | 82 | 35 | 77 | 5 | 13.9 | 17 | 1049 | 44 | -0.63868 | -14.5996 | 17.09 | -1.3326 | -0.24341 | 0.043148 | 0.043162 | -1.2345 | -1.2345 | 0 | -1.2345
1990-02-13 | 18:00 | 1 | 0 | 1 | 0 | 12.2 | 18 | 1050 | 44 | -0.63868 | -14.5996 | 18.09 | -1.5944 | -0.24341 | 0 | 0 | 0 | 0 | 0 | 0
1990-02-13 | 19:00 | 0 | 0 | 0 | 0 | 11.1 | 19 | 1051 | 44 | -0.63868 | -14.5996 | 19.09 | -1.8562 | -0.24341 | 0 | 0 | 0 | 0 | 0 | 0
1990-02-13 | 20:00 | 0 | 0 | 0 | 0 | 10 | 20 | 1052 | 44 | -0.63868 | -14.5996 | 20.09 | -2.118 | -0.24341 | 0 | 0 | 0 | 0 | 1 | 0
1990-02-13 | 21:00 | 0 | 0 | 0 | 0 | 8.3 | 21 | 1053 | 44 | -0.63868 | -14.5996 | 21.09 | -2.3798 | -0.24341 | 0 | 0 | 0 | 0 | 1 | 0
1990-02-13 | 22:00 | 0 | 0 | 0 | 0 | 7.2 | 22 | 1054 | 44 | -0.63868 | -14.5996 | 22.09 | -2.6416 | -0.24341 | 0 | 0 | 0 | 0 | 1 | 0
1990-02-13 | 23:00 | 0 | 0 | 0 | 0 | 6.1 | 23 | 1055 | 44 | -0.63868 | -14.5996 | 23.09 | -2.9034 | -0.24341 | 0 | 0 | 0 | 0 | 1 | 0
1990-02-13 | 24:00 | 0 | 0 | 0 | 0 | 4.4 | 24 | 1056 | 44 | -0.63868 | -14.5996 | 24.09 | -3.1652 | -0.24341 | 0 | 0 | 0 | 0 | 1 | 0
1990-02-14 | 1:00 | 0 | 0 | 0 | 0 | 2.2 | 1 | 1057 | 45 | -0.62141 | -14.593 | 1.0901 | 2.8562 | -0.23771 | 0 | 0 | 0 | 0 | 1 | 0
1990-02-14 | 2:00 | 0 | 0 | 0 | 0 | 1.7 | 2 | 1058 | 45 | -0.62141 | -14.593 | 2.0901 | 2.5944 | -0.23771 | 0 | 0 | 0 | 0 | 1 | 0
1990-02-14 | 3:00 | 0 | 0 | 0 | 0 | 1.7 | 3 | 1059 | 45 | -0.62141 | -14.593 | 3.0901 | 2.3326 | -0.23771 | 0 | 0 | 0 | 0 | 1 | 0
1990-02-14 | 4:00 | 0 | 0 | 0 | 0 | 1.1 | 4 | 1060 | 45 | -0.62141 | -14.593 | 4.0901 | 2.0708 | -0.23771 | 0 | 0 | 0 | 0 | 1 | 0
1990-02-14 | 5:00 | 0 | 0 | 0 | 0 | 1.1 | 5 | 1061 | 45 | -0.62141 | -14.593 | 5.0901 | 1.809 | -0.23771 | 0 | 0 | 0 | 0 | 0 | 0
1990-02-14 | 6:00 | 0 | 0 | 0 | 0 | 0.6 | 6 | 1062 | 45 | -0.62141 | -14.593 | 6.0901 | 1.5472 | -0.23771 | 0 | 0 | 0 | 0 | 0 | 0
1990-02-14 | 7:00 | 3 | 1 | 3 | 0 | 0.6 | 7 | 1063 | 45 | -0.62141 | -14.593 | 7.0901 | 1.2854 | -0.23771 | 0.082441 | 0.082534 | 1.2104 | 1.2104 | 0 | 1.2104
1990-02-14 | 8:00 | 85 | 4 | 85 | 0 | 1.7 | 8 | 1064 | 45 | -0.62141 | -14.593 | 8.0901 | 1.0236 | -0.23771 | 0.26997 | 0.27336 | 1.0392 | 1.0392 | 0 | 1.0392
1990-02-14 | 9:00 | 330 | 387 | 191 | 139 | 2.2 | 9 | 1065 | 45 | -0.62141 | -14.593 | 9.0901 | 0.76181 | -0.23771 | 0.42965 | 0.4441 | 0.83737 | 0.83737 | 0 | 0.83737
1990-02-14 | 10:00 | 551 | 878 | 113 | 438 | 3.3 | 10 | 1066 | 45 | -0.62141 | -14.593 | 10.0901 | 0.50001 | -0.23771 | 0.5506 | 0.58308 | 0.59219 | 0.59219 | 0 | 0.59219
1990-02-14 | 11:00 | 654 | 897 | 118 | 536 | 3.3 | 11 | 1067 | 45 | -0.62141 | -14.593 | 11.0901 | 0.23821 | -0.23771 | 0.62457 | 0.67458 | 0.29804 | 0.29804 | 0 | 0.29804
1990-02-14 | 12:00 | 735 | 942 | 126 | 609 | 3.9 | 12 | 1068 | 45 | -0.62141 | -14.593 | 12.0901 | -0.023593 | -0.23771 | 0.64653 | 0.70303 | -0.030058 | -0.030058 | 0 | -0.030058
1990-02-14 | 13:00 | 729 | 675 | 296 | 433 | 4.4 | 13 | 1069 | 45 | -0.62141 | -14.593 | 13.0901 | -0.28539 | -0.23771 | 0.61498 | 0.66236 | -0.35436 | -0.35436 | 0 | -0.35436
1990-02-14 | 14:00 | 299 | 125 | 226 | 73 | 4.4 | 14 | 1070 | 45 | -0.62141 | -14.593 | 14.0901 | -0.54719 | -0.23771 | 0.53207 | 0.56104 | -0.64002 | -0.64002 | 0 | -0.64002
1990-02-14 | 15:00 | 317 | 204 | 220 | 97 | 3.9 | 15 | 1071 | 45 | -0.62141 | -14.593 | 15.0901 | -0.80899 | -0.23771 | 0.40345 | 0.41528 | -0.8766 | -0.8766 | 0 | -0.8766
1990-02-14 | 16:00 | 238 | 382 | 112 | 126 | 3.3 | 16 | 1072 | 45 | -0.62141 | -14.593 | 16.0901 | -1.0708 | -0.23771 | 0.23788 | 0.24018 | -1.0719 | -1.0719 | 0 | -1.0719
1990-02-14 | 17:00 | 122 | 465 | 51 | 71 | 2.8 | 17 | 1073 | 45 | -0.62141 | -14.593 | 17.0901 | -1.3326 | -0.23771 | 0.046646 | 0.046662 | -1.239 | -1.239 | 0 | -1.239
1990-02-14 | 18:00 | 4 | 4 | 4 | 0 | 2.2 | 18 | 1074 | 45 | -0.62141 | -14.593 | 18.0901 | -1.5944 | -0.23771 | 0 | 0 | 0 | 0 | 0 | 0
1990-02-14 | 19:00 | 0 | 0 | 0 | 0 | 2.2 | 19 | 1075 | 45 | -0.62141 | -14.593 | 19.0901 | -1.8562 | -0.23771 | 0 | 0 | 0 | 0 | 0 | 0
1990-02-14 | 20:00 | 0 | 0 | 0 | 0 | 1.7 | 20 | 1076 | 45 | -0.62141 | -14.593 | 20.0901 | -2.118 | -0.23771 | 0 | 0 | 0 | 0 | 1 | 0
1990-02-14 | 21:00 | 0 | 0 | 0 | 0 | 1.1 | 21 | 1077 | 45 | -0.62141 | -14.593 | 21.0901 | -2.3798 | -0.23771 | 0 | 0 | 0 | 0 | 1 | 0
1990-02-14 | 22:00 | 0 | 0 | 0 | 0 | 0.6 | 22 | 1078 | 45 | -0.62141 | -14.593 | 22.0901 | -2.6416 | -0.23771 | 0 | 0 | 0 | 0 | 1 | 0
1990-02-14 | 23:00 | 0 | 0 | 0 | 0 | 0.6 | 23 | 1079 | 45 | -0.62141 | -14.593 | 23.0901 | -2.9034 | -0.23771 | 0 | 0 | 0 | 0 | 1 | 0
1990-02-14 | 24:00 | 0 | 0 | 0 | 0 | 0 | 24 | 1080 | 45 | -0.62141 | -14.593 | 24.0901 | -3.1652 | -0.23771 | 0 | 0 | 0 | 0 | 1 | 0
1990-02-15 | 1:00 | 0 | 0 | 0 | 0 | -0.6 | 1 | 1081 | 46 | -0.60415 | -14.5736 | 1.0904 | 2.8561 | -0.23194 | 0 | 0 | 0 | 0 | 1 | 0
1990-02-15 | 2:00 | 0 | 0 | 0 | 0 | -0.6 | 2 | 1082 | 46 | -0.60415 | -14.5736 | 2.0904 | 2.5943 | -0.23194 | 0 | 0 | 0 | 0 | 1 | 0
1990-02-15 | 3:00 | 0 | 0 | 0 | 0 | -1.1 | 3 | 1083 | 46 | -0.60415 | -14.5736 | 3.0904 | 2.3325 | -0.23194 | 0 | 0 | 0 | 0 | 1 | 0
1990-02-15 | 4:00 | 0 | 0 | 0 | 0 | -1.1 | 4 | 1084 | 46 | -0.60415 | -14.5736 | 4.0904 | 2.0707 | -0.23194 | 0 | 0 | 0 | 0 | 1 | 0
1990-02-15 | 5:00 | 0 | 0 | 0 | 0 | -1.1 | 5 | 1085 | 46 | -0.60415 | -14.5736 | 5.0904 | 1.8089 | -0.23194 | 0 | 0 | 0 | 0 | 0 | 0
1990-02-15 | 6:00 | 0 | 0 | 0 | 0 | -1.7 | 6 | 1086 | 46 | -0.60415 | -14.5736 | 6.0904 | 1.5471 | -0.23194 | 0 | 0 | 0 | 0 | 0 | 0
1990-02-15 | 7:00 | 33 | 219 | 8 | 25 | -1.1 | 7 | 1087 | 46 | -0.60415 | -14.5736 | 7.0904 | 1.2853 | -0.23194 | 0.086115 | 0.086222 | 1.2148 | 1.2148 | 0 | 1.2148
1990-02-15 | 8:00 | 162 | 729 | 25 | 137 | 0 | 8 | 1088 | 46 | -0.60415 | -14.5736 | 8.0904 | 1.0235 | -0.23194 | 0.2739 | 0.27744 | 1.0434 | 1.0434 | 0 | 1.0434
1990-02-15 | 9:00 | 365 | 904 | 38 | 327 | 1.1 | 9 | 1089 | 46 | -0.60415 | -14.5736 | 9.0904 | 0.76172 | -0.23194 | 0.43378 | 0.44869 | 0.84125 | 0.84125 | 0 | 0.84125
1990-02-15 | 10:00 | 557 | 1011 | 48 | 509 | 2.2 | 10 | 1090 | 46 | -0.60415 | -14.5736 | 10.0904 | 0.49992 | -0.23194 | 0.55489 | 0.58823 | 0.59532 | 0.59532 | 0 | 0.59532
1990-02-15 | 11:00 | 683 | 1050 | 50 | 633 | 3.3 | 11 | 1091 | 46 | -0.60415 | -14.5736 | 11.0904 | 0.23812 | -0.23194 | 0.62895 | 0.6802 | 0.29974 | 0.29974 | 0 | 0.29974
1990-02-15 | 12:00 | 743 | 1059 | 53 | 690 | 4.4 | 12 | 1092 | 46 | -0.60415 | -14.5736 | 12.0904 | -0.023677 | -0.23194 | 0.65092 | 0.7088 | -0.030356 | -0.030356 | 0 | -0.030356
1990-02-15 | 13:00 | 737 | 1057 | 53 | 684 | 4.4 | 13 | 1093 | 46 | -0.60415 | -14.5736 | 13.0904 | -0.28548 | -0.23194 | 0.61931 | 0.66786 | -0.35658 | -0.35658 | 0 | -0.35658
1990-02-15 | 14:00 | 663 | 1042 | 49 | 614 | 5.6 | 14 | 1094 | 46 | -0.60415 | -14.5736 | 14.0904 | -0.54728 | -0.23194 | 0.53627 | 0.56601 | -0.6435 | -0.6435 | 0 | -0.6435
1990-02-15 | 15:00 | 530 | 1002 | 47 | 483 | 6.7 | 15 | 1095 | 46 | -0.60415 | -14.5736 | 15.0904 | -0.80908 | -0.23194 | 0.40745 | 0.41966 | -0.88071 | -0.88071 | 0 | -0.88071
1990-02-15 | 16:00 | 343 | 895 | 44 | 299 | 6.7 | 16 | 1096 | 46 | -0.60415 | -14.5736 | 16.0904 | -1.0709 | -0.23194 | 0.24164 | 0.24406 | -1.0763 | -1.0763 | 0 | -1.0763
1990-02-15 | 17:00 | 130 | 638 | 31 | 99 | 5.6 | 17 | 1097 | 46 | -0.60415 | -14.5736 | 17.0904 | -1.3327 | -0.23194 | 0.050142 | 0.050163 | -1.2436 | -1.2436 | 0 | -1.2436
1990-02-15 | 18:00 | 5 | 38 | 0 | 5 | 3.3 | 18 | 1098 | 46 | -0.60415 | -14.5736 | 18.0904 | -1.5945 | -0.23194 | 0 | 0 | 0 | 0 | 0 | 0
1990-02-15 | 19:00 | 0 | 0 | 0 | 0 | 2.2 | 19 | 1099 | 46 | -0.60415 | -14.5736 | 19.0904 | -1.8563 | -0.23194 | 0 | 0 | 0 | 0 | 0 | 0
1990-02-15 | 20:00 | 0 | 0 | 0 | 0 | 1.7 | 20 | 1100 | 46 | -0.60415 | -14.5736 | 20.0904 | -2.1181 | -0.23194 | 0 | 0 | 0 | 0 | 1 | 0
1990-02-15 | 21:00 | 0 | 0 | 0 | 0 | 0 | 21 | 1101 | 46 | -0.60415 | -14.5736 | 21.0904 | -2.3799 | -0.23194 | 0 | 0 | 0 | 0 | 1 | 0
1990-02-15 | 22:00 | 0 | 0 | 0 | 0 | -1.1 | 22 | 1102 | 46 | -0.60415 | -14.5736 | 22.0904 | -2.6417 | -0.23194 | 0 | 0 | 0 | 0 | 1 | 0
1990-02-15 | 23:00 | 0 | 0 | 0 | 0 | -1.1 | 23 | 1103 | 46 | -0.60415 | -14.5736 | 23.0904 | -2.9035 | -0.23194 | 0 | 0 | 0 | 0 | 1 | 0
1990-02-15 | 24:00 | 0 | 0 | 0 | 0 | -1.1 | 24 | 1104 | 46 | -0.60415 | -14.5736 | 24.0904 | -3.1653 | -0.23194 | 0 | 0 | 0 | 0 | 1 | 0
1990-02-16 | 1:00 | 0 | 0 | 0 | 0 | -1.7 | 1 | 1105 | 47 | -0.58689 | -14.5416 | 1.091 | 2.856 | -0.2261 | 0 | 0 | 0 | 0 | 1 | 0
1990-02-16 | 2:00 | 0 | 0 | 0 | 0 | -2.2 | 2 | 1106 | 47 | -0.58689 | -14.5416 | 2.091 | 2.5942 | -0.2261 | 0 | 0 | 0 | 0 | 1 | 0
1990-02-16 | 3:00 | 0 | 0 | 0 | 0 | -3.3 | 3 | 1107 | 47 | -0.58689 | -14.5416 | 3.091 | 2.3324 | -0.2261 | 0 | 0 | 0 | 0 | 1 | 0
1990-02-16 | 4:00 | 0 | 0 | 0 | 0 | -2.8 | 4 | 1108 | 47 | -0.58689 | -14.5416 | 4.091 | 2.0706 | -0.2261 | 0 | 0 | 0 | 0 | 1 | 0
1990-02-16 | 5:00 | 0 | 0 | 0 | 0 | -3.3 | 5 | 1109 | 47 | -0.58689 | -14.5416 | 5.091 | 1.8088 | -0.2261 | 0 | 0 | 0 | 0 | 0 | 0
1990-02-16 | 6:00 | 0 | 0 | 0 | 0 | -2.8 | 6 | 1110 | 47 | -0.58689 | -14.5416 | 6.091 | 1.547 | -0.2261 | 0 | 0 | 0 | 0 | 0 | 0
1990-02-16 | 7:00 | 27 | 42 | 23 | 4 | -2.2 | 7 | 1111 | 47 | -0.58689 | -14.5416 | 7.091 | 1.2852 | -0.2261 | 0.089871 | 0.089993 | 1.2193 | 1.2193 | 0 | 1.2193
1990-02-16 | 8:00 | 95 | 31 | 89 | 6 | -1.1 | 8 | 1112 | 47 | -0.58689 | -14.5416 | 8.091 | 1.0234 | -0.2261 | 0.2779 | 0.2816 | 1.0477 | 1.0477 | 0 | 1.0477
1990-02-16 | 9:00 | 281 | 351 | 152 | 129 | 1.1 | 9 | 1113 | 47 | -0.58689 | -14.5416 | 9.091 | 0.76158 | -0.2261 | 0.43799 | 0.45336 | 0.84515 | 0.84515 | 0 | 0.84515
1990-02-16 | 10:00 | 476 | 451 | 244 | 232 | 4.4 | 10 | 1114 | 47 | -0.58689 | -14.5416 | 10.091 | 0.49978 | -0.2261 | 0.55923 | 0.59345 | 0.59845 | 0.59845 | 0 | 0.59845
1990-02-16 | 11:00 | 671 | 967 | 81 | 590 | 7.2 | 11 | 1115 | 47 | -0.58689 | -14.5416 | 11.091 | 0.23798 | -0.2261 | 0.63336 | 0.68589 | 0.30142 | 0.30142 | 0 | 0.30142
1990-02-16 | 12:00 | 740 | 1023 | 69 | 671 | 10 | 12 | 1116 | 47 | -0.58689 | -14.5416 | 12.091 | -0.023817 | -0.2261 | 0.65534 | 0.71463 | -0.030731 | -0.030731 | 0 | -0.030731
1990-02-16 | 13:00 | 752 | 1043 | 61 | 691 | 10.6 | 13 | 1117 | 47 | -0.58689 | -14.5416 | 13.091 | -0.28562 | -0.2261 | 0.62365 | 0.67341 | -0.35891 | -0.35891 | 0 | -0.35891
1990-02-16 | 14:00 | 691 | 1026 | 57 | 634 | 10.6 | 14 | 1118 | 47 | -0.58689 | -14.5416 | 14.091 | -0.54742 | -0.2261 | 0.54047 | 0.571 | -0.6471 | -0.6471 | 0 | -0.6471
1990-02-16 | 15:00 | 519 | 985 | 48 | 471 | 11.1 | 15 | 1119 | 47 | -0.58689 | -14.5416 | 15.091 | -0.80921 | -0.2261 | 0.41146 | 0.42406 | -0.88493 | -0.88493 | 0 | -0.88493
1990-02-16 | 16:00 | 327 | 870 | 32 | 295 | 10.6 | 16 | 1120 | 47 | -0.58689 | -14.5416 | 16.091 | -1.071 | -0.2261 | 0.24541 | 0.24794 | -1.0808 | -1.0808 | 0 | -1.0808
1990-02-16 | 17:00 | 132 | 692 | 22 | 110 | 10 | 17 | 1121 | 47 | -0.58689 | -14.5416 | 17.091 | -1.3328 | -0.2261 | 0.053637 | 0.053663 | -1.2483 | -1.2483 | 0 | -1.2483
1990-02-16 | 18:00 | 23 | 117 | 8 | 15 | 8.3 | 18 | 1122 | 47 | -0.58689 | -14.5416 | 18.091 | -1.5946 | -0.2261 | 0 | 0 | 0 | 0 | 0 | 0
1990-02-16 | 19:00 | 0 | 0 | 0 | 0 | 7.8 | 19 | 1123 | 47 | -0.58689 | -14.5416 | 19.091 | -1.8564 | -0.2261 | 0 | 0 | 0 | 0 | 0 | 0
1990-02-16 | 20:00 | 0 | 0 | 0 | 0 | 8.3 | 20 | 1124 | 47 | -0.58689 | -14.5416 | 20.091 | -2.1182 | -0.2261 | 0 | 0 | 0 | 0 | 1 | 0
1990-02-16 | 21:00 | 0 | 0 | 0 | 0 | 7.2 | 21 | 1125 | 47 | -0.58689 | -14.5416 | 21.091 | -2.38 | -0.2261 | 0 | 0 | 0 | 0 | 1 | 0
1990-02-16 | 22:00 | 0 | 0 | 0 | 0 | 7.2 | 22 | 1126 | 47 | -0.58689 | -14.5416 | 22.091 | -2.6418 | -0.2261 | 0 | 0 | 0 | 0 | 1 | 0
1990-02-16 | 23:00 | 0 | 0 | 0 | 0 | 6.7 | 23 | 1127 | 47 | -0.58689 | -14.5416 | 23.091 | -2.9036 | -0.2261 | 0 | 0 | 0 | 0 | 1 | 0
1990-02-16 | 24:00 | 0 | 0 | 0 | 0 | 7.8 | 24 | 1128 | 47 | -0.58689 | -14.5416 | 24.091 | -3.1654 | -0.2261 | 0 | 0 | 0 | 0 | 1 | 0
1990-02-17 | 1:00 | 0 | 0 | 0 | 0 | 7.8 | 1 | 1129 | 48 | -0.56963 | -14.4972 | 1.0917 | 2.8558 | -0.22019 | 0 | 0 | 0 | 0 | 1 | 0
1990-02-17 | 2:00 | 0 | 0 | 0 | 0 | 7.2 | 2 | 1130 | 48 | -0.56963 | -14.4972 | 2.0917 | 2.594 | -0.22019 | 0 | 0 | 0 | 0 | 1 | 0
1990-02-17 | 3:00 | 0 | 0 | 0 | 0 | 6.7 | 3 | 1131 | 48 | -0.56963 | -14.4972 | 3.0917 | 2.3322 | -0.22019 | 0 | 0 | 0 | 0 | 1 | 0
1990-02-17 | 4:00 | 0 | 0 | 0 | 0 | 6.7 | 4 | 1132 | 48 | -0.56963 | -14.4972 | 4.0917 | 2.0704 | -0.22019 | 0 | 0 | 0 | 0 | 1 | 0
1990-02-17 | 5:00 | 0 | 0 | 0 | 0 | 6.1 | 5 | 1133 | 48 | -0.56963 | -14.4972 | 5.0917 | 1.8086 | -0.22019 | 0 | 0 | 0 | 0 | 0 | 0
1990-02-17 | 6:00 | 0 | 0 | 0 | 0 | 6.1 | 6 | 1134 | 48 | -0.56963 | -14.4972 | 6.0917 | 1.5468 | -0.22019 | 0 | 0 | 0 | 0 | 0 | 0
1990-02-17 | 7:00 | 26 | 33 | 23 | 3 | 5.6 | 7 | 1135 | 48 | -0.56963 | -14.4972 | 7.0917 | 1.285 | -0.22019 | 0.093708 | 0.093845 | 1.2238 | 1.2238 | 0 | 1.2238
1990-02-17 | 8:00 | 143 | 305 | 76 | 67 | 7.2 | 8 | 1136 | 48 | -0.56963 | -14.4972 | 8.0917 | 1.0232 | -0.22019 | 0.28197 | 0.28585 | 1.052 | 1.052 | 0 | 1.052
1990-02-17 | 9:00 | 168 | 1 | 167 | 1 | 8.9 | 9 | 1137 | 48 | -0.56963 | -14.4972 | 9.0917 | 0.76139 | -0.22019 | 0.44225 | 0.4581 | 0.84907 | 0.84907 | 0 | 0.84907
1990-02-17 | 10:00 | 330 | 345 | 147 | 183 | 8.9 | 10 | 1138 | 48 | -0.56963 | -14.4972 | 10.0917 | 0.49959 | -0.22019 | 0.56362 | 0.59876 | 0.60159 | 0.60159 | 0 | 0.60159
1990-02-17 | 11:00 | 373 | 143 | 282 | 91 | 9.4 | 11 | 1139 | 48 | -0.56963 | -14.4972 | 11.0917 | 0.23779 | -0.22019 | 0.63782 | 0.69166 | 0.30307 | 0.30307 | 0 | 0.30307
1990-02-17 | 12:00 | 216 | 6 | 212 | 4 | 10 | 12 | 1140 | 48 | -0.56963 | -14.4972 | 12.0917 | -0.024011 | -0.22019 | 0.65978 | 0.72053 | -0.031183 | -0.031183 | 0 | -0.031183
1990-02-17 | 13:00 | 224 | 0 | 226 | -2 | 9.4 | 13 | 1141 | 48 | -0.56963 | -14.4972 | 13.0917 | -0.28581 | -0.22019 | 0.62802 | 0.679 | -0.36136 | -0.36136 | 0 | -0.36136
1990-02-17 | 14:00 | 165 | 35 | 145 | 20 | 10 | 14 | 1142 | 48 | -0.56963 | -14.4972 | 14.0917 | -0.54761 | -0.22019 | 0.54469 | 0.57602 | -0.65081 | -0.65081 | 0 | -0.65081
1990-02-17 | 15:00 | 101 | 9 | 100 | 1 | 8.9 | 15 | 1143 | 48 | -0.56963 | -14.4972 | 15.0917 | -0.80941 | -0.22019 | 0.41547 | 0.42846 | -0.88925 | -0.88925 | 0 | -0.88925
1990-02-17 | 16:00 | 44 | 0 | 62 | -18 | 8.3 | 16 | 1144 | 48 | -0.56963 | -14.4972 | 16.0917 | -1.0712 | -0.22019 | 0.24917 | 0.25183 | -1.0854 | -1.0854 | 0 | -1.0854
1990-02-17 | 17:00 | 47 | 1 | 47 | 0 | 7.2 | 17 | 1145 | 48 | -0.56963 | -14.4972 | 17.0917 | -1.333 | -0.22019 | 0.05713 | 0.057161 | -1.2531 | -1.2531 | 0 | -1.2531
1990-02-17 | 18:00 | 7 | 1 | 7 | 0 | 7.8 | 18 | 1146 | 48 | -0.56963 | -14.4972 | 18.0917 | -1.5948 | -0.22019 | 0 | 0 | 0 | 0 | 0 | 0
1990-02-17 | 19:00 | 0 | 0 | 0 | 0 | 7.2 | 19 | 1147 | 48 | -0.56963 | -14.4972 | 19.0917 | -1.8566 | -0.22019 | 0 | 0 | 0 | 0 | 0 | 0
1990-02-17 | 20:00 | 0 | 0 | 0 | 0 | 6.7 | 20 | 1148 | 48 | -0.56963 | -14.4972 | 20.0917 | -2.1184 | -0.22019 | 0 | 0 | 0 | 0 | 1 | 0
1990-02-17 | 21:00 | 0 | 0 | 0 | 0 | 7.2 | 21 | 1149 | 48 | -0.56963 | -14.4972 | 21.0917 | -2.3802 | -0.22019 | 0 | 0 | 0 | 0 | 1 | 0
1990-02-17 | 22:00 | 0 | 0 | 0 | 0 | 7.8 | 22 | 1150 | 48 | -0.56963 | -14.4972 | 22.0917 | -2.642 | -0.22019 | 0 | 0 | 0 | 0 | 1 | 0
1990-02-17 | 23:00 | 0 | 0 | 0 | 0 | 8.3 | 23 | 1151 | 48 | -0.56963 | -14.4972 | 23.0917 | -2.9038 | -0.22019 | 0 | 0 | 0 | 0 | 1 | 0
1990-02-17 | 24:00 | 0 | 0 | 0 | 0 | 8.9 | 24 | 1152 | 48 | -0.56963 | -14.4972 | 24.0917 | -3.1656 | -0.22019 | 0 | 0 | 0 | 0 | 1 | 0
1990-02-18 | 1:00 | 0 | 0 | 0 | 0 | 8.9 | 1 | 1153 | 49 | -0.55237 | -14.4404 | 1.0927 | 2.8555 | -0.21422 | 0 | 0 | 0 | 0 | 1 | 0
1990-02-18 | 2:00 | 0 | 0 | 0 | 0 | 7.8 | 2 | 1154 | 49 | -0.55237 | -14.4404 | 2.0927 | 2.5937 | -0.21422 | 0 | 0 | 0 | 0 | 1 | 0
1990-02-18 | 3:00 | 0 | 0 | 0 | 0 | 7.2 | 3 | 1155 | 49 | -0.55237 | -14.4404 | 3.0927 | 2.3319 | -0.21422 | 0 | 0 | 0 | 0 | 1 | 0
1990-02-18 | 4:00 | 0 | 0 | 0 | 0 | 7.2 | 4 | 1156 | 49 | -0.55237 | -14.4404 | 4.0927 | 2.0701 | -0.21422 | 0 | 0 | 0 | 0 | 1 | 0
1990-02-18 | 5:00 | 0 | 0 | 0 | 0 | 6.7 | 5 | 1157 | 49 | -0.55237 | -14.4404 | 5.0927 | 1.8083 | -0.21422 | 0 | 0 | 0 | 0 | 0 | 0
1990-02-18 | 6:00 | 0 | 0 | 0 | 0 | 6.1 | 6 | 1158 | 49 | -0.55237 | -14.4404 | 6.0927 | 1.5465 | -0.21422 | 0 | 0 | 0 | 0 | 0 | 0
1990-02-18 | 7:00 | 17 | 15 | 15 | 2 | 7.2 | 7 | 1159 | 49 | -0.55237 | -14.4404 | 7.0927 | 1.2847 | -0.21422 | 0.097623 | 0.097778 | 1.2283 | 1.2283 | 0 | 1.2283
1990-02-18 | 8:00 | 77 | 4 | 76 | 1 | 6.7 | 8 | 1160 | 49 | -0.55237 | -14.4404 | 8.0927 | 1.0229 | -0.21422 | 0.28611 | 0.29017 | 1.0563 | 1.0563 | 0 | 1.0563
1990-02-18 | 9:00 | 325 | 504 | 135 | 190 | 8.3 | 9 | 1161 | 49 | -0.55237 | -14.4404 | 9.0927 | 0.76114 | -0.21422 | 0.44657 | 0.46293 | 0.85301 | 0.85301 | 0 | 0.85301
1990-02-18 | 10:00 | 457 | 489 | 204 | 253 | 10.6 | 10 | 1162 | 49 | -0.55237 | -14.4404 | 10.0927 | 0.49934 | -0.21422 | 0.56806 | 0.60415 | 0.60473 | 0.60473 | 0 | 0.60473
1990-02-18 | 11:00 | 282 | 54 | 251 | 31 | 10 | 11 | 1163 | 49 | -0.55237 | -14.4404 | 11.0927 | 0.23754 | -0.21422 | 0.64231 | 0.69751 | 0.30469 | 0.30469 | 0 | 0.30469
1990-02-18 | 12:00 | 282 | 1 | 281 | 1 | 8.9 | 12 | 1164 | 49 | -0.55237 | -14.4404 | 12.0927 | -0.024258 | -0.21422 | 0.66425 | 0.72649 | -0.031712 | -0.031712 | 0 | -0.031712
1990-02-18 | 13:00 | 394 | 95 | 331 | 63 | 6.7 | 13 | 1165 | 49 | -0.55237 | -14.4404 | 13.0927 | -0.28606 | -0.21422 | 0.63239 | 0.68464 | -0.36391 | -0.36391 | 0 | -0.36391
1990-02-18 | 14:00 | 280 | 10 | 274 | 6 | 6.7 | 14 | 1166 | 49 | -0.55237 | -14.4404 | 14.0927 | -0.54786 | -0.21422 | 0.54891 | 0.58106 | -0.65465 | -0.65465 | 0 | -0.65465
1990-02-18 | 15:00 | 460 | 616 | 154 | 306 | 7.2 | 15 | 1167 | 49 | -0.55237 | -14.4404 | 15.0927 | -0.80966 | -0.21422 | 0.41948 | 0.43287 | -0.89369 | -0.89369 | 0 | -0.89369
1990-02-18 | 16:00 | 225 | 166 | 165 | 60 | 7.2 | 16 | 1168 | 49 | -0.55237 | -14.4404 | 16.0927 | -1.0715 | -0.21422 | 0.25293 | 0.25571 | -1.0901 | -1.0901 | 0 | -1.0901
1990-02-18 | 17:00 | 79 | 59 | 69 | 10 | 6.7 | 17 | 1169 | 49 | -0.55237 | -14.4404 | 17.0927 | -1.3333 | -0.21422 | 0.060619 | 0.060656 | -1.2579 | -1.2579 | 0 | -1.2579
1990-02-18 | 18:00 | 11 | 2 | 11 | 0 | 6.1 | 18 | 1170 | 49 | -0.55237 | -14.4404 | 18.0927 | -1.5951 | -0.21422 | 0 | 0 | 0 | 0 | 0 | 0
1990-02-18 | 19:00 | 0 | 0 | 0 | 0 | 6.1 | 19 | 1171 | 49 | -0.55237 | -14.4404 | 19.0927 | -1.8569 | -0.21422 | 0 | 0 | 0 | 0 | 0 | 0
1990-02-18 | 20:00 | 0 | 0 | 0 | 0 | 4.4 | 20 | 1172 | 49 | -0.55237 | -14.4404 | 20.0927 | -2.1187 | -0.21422 | 0 | 0 | 0 | 0 | 1 | 0
1990-02-18 | 21:00 | 0 | 0 | 0 | 0 | 4.4 | 21 | 1173 | 49 | -0.55237 | -14.4404 | 21.0927 | -2.3805 | -0.21422 | 0 | 0 | 0 | 0 | 1 | 0
1990-02-18 | 22:00 | 0 | 0 | 0 | 0 | 3.3 | 22 | 1174 | 49 | -0.55237 | -14.4404 | 22.0927 | -2.6423 | -0.21422 | 0 | 0 | 0 | 0 | 1 | 0
1990-02-18 | 23:00 | 0 | 0 | 0 | 0 | 2.8 | 23 | 1175 | 49 | -0.55237 | -14.4404 | 23.0927 | -2.9041 | -0.21422 | 0 | 0 | 0 | 0 | 1 | 0
1990-02-18 | 24:00 | 0 | 0 | 0 | 0 | 2.8 | 24 | 1176 | 49 | -0.55237 | -14.4404 | 24.0927 | -3.1659 | -0.21422 | 0 | 0 | 0 | 0 | 1 | 0
1990-02-19 | 1:00 | 0 | 0 | 0 | 0 | 3.3 | 1 | 1177 | 50 | -0.53511 | -14.3715 | 1.0938 | 2.8552 | -0.20819 | 0 | 0 | 0 | 0 | 1 | 0 | 0 | 0
1990-02-19 | 2:00 | 0 | 0 | 0 | 0 | 3.3 | 2 | 1178 | 50 | -0.53511 | -14.3715 | 2.0938 | 2.5934 | -0.20819 | 0 | 0 | 0 | 0 | 1 | 0 | 0 | 0
1990-02-19 | 3:00 | 0 | 0 | 0 | 0 | 1.1 | 3 | 1179 | 50 | -0.53511 | -14.3715 | 3.0938 | 2.3316 | -0.20819 | 0 | 0 | 0 | 0 | 1 | 0 | 0 | 0
1990-02-19 | 4:00 | 0 | 0 | 0 | 0 | 0.6 | 4 | 1180 | 50 | -0.53511 | -14.3715 | 4.0938 | 2.0698 | -0.20819 | 0 | 0 | 0 | 0 | 1 | 0 | 0 | 0
1990-02-19 | 5:00 | 0 | 0 | 0 | 0 | 1.1 | 5 | 1181 | 50 | -0.53511 | -14.3715 | 5.0938 | 1.808 | -0.20819 | 0 | 0 | 0 | 0 | 0 | 0 | 0 | 0
1990-02-19 | 6:00 | 0 | 0 | 0 | 0 | 1.7 | 6 | 1182 | 50 | -0.53511 | -14.3715 | 6.0938 | 1.5462 | -0.20819 | 0 | 0 | 0 | 0 | 0 | 0 | 0 | 0
1990-02-19 | 7:00 | 4 | 0 | 4 | 0 | 2.2 | 7 | 1183 | 50 | -0.53511 | -14.3715 | 7.0938 | 1.2844 | -0.20819 | 0.10161 | 0.10179 | 1.2329 | 1.2329 | 0 | 1.2329 | 0 | 0
1990-02-19 | 8:00 | 49 | 18 | 46 | 3 | 1.7 | 8 | 1184 | 50 | -0.53511 | -14.3715 | 8.0938 | 1.0226 | -0.20819 | 0.29032 | 0.29456 | 1.0606 | 1.0606 | 0 | 1.0606 | 0 | 0
1990-02-19 | 9:00 | 131 | 12 | 127 | 4 | 2.8 | 9 | 1185 | 50 | -0.53511 | -14.3715 | 9.0938 | 0.76084 | -0.20819 | 0.45095 | 0.46783 | 0.85696 | 0.85696 | 0 | 0.85696 | 0 | 0
1990-02-19 | 10:00 | 281 | 3 | 280 | 1 | 5.6 | 10 | 1186 | 50 | -0.53511 | -14.3715 | 10.0938 | 0.49904 | -0.20819 | 0.57255 | 0.60961 | 0.60788 | 0.60788 | 0 | 0.60788 | 0 | 0
1990-02-19 | 11:00 | 249 | 0 | 288 | -39 | 6.7 | 11 | 1187 | 50 | -0.53511 | -14.3715 | 11.0938 | 0.23724 | -0.20819 | 0.64683 | 0.70343 | 0.30628 | 0.30628 | 0 | 0.30628 | 0 | 0
1990-02-19 | 12:00 | 310 | 7 | 305 | 5 | 7.2 | 12 | 1188 | 50 | -0.53511 | -14.3715 | 12.0938 | -0.024559 | -0.20819 | 0.66874 | 0.73252 | -0.032321 | -0.032321 | 0 | -0.032321 | 0 | 0
1990-02-19 | 13:00 | 308 | 7 | 303 | 5 | 8.3 | 13 | 1189 | 50 | -0.53511 | -14.3715 | 13.0938 | -0.28636 | -0.20819 | 0.63678 | 0.69032 | -0.36658 | -0.36658 | 0 | -0.36658 | 0 | 0
1990-02-19 | 14:00 | 453 | 366 | 234 | 219 | 9.4 | 14 | 1190 | 50 | -0.53511 | -14.3715 | 14.0938 | -0.54816 | -0.20819 | 0.55313 | 0.58612 | -0.6586 | -0.6586 | 0 | -0.6586 | 0 | 0
1990-02-19 | 15:00 | 457 | 475 | 220 | 237 | 10.6 | 15 | 1191 | 50 | -0.53511 | -14.3715 | 15.0938 | -0.80996 | -0.20819 | 0.42349 | 0.43729 | -0.89823 | -0.89823 | 0 | -0.89823 | 0 | 0
1990-02-19 | 16:00 | 275 | 424 | 126 | 149 | 11.1 | 16 | 1192 | 50 | -0.53511 | -14.3715 | 16.0938 | -1.0718 | -0.20819 | 0.25669 | 0.2596 | -1.0949 | -1.0949 | 0 | -1.0949 | 0 | 0
1990-02-19 | 17:00 | 108 | 226 | 69 | 39 | 10.6 | 17 | 1193 | 50 | -0.53511 | -14.3715 | 17.0938 | -1.3336 | -0.20819 | 0.064103 | 0.064147 | -1.2629 | -1.2629 | 0 | -1.2629 | 0 | 0
1990-02-19 | 18:00 | 11 | 15 | 9 | 2 | 8.9 | 18 | 1194 | 50 | -0.53511 | -14.3715 | 18.0938 | -1.5954 | -0.20819 | 0 | 0 | 0 | 0 | 0 | 0 | 0 | 0
1990-02-19 | 19:00 | 0 | 0 | 0 | 0 | 8.3 | 19 | 1195 | 50 | -0.53511 | -14.3715 | 19.0938 | -1.8572 | -0.20819 | 0 | 0 | 0 | 0 | 0 | 0 | 0 | 0
1990-02-19 | 20:00 | 0 | 0 | 0 | 0 | 5.6 | 20 | 1196 | 50 | -0.53511 | -14.3715 | 20.0938 | -2.119 | -0.20819 | 0 | 0 | 0 | 0 | 1 | 0 | 0 | 0
1990-02-19 | 21:00 | 0 | 0 | 0 | 0 | 5.6 | 21 | 1197 | 50 | -0.53511 | -14.3715 | 21.0938 | -2.3808 | -0.20819 | 0 | 0 | 0 | 0 | 1 | 0 | 0 | 0
1990-02-19 | 22:00 | 0 | 0 | 0 | 0 | 4.4 | 22 | 1198 | 50 | -0.53511 | -14.3715 | 22.0938 | -2.6426 | -0.20819 | 0 | 0 | 0 | 0 | 1 | 0 | 0 | 0
1990-02-19 | 23:00 | 0 | 0 | 0 | 0 | 4.4 | 23 | 1199 | 50 | -0.53511 | -14.3715 | 23.0938 | -2.9044 | -0.20819 | 0 | 0 | 0 | 0 | 1 | 0 | 0 | 0
1990-02-19 | 24:00 | 0 | 0 | 0 | 0 | 3.3 | 24 | 1200 | 50 | -0.53511 | -14.3715 | 24.0938 | -3.1662 | -0.20819 | 0 | 0 | 0 | 0 | 1 | 0 | 0 | 0
1990-02-20 | 1:00 | 0 | 0 | 0 | 0 | 4.4 | 1 | 1201 | 51 | -0.51784 | -14.2905 | 1.0952 | 2.8549 | -0.20209 | 0 | 0 | 0 | 0 | 1 | 0 | 0 | 0
1990-02-20 | 2:00 | 0 | 0 | 0 | 0 | 4.4 | 2 | 1202 | 51 | -0.51784 | -14.2905 | 2.0952 | 2.5931 | -0.20209 | 0 | 0 | 0 | 0 | 1 | 0 | 0 | 0
1990-02-20 | 3:00 | 0 | 0 | 0 | 0 | 3.3 | 3 | 1203 | 51 | -0.51784 | -14.2905 | 3.0952 | 2.3313 | -0.20209 | 0 | 0 | 0 | 0 | 1 | 0 | 0 | 0
1990-02-20 | 4:00 | 0 | 0 | 0 | 0 | 3.3 | 4 | 1204 | 51 | -0.51784 | -14.2905 | 4.0952 | 2.0695 | -0.20209 | 0 | 0 | 0 | 0 | 1 | 0 | 0 | 0
1990-02-20 | 5:00 | 0 | 0 | 0 | 0 | 0.6 | 5 | 1205 | 51 | -0.51784 | -14.2905 | 5.0952 | 1.8077 | -0.20209 | 0 | 0 | 0 | 0 | 0 | 0 | 0 | 0
1990-02-20 | 6:00 | 0 | 0 | 0 | 0 | 2.2 | 6 | 1206 | 51 | -0.51784 | -14.2905 | 6.0952 | 1.5459 | -0.20209 | 0 | 0 | 0 | 0 | 0 | 0 | 0 | 0
1990-02-20 | 7:00 | 36 | 228 | 11 | 25 | 1.7 | 7 | 1207 | 51 | -0.51784 | -14.2905 | 7.0952 | 1.2841 | -0.20209 | 0.10568 | 0.10588 | 1.2374 | 1.2374 | 0 | 1.2374 | 0 | 0
1990-02-20 | 8:00 | 175 | 741 | 26 | 149 | 3.9 | 8 | 1208 | 51 | -0.51784 | -14.2905 | 8.0952 | 1.0223 | -0.20209 | 0.2946 | 0.29904 | 1.0649 | 1.0649 | 0 | 1.0649 | 0 | 0
1990-02-20 | 9:00 | 386 | 902 | 40 | 346 | 7.2 | 9 | 1209 | 51 | -0.51784 | -14.2905 | 9.0952 | 0.76049 | -0.20209 | 0.45538 | 0.4728 | 0.86093 | 0.86093 | 0 | 0.86093 | 0 | 0
1990-02-20 | 10:00 | 562 | 972 | 51 | 511 | 8.9 | 10 | 1210 | 51 | -0.51784 | -14.2905 | 10.0952 | 0.49869 | -0.20209 | 0.57708 | 0.61515 | 0.61102 | 0.61102 | 0 | 0.61102 | 0 | 0
1990-02-20 | 11:00 | 700 | 1006 | 59 | 641 | 10.6 | 11 | 1211 | 51 | -0.51784 | -14.2905 | 11.0952 | 0.23689 | -0.20209 | 0.65139 | 0.70942 | 0.30784 | 0.30784 | 0 | 0.30784 | 0 | 0
1990-02-20 | 12:00 | 692 | 893 | 90 | 602 | 11.7 | 12 | 1212 | 51 | -0.51784 | -14.2905 | 12.0952 | -0.024912 | -0.20209 | 0.67325 | 0.7386 | -0.033009 | -0.033009 | 0 | -0.033009 | 0 | 0
1990-02-20 | 13:00 | 741 | 935 | 115 | 626 | 13.3 | 13 | 1213 | 51 | -0.51784 | -14.2905 | 13.0952 | -0.28671 | -0.20209 | 0.64118 | 0.69604 | -0.36936 | -0.36936 | 0 | -0.36936 | 0 | 0
1990-02-20 | 14:00 | 667 | 855 | 145 | 522 | 14.4 | 14 | 1214 | 51 | -0.51784 | -14.2905 | 14.0952 | -0.54851 | -0.20209 | 0.55736 | 0.5912 | -0.66267 | -0.66267 | 0 | -0.66267 | 0 | 0
1990-02-20 | 15:00 | 457 | 458 | 227 | 230 | 14.4 | 15 | 1215 | 51 | -0.51784 | -14.2905 | 15.0952 | -0.81031 | -0.20209 | 0.42749 | 0.44172 | -0.90288 | -0.90288 | 0 | -0.90288 | 0 | 0
1990-02-20 | 16:00 | 246 | 140 | 197 | 49 | 14.4 | 16 | 1216 | 51 | -0.51784 | -14.2905 | 16.0952 | -1.0721 | -0.20209 | 0.26044 | 0.26348 | -1.0997 | -1.0997 | 0 | -1.0997 | 0 | 0
1990-02-20 | 17:00 | 97 | 50 | 88 | 9 | 13.3 | 17 | 1217 | 51 | -0.51784 | -14.2905 | 17.0952 | -1.3339 | -0.20209 | 0.067583 | 0.067634 | -1.2679 | -1.2679 | 0 | -1.2679 | 0 | 0
1990-02-20 | 18:00 | 4 | 0 | 4 | 0 | 11.1 | 18 | 1218 | 51 | -0.51784 | -14.2905 | 18.0952 | -1.5957 | -0.20209 | 0 | 0 | 0 | 0 | 0 | 0 | 0 | 0
1990-02-20 | 19:00 | 0 | 0 | 0 | 0 | 10 | 19 | 1219 | 51 | -0.51784 | -14.2905 | 19.0952 | -1.8575 | -0.20209 | 0 | 0 | 0 | 0 | 1 | 0 | 0 | 0
1990-02-20 | 20:00 | 0 | 0 | 0 | 0 | 9.4 | 20 | 1220 | 51 | -0.51784 | -14.2905 | 20.0952 | -2.1193 | -0.20209 | 0 | 0 | 0 | 0 | 1 | 0 | 0 | 0
1990-02-20 | 21:00 | 0 | 0 | 0 | 0 | 9.4 | 21 | 1221 | 51 | -0.51784 | -14.2905 | 21.0952 | -2.3811 | -0.20209 | 0 | 0 | 0 | 0 | 1 | 0 | 0 | 0
1990-02-20 | 22:00 | 0 | 0 | 0 | 0 | 9.4 | 22 | 1222 | 51 | -0.51784 | -14.2905 | 22.0952 | -2.6429 | -0.20209 | 0 | 0 | 0 | 0 | 1 | 0 | 0 | 0
1990-02-20 | 23:00 | 0 | 0 | 0 | 0 | 8.3 | 23 | 1223 | 51 | -0.51784 | -14.2905 | 23.0952 | -2.9047 | -0.20209 | 0 | 0 | 0 | 0 | 1 | 0 | 0 | 0
1990-02-20 | 24:00 | 0 | 0 | 0 | 0 | 7.8 | 24 | 1224 | 51 | -0.51784 | -14.2905 | 24.0952 | -3.1665 | -0.20209 | 0 | 0 | 0 | 0 | 1 | 0 | 0 | 0
1990-02-21 | 1:00 | 0 | 0 | 0 | 0 | 6.1 | 1 | 1225 | 52 | -0.50058 | -14.1977 | 1.0967 | 2.8545 | -0.19594 | 0 | 0 | 0 | 0 | 1 | 0 | 0 | 0
1990-02-21 | 2:00 | 0 | 0 | 0 | 0 | 6.1 | 2 | 1226 | 52 | -0.50058 | -14.1977 | 2.0967 | 2.5927 | -0.19594 | 0 | 0 | 0 | 0 | 1 | 0 | 0 | 0
1990-02-21 | 3:00 | 0 | 0 | 0 | 0 | 5.6 | 3 | 1227 | 52 | -0.50058 | -14.1977 | 3.0967 | 2.3309 | -0.19594 | 0 | 0 | 0 | 0 | 1 | 0 | 0 | 0
1990-02-21 | 4:00 | 0 | 0 | 0 | 0 | 5 | 4 | 1228 | 52 | -0.50058 | -14.1977 | 4.0967 | 2.0691 | -0.19594 | 0 | 0 | 0 | 0 | 1 | 0 | 0 | 0
1990-02-21 | 5:00 | 0 | 0 | 0 | 0 | 6.7 | 5 | 1229 | 52 | -0.50058 | -14.1977 | 5.0967 | 1.8073 | -0.19594 | 0 | 0 | 0 | 0 | 0 | 0 | 0 | 0
1990-02-21 | 6:00 | 0 | 0 | 0 | 0 | 5 | 6 | 1230 | 52 | -0.50058 | -14.1977 | 6.0967 | 1.5455 | -0.19594 | 0 | 0 | 0 | 0 | 0 | 0 | 0 | 0
1990-02-21 | 7:00 | 14 | 20 | 12 | 2 | 7.2 | 7 | 1231 | 52 | -0.50058 | -14.1977 | 7.0967 | 1.2837 | -0.19594 | 0.10982 | 0.11004 | 1.242 | 1.242 | 0 | 1.242 | 0 | 0
1990-02-21 | 8:00 | 137 | 133 | 109 | 28 | 8.3 | 8 | 1232 | 52 | -0.50058 | -14.1977 | 8.0967 | 1.0219 | -0.19594 | 0.29894 | 0.30358 | 1.0693 | 1.0693 | 0 | 1.0693 | 0 | 0
1990-02-21 | 9:00 | 276 | 161 | 214 | 62 | 8.9 | 9 | 1233 | 52 | -0.50058 | -14.1977 | 9.0967 | 0.76008 | -0.19594 | 0.45987 | 0.47785 | 0.86492 | 0.86492 | 0 | 0.86492 | 0 | 0
1990-02-21 | 10:00 | 474 | 426 | 248 | 226 | 11.1 | 10 | 1234 | 52 | -0.50058 | -14.1977 | 10.0967 | 0.49828 | -0.19594 | 0.58165 | 0.62076 | 0.61417 | 0.61417 | 0 | 0.61417 | 0 | 0
1990-02-21 | 11:00 | 583 | 462 | 292 | 291 | 14.4 | 11 | 1235 | 52 | -0.50058 | -14.1977 | 11.0967 | 0.23648 | -0.19594 | 0.65598 | 0.71547 | 0.30937 | 0.30937 | 0 | 0.30937 | 0 | 0
1990-02-21 | 12:00 | 654 | 534 | 292 | 362 | 15.6 | 12 | 1236 | 52 | -0.50058 | -14.1977 | 12.0967 | -0.025317 | -0.19594 | 0.67778 | 0.74474 | -0.033777 | -0.033777 | 0 | -0.033777 | 0 | 0
1990-02-21 | 13:00 | 726 | 944 | 90 | 636 | 18.3 | 13 | 1237 | 52 | -0.50058 | -14.1977 | 13.0967 | -0.28712 | -0.19594 | 0.64559 | 0.70179 | -0.37226 | -0.37226 | 0 | -0.37226 | 0 | 0
1990-02-21 | 14:00 | 683 | 950 | 98 | 585 | 19.4 | 14 | 1238 | 52 | -0.50058 | -14.1977 | 14.0967 | -0.54892 | -0.19594 | 0.56158 | 0.5963 | -0.66686 | -0.66686 | 0 | -0.66686 | 0 | 0
1990-02-21 | 15:00 | 487 | 682 | 141 | 346 | 18.9 | 15 | 1239 | 52 | -0.50058 | -14.1977 | 15.0967 | -0.81072 | -0.19594 | 0.43149 | 0.44615 | -0.90763 | -0.90763 | 0 | -0.90763 | 0 | 0
1990-02-21 | 16:00 | 224 | 303 | 115 | 109 | 17.8 | 16 | 1240 | 52 | -0.50058 | -14.1977 | 16.0967 | -1.0725 | -0.19594 | 0.26418 | 0.26736 | -1.1047 | -1.1047 | 0 | -1.1047 | 0 | 0
1990-02-21 | 17:00 | 69 | 194 | 35 | 34 | 16.1 | 17 | 1241 | 52 | -0.50058 | -14.1977 | 17.0967 | -1.3343 | -0.19594 | 0.071056 | 0.071116 | -1.273 | -1.273 | 0 | -1.273 | 0 | 0
1990-02-21 | 18:00 | 3 | 8 | 2 | 1 | 13.3 | 18 | 1242 | 52 | -0.50058 | -14.1977 | 18.0967 | -1.5961 | -0.19594 | 0 | 0 | 0 | 0 | 0 | 0 | 0 | 0
1990-02-21 | 19:00 | 0 | 0 | 0 | 0 | 13.3 | 19 | 1243 | 52 | -0.50058 | -14.1977 | 19.0967 | -1.8579 | -0.19594 | 0 | 0 | 0 | 0 | 1 | 0 | 0 | 0
1990-02-21 | 20:00 | 0 | 0 | 0 | 0 | 12.2 | 20 | 1244 | 52 | -0.50058 | -14.1977 | 20.0967 | -2.1197 | -0.19594 | 0 | 0 | 0 | 0 | 1 | 0 | 0 | 0
1990-02-21 | 21:00 | 0 | 0 | 0 | 0 | 11.7 | 21 | 1245 | 52 | -0.50058 | -14.1977 | 21.0967 | -2.3815 | -0.19594 | 0 | 0 | 0 | 0 | 1 | 0 | 0 | 0
1990-02-21 | 22:00 | 0 | 0 | 0 | 0 | 11.7 | 22 | 1246 | 52 | -0.50058 | -14.1977 | 22.0967 | -2.6433 | -0.19594 | 0 | 0 | 0 | 0 | 1 | 0 | 0 | 0
1990-02-21 | 23:00 | 0 | 0 | 0 | 0 | 9.4 | 23 | 1247 | 52 | -0.50058 | -14.1977 | 23.0967 | -2.9051 | -0.19594 | 0 | 0 | 0 | 0 | 1 | 0 | 0 | 0
1990-02-21 | 24:00 | 0 | 0 | 0 | 0 | 7.8 | 24 | 1248 | 52 | -0.50058 | -14.1977 | 24.0967 | -3.1669 | -0.19594 | 0 | 0 | 0 | 0 | 1 | 0 | 0 | 0
1990-02-22 | 1:00 | 0 | 0 | 0 | 0 | 7.8 | 1 | 1249 | 53 | -0.48332 | -14.0932 | 1.0984 | 2.854 | -0.18972 | 0 | 0 | 0 | 0 | 1 | 0 | 0 | 0
1990-02-22 | 2:00 | 0 | 0 | 0 | 0 | 12.2 | 2 | 1250 | 53 | -0.48332 | -14.0932 | 2.0984 | 2.5922 | -0.18972 | 0 | 0 | 0 | 0 | 1 | 0 | 0 | 0
1990-02-22 | 3:00 | 0 | 0 | 0 | 0 | 7.8 | 3 | 1251 | 53 | -0.48332 | -14.0932 | 3.0984 | 2.3304 | -0.18972 | 0 | 0 | 0 | 0 | 1 | 0 | 0 | 0
1990-02-22 | 4:00 | 0 | 0 | 0 | 0 | 8.3 | 4 | 1252 | 53 | -0.48332 | -14.0932 | 4.0984 | 2.0686 | -0.18972 | 0 | 0 | 0 | 0 | 1 | 0 | 0 | 0
1990-02-22 | 5:00 | 0 | 0 | 0 | 0 | 6.7 | 5 | 1253 | 53 | -0.48332 | -14.0932 | 5.0984 | 1.8068 | -0.18972 | 0 | 0 | 0 | 0 | 0 | 0 | 0 | 0
1990-02-22 | 6:00 | 0 | 0 | 0 | 0 | 5 | 6 | 1254 | 53 | -0.48332 | -14.0932 | 6.0984 | 1.545 | -0.18972 | 0 | 0 | 0 | 0 | 0 | 0 | 0 | 0
1990-02-22 | 7:00 | 41 | 273 | 10 | 31 | 6.1 | 7 | 1255 | 53 | -0.48332 | -14.0932 | 7.0984 | 1.2832 | -0.18972 | 0.11403 | 0.11428 | 1.2466 | 1.2466 | 0 | 1.2466 | 0 | 0
1990-02-22 | 8:00 | 180 | 748 | 19 | 161 | 10.6 | 8 | 1256 | 53 | -0.48332 | -14.0932 | 8.0984 | 1.0214 | -0.18972 | 0.30334 | 0.3082 | 1.0737 | 1.0737 | 0 | 1.0737 | 0 | 0
1990-02-22 | 9:00 | 397 | 921 | 36 | 361 | 13.3 | 9 | 1257 | 53 | -0.48332 | -14.0932 | 9.0984 | 0.75963 | -0.18972 | 0.46441 | 0.48297 | 0.86893 | 0.86893 | 0 | 0.86893 | 0 | 0
1990-02-22 | 10:00 | 577 | 999 | 42 | 535 | 14.4 | 10 | 1258 | 53 | -0.48332 | -14.0932 | 10.0984 | 0.49783 | -0.18972 | 0.58626 | 0.62643 | 0.61733 | 0.61733 | 0 | 0.61733 | 0 | 0
1990-02-22 | 11:00 | 705 | 1030 | 51 | 654 | 16.1 | 11 | 1259 | 53 | -0.48332 | -14.0932 | 11.0984 | 0.23603 | -0.18972 | 0.66059 | 0.7216 | 0.31087 | 0.31087 | 0 | 0.31087 | 0 | 0
1990-02-22 | 12:00 | 769 | 1041 | 58 | 711 | 17.2 | 12 | 1260 | 53 | -0.48332 | -14.0932 | 12.0984 | -0.025773 | -0.18972 | 0.68233 | 0.75094 | -0.034626 | -0.034626 | 0 | -0.034626 | 0 | 0
1990-02-22 | 13:00 | 749 | 1023 | 55 | 694 | 18.9 | 13 | 1261 | 53 | -0.48332 | -14.0932 | 13.0984 | -0.28757 | -0.18972 | 0.65 | 0.70759 | -0.37527 | -0.37527 | 0 | -0.37527 | 0 | 0
1990-02-22 | 14:00 | 686 | 1021 | 54 | 632 | 19.4 | 14 | 1262 | 53 | -0.48332 | -14.0932 | 14.0984 | -0.54937 | -0.18972 | 0.56581 | 0.60141 | -0.67117 | -0.67117 | 0 | -0.67117 | 0 | 0
1990-02-22 | 15:00 | 550 | 965 | 56 | 494 | 20 | 15 | 1263 | 53 | -0.48332 | -14.0932 | 15.0984 | -0.81117 | -0.18972 | 0.43549 | 0.45058 | -0.91249 | -0.91249 | 0 | -0.91249 | 0 | 0
1990-02-22 | 16:00 | 354 | 887 | 33 | 321 | 20.6 | 16 | 1264 | 53 | -0.48332 | -14.0932 | 16.0984 | -1.073 | -0.18972 | 0.26792 | 0.27123 | -1.1098 | -1.1098 | 0 | -1.1098 | 0 | 0
1990-02-22 | 17:00 | 143 | 651 | 25 | 118 | 18.9 | 17 | 1265 | 53 | -0.48332 | -14.0932 | 17.0984 | -1.3348 | -0.18972 | 0.074522 | 0.074591 | -1.2782 | -1.2782 | 0 | -1.2782 | 0 | 0
1990-02-22 | 18:00 | 7 | 71 | 0 | 7 | 17.2 | 18 | 1266 | 53 | -0.48332 | -14.0932 | 18.0984 | -1.5966 | -0.18972 | 0 | 0 | 0 | 0 | 0 | 0 | 0 | 0
1990-02-22 | 19:00 | 0 | 0 | 0 | 0 | 14.4 | 19 | 1267 | 53 | -0.48332 | -14.0932 | 19.0984 | -1.8584 | -0.18972 | 0 | 0 | 0 | 0 | 1 | 0 | 0 | 0
1990-02-22 | 20:00 | 0 | 0 | 0 | 0 | 12.2 | 20 | 1268 | 53 | -0.48332 | -14.0932 | 20.0984 | -2.1202 | -0.18972 | 0 | 0 | 0 | 0 | 1 | 0 | 0 | 0
1990-02-22 | 21:00 | 0 | 0 | 0 | 0 | 10.6 | 21 | 1269 | 53 | -0.48332 | -14.0932 | 21.0984 | -2.382 | -0.18972 | 0 | 0 | 0 | 0 | 1 | 0 | 0 | 0
1990-02-22 | 22:00 | 0 | 0 | 0 | 0 | 12.2 | 22 | 1270 | 53 | -0.48332 | -14.0932 | 22.0984 | -2.6438 | -0.18972 | 0 | 0 | 0 | 0 | 1 | 0 | 0 | 0
1990-02-22 | 23:00 | 0 | 0 | 0 | 0 | 9.4 | 23 | 1271 | 53 | -0.48332 | -14.0932 | 23.0984 | -2.9056 | -0.18972 | 0 | 0 | 0 | 0 | 1 | 0 | 0 | 0
1990-02-22 | 24:00 | 0 | 0 | 0 | 0 | 7.8 | 24 | 1272 | 53 | -0.48332 | -14.0932 | 24.0984 | -3.1674 | -0.18972 | 0 | 0 | 0 | 0 | 1 | 0 | 0 | 0
1990-02-23 | 1:00 | 0 | 0 | 0 | 0 | 7.8 | 1 | 1273 | 54 | -0.46606 | -13.9773 | 1.1004 | 2.8535 | -0.18345 | 0 | 0 | 0 | 0 | 1 | 0 | 0 | 0
1990-02-23 | 2:00 | 0 | 0 | 0 | 0 | 6.1 | 2 | 1274 | 54 | -0.46606 | -13.9773 | 2.1004 | 2.5917 | -0.18345 | 0 | 0 | 0 | 0 | 1 | 0 | 0 | 0
1990-02-23 | 3:00 | 0 | 0 | 0 | 0 | 7.2 | 3 | 1275 | 54 | -0.46606 | -13.9773 | 3.1004 | 2.3299 | -0.18345 | 0 | 0 | 0 | 0 | 1 | 0 | 0 | 0
1990-02-23 | 4:00 | 0 | 0 | 0 | 0 | 6.1 | 4 | 1276 | 54 | -0.46606 | -13.9773 | 4.1004 | 2.0681 | -0.18345 | 0 | 0 | 0 | 0 | 1 | 0 | 0 | 0
1990-02-23 | 5:00 | 0 | 0 | 0 | 0 | 6.1 | 5 | 1277 | 54 | -0.46606 | -13.9773 | 5.1004 | 1.8063 | -0.18345 | 0 | 0 | 0 | 0 | 0 | 0 | 0 | 0
1990-02-23 | 6:00 | 0 | 0 | 0 | 0 | 5 | 6 | 1278 | 54 | -0.46606 | -13.9773 | 6.1004 | 1.5445 | -0.18345 | 0 | 0 | 0 | 0 | 0 | 0 | 0 | 0
1990-02-23 | 7:00 | 41 | 272 | 12 | 29 | 6.1 | 7 | 1279 | 54 | -0.46606 | -13.9773 | 7.1004 | 1.2827 | -0.18345 | 0.11831 | 0.11859 | 1.2512 | 1.2512 | 0 | 1.2512 | 0 | 0
1990-02-23 | 8:00 | 188 | 766 | 20 | 168 | 10 | 8 | 1280 | 54 | -0.46606 | -13.9773 | 8.1004 | 1.0209 | -0.18345 | 0.30781 | 0.31289 | 1.0781 | 1.0781 | 0 | 1.0781 | 0 | 0
1990-02-23 | 9:00 | 398 | 940 | 25 | 373 | 13.3 | 9 | 1281 | 54 | -0.46606 | -13.9773 | 9.1004 | 0.75912 | -0.18345 | 0.469 | 0.48816 | 0.87295 | 0.87295 | 0 | 0.87295 | 0 | 0
1990-02-23 | 10:00 | 581 | 1008 | 37 | 544 | 15.6 | 10 | 1282 | 54 | -0.46606 | -13.9773 | 10.1004 | 0.49732 | -0.18345 | 0.59091 | 0.63218 | 0.62049 | 0.62049 | 0 | 0.62049 | 0 | 0
1990-02-23 | 11:00 | 694 | 1009 | 49 | 645 | 17.8 | 11 | 1283 | 54 | -0.46606 | -13.9773 | 11.1004 | 0.23552 | -0.18345 | 0.66523 | 0.7278 | 0.31234 | 0.31234 | 0 | 0.31234 | 0 | 0
1990-02-23 | 12:00 | 772 | 1041 | 56 | 716 | 18.3 | 12 | 1284 | 54 | -0.46606 | -13.9773 | 12.1004 | -0.026279 | -0.18345 | 0.68689 | 0.7572 | -0.035555 | -0.035555 | 0 | -0.035555 | 0 | 0
1990-02-23 | 13:00 | 762 | 1040 | 52 | 710 | 19.4 | 13 | 1285 | 54 | -0.46606 | -13.9773 | 13.1004 | -0.28808 | -0.18345 | 0.65442 | 0.71341 | -0.3784 | -0.3784 | 0 | -0.3784 | 0 | 0
1990-02-23 | 14:00 | 681 | 999 | 57 | 624 | 20.6 | 14 | 1286 | 54 | -0.46606 | -13.9773 | 14.1004 | -0.54988 | -0.18345 | 0.57003 | 0.60654 | -0.6756 | -0.6756 | 0 | -0.6756 | 0 | 0
1990-02-23 | 15:00 | 535 | 936 | 51 | 484 | 21.1 | 15 | 1287 | 54 | -0.46606 | -13.9773 | 15.1004 | -0.81168 | -0.18345 | 0.43947 | 0.45501 | -0.91746 | -0.91746 | 0 | -0.91746 | 0 | 0
1990-02-23 | 16:00 | 352 | 842 | 44 | 308 | 21.1 | 16 | 1288 | 54 | -0.46606 | -13.9773 | 16.1004 | -1.0735 | -0.18345 | 0.27164 | 0.2751 | -1.1149 | -1.1149 | 0 | -1.1149 | 0 | 0
1990-02-23 | 17:00 | 135 | 515 | 40 | 95 | 20.6 | 17 | 1289 | 54 | -0.46606 | -13.9773 | 17.1004 | -1.3353 | -0.18345 | 0.07798 | 0.078059 | -1.2834 | -1.2834 | 0 | -1.2834 | 0 | 0
1990-02-23 | 18:00 | 6 | 24 | 3 | 3 | 16.7 | 18 | 1290 | 54 | -0.46606 | -13.9773 | 18.1004 | -1.5971 | -0.18345 | 0 | 0 | 0 | 0 | 0 | 0 | 0 | 0
1990-02-23 | 19:00 | 0 | 0 | 0 | 0 | 14.4 | 19 | 1291 | 54 | -0.46606 | -13.9773 | 19.1004 | -1.8589 | -0.18345 | 0 | 0 | 0 | 0 | 1 | 0 | 0 | 0
1990-02-23 | 20:00 | 0 | 0 | 0 | 0 | 12.2 | 20 | 1292 | 54 | -0.46606 | -13.9773 | 20.1004 | -2.1207 | -0.18345 | 0 | 0 | 0 | 0 | 1 | 0 | 0 | 0
1990-02-23 | 21:00 | 0 | 0 | 0 | 0 | 12.2 | 21 | 1293 | 54 | -0.46606 | -13.9773 | 21.1004 | -2.3825 | -0.18345 | 0 | 0 | 0 | 0 | 1 | 0 | 0 | 0
1990-02-23 | 22:00 | 0 | 0 | 0 | 0 | 10 | 22 | 1294 | 54 | -0.46606 | -13.9773 | 22.1004 | -2.6443 | -0.18345 | 0 | 0 | 0 | 0 | 1 | 0 | 0 | 0
1990-02-23 | 23:00 | 0 | 0 | 0 | 0 | 9.4 | 23 | 1295 | 54 | -0.46606 | -13.9773 | 23.1004 | -2.9061 | -0.18345 | 0 | 0 | 0 | 0 | 1 | 0 | 0 | 0
1990-02-23 | 24:00 | 0 | 0 | 0 | 0 | 10 | 24 | 1296 | 54 | -0.46606 | -13.9773 | 24.1004 | -3.1679 | -0.18345 | 0 | 0 | 0 | 0 | 1 | 0 | 0 | 0
1990-02-24 | 1:00 | 0 | 0 | 0 | 0 | 9.4 | 1 | 1297 | 55 | -0.4488 | -13.8501 | 1.1025 | 2.853 | -0.17713 | 0 | 0 | 0 | 0 | 1 | 0 | 0 | 0
1990-02-24 | 2:00 | 0 | 0 | 0 | 0 | 8.3 | 2 | 1298 | 55 | -0.4488 | -13.8501 | 2.1025 | 2.5912 | -0.17713 | 0 | 0 | 0 | 0 | 1 | 0 | 0 | 0
1990-02-24 | 3:00 | 0 | 0 | 0 | 0 | 7.8 | 3 | 1299 | 55 | -0.4488 | -13.8501 | 3.1025 | 2.3294 | -0.17713 | 0 | 0 | 0 | 0 | 1 | 0 | 0 | 0
1990-02-24 | 4:00 | 0 | 0 | 0 | 0 | 7.2 | 4 | 1300 | 55 | -0.4488 | -13.8501 | 4.1025 | 2.0676 | -0.17713 | 0 | 0 | 0 | 0 | 1 | 0 | 0 | 0
1990-02-24 | 5:00 | 0 | 0 | 0 | 0 | 6.7 | 5 | 1301 | 55 | -0.4488 | -13.8501 | 5.1025 | 1.8058 | -0.17713 | 0 | 0 | 0 | 0 | 0 | 0 | 0 | 0
1990-02-24 | 6:00 | 0 | 0 | 0 | 0 | 6.1 | 6 | 1302 | 55 | -0.4488 | -13.8501 | 6.1025 | 1.544 | -0.17713 | 0 | 0 | 0 | 0 | 0 | 0 | 0 | 0
1990-02-24 | 7:00 | 27 | 114 | 15 | 12 | 6.7 | 7 | 1303 | 55 | -0.4488 | -13.8501 | 7.1025 | 1.2822 | -0.17713 | 0.12266 | 0.12297 | 1.2559 | 1.2559 | 0 | 1.2559 | 0 | 0
1990-02-24 | 8:00 | 160 | 318 | 88 | 72 | 9.4 | 8 | 1304 | 55 | -0.4488 | -13.8501 | 8.1025 | 1.0204 | -0.17713 | 0.31233 | 0.31764 | 1.0825 | 1.0825 | 0 | 1.0825 | 0 | 0
1990-02-24 | 9:00 | 374 | 695 | 95 | 279 | 13.9 | 9 | 1305 | 55 | -0.4488 | -13.8501 | 9.1025 | 0.75856 | -0.17713 | 0.47363 | 0.49341 | 0.87699 | 0.87699 | 0 | 0.87699 | 0 | 0
1990-02-24 | 10:00 | 546 | 815 | 102 | 444 | 15.6 | 10 | 1306 | 55 | -0.4488 | -13.8501 | 10.1025 | 0.49676 | -0.17713 | 0.59559 | 0.638 | 0.62366 | 0.62366 | 0 | 0.62366 | 0 | 0
1990-02-24 | 11:00 | 710 | 960 | 91 | 619 | 17.8 | 11 | 1307 | 55 | -0.4488 | -13.8501 | 11.1025 | 0.23497 | -0.17713 | 0.66988 | 0.73405 | 0.31378 | 0.31378 | 0 | 0.31378 | 0 | 0
1990-02-24 | 12:00 | 762 | 936 | 114 | 648 | 19.4 | 12 | 1308 | 55 | -0.4488 | -13.8501 | 12.1025 | -0.026834 | -0.17713 | 0.69146 | 0.7635 | -0.036567 | -0.036567 | 0 | -0.036567 | 0 | 0
1990-02-24 | 13:00 | 764 | 910 | 138 | 626 | 20.6 | 13 | 1309 | 55 | -0.4488 | -13.8501 | 13.1025 | -0.28863 | -0.17713 | 0.65884 | 0.71927 | -0.38165 | -0.38165 | 0 | -0.38165 | 0 | 0
1990-02-24 | 14:00 | 540 | 427 | 271 | 269 | 21.1 | 14 | 1310 | 55 | -0.4488 | -13.8501 | 14.1025 | -0.55043 | -0.17713 | 0.57424 | 0.61168 | -0.68014 | -0.68014 | 0 | -0.68014 | 0 | 0
1990-02-24 | 15:00 | 508 | 461 | 268 | 240 | 21.7 | 15 | 1311 | 55 | -0.4488 | -13.8501 | 15.1025 | -0.81223 | -0.17713 | 0.44345 | 0.45944 | -0.92253 | -0.92253 | 0 | -0.92253 | 0 | 0
1990-02-24 | 16:00 | 197 | 70 | 171 | 26 | 20.6 | 16 | 1312 | 55 | -0.4488 | -13.8501 | 16.1025 | -1.074 | -0.17713 | 0.27536 | 0.27896 | -1.1202 | -1.1202 | 0 | -1.1202 | 0 | 0
1990-02-24 | 17:00 | 69 | 1 | 69 | 0 | 20 | 17 | 1313 | 55 | -0.4488 | -13.8501 | 17.1025 | -1.3358 | -0.17713 | 0.081429 | 0.081519 | -1.2888 | -1.2888 | 0 | -1.2888 | 0 | 0
1990-02-24 | 18:00 | 4 | 0 | 4 | 0 | 18.3 | 18 | 1314 | 55 | -0.4488 | -13.8501 | 18.1025 | -1.5976 | -0.17713 | 0 | 0 | 0 | 0 | 0 | 0 | 0 | 0
1990-02-24 | 19:00 | 0 | 0 | 0 | 0 | 17.2 | 19 | 1315 | 55 | -0.4488 | -13.8501 | 19.1025 | -1.8594 | -0.17713 | 0 | 0 | 0 | 0 | 1 | 0 | 0 | 0
1990-02-24 | 20:00 | 0 | 0 | 0 | 0 | 15 | 20 | 1316 | 55 | -0.4488 | -13.8501 | 20.1025 | -2.1212 | -0.17713 | 0 | 0 | 0 | 0 | 1 | 0 | 0 | 0
1990-02-24 | 21:00 | 0 | 0 | 0 | 0 | 13.9 | 21 | 1317 | 55 | -0.4488 | -13.8501 | 21.1025 | -2.383 | -0.17713 | 0 | 0 | 0 | 0 | 1 | 0 | 0 | 0
1990-02-24 | 22:00 | 0 | 0 | 0 | 0 | 12.8 | 22 | 1318 | 55 | -0.4488 | -13.8501 | 22.1025 | -2.6448 | -0.17713 | 0 | 0 | 0 | 0 | 1 | 0 | 0 | 0
1990-02-24 | 23:00 | 0 | 0 | 0 | 0 | 12.2 | 23 | 1319 | 55 | -0.4488 | -13.8501 | 23.1025 | -2.9066 | -0.17713 | 0 | 0 | 0 | 0 | 1 | 0 | 0 | 0
1990-02-24 | 24:00 | 0 | 0 | 0 | 0 | 11.7 | 24 | 1320 | 55 | -0.4488 | -13.8501 | 24.1025 | -3.1684 | -0.17713 | 0 | 0 | 0 | 0 | 1 | 0 | 0 | 0
1990-02-25 | 1:00 | 0 | 0 | 0 | 0 | 11.1 | 1 | 1321 | 56 | -0.43154 | -13.7119 | 1.1048 | 2.8524 | -0.17075 | 0 | 0 | 0 | 0 | 1 | 0 | 0 | 0
1990-02-25 | 2:00 | 0 | 0 | 0 | 0 | 10 | 2 | 1322 | 56 | -0.43154 | -13.7119 | 2.1048 | 2.5906 | -0.17075 | 0 | 0 | 0 | 0 | 1 | 0 | 0 | 0
1990-02-25 | 3:00 | 0 | 0 | 0 | 0 | 9.4 | 3 | 1323 | 56 | -0.43154 | -13.7119 | 3.1048 | 2.3288 | -0.17075 | 0 | 0 | 0 | 0 | 1 | 0 | 0 | 0
1990-02-25 | 4:00 | 0 | 0 | 0 | 0 | 9.4 | 4 | 1324 | 56 | -0.43154 | -13.7119 | 4.1048 | 2.067 | -0.17075 | 0 | 0 | 0 | 0 | 1 | 0 | 0 | 0
1990-02-25 | 5:00 | 0 | 0 | 0 | 0 | 10 | 5 | 1325 | 56 | -0.43154 | -13.7119 | 5.1048 | 1.8052 | -0.17075 | 0 | 0 | 0 | 0 | 0 | 0 | 0 | 0
1990-02-25 | 6:00 | 0 | 0 | 0 | 0 | 8.3 | 6 | 1326 | 56 | -0.43154 | -13.7119 | 6.1048 | 1.5434 | -0.17075 | 0 | 0 | 0 | 0 | 0 | 0 | 0 | 0
1990-02-25 | 7:00 | 19 | 2 | 18 | 1 | 8.3 | 7 | 1327 | 56 | -0.43154 | -13.7119 | 7.1048 | 1.2816 | -0.17075 | 0.12708 | 0.12742 | 1.2605 | 1.2605 | 0 | 1.2605 | 0 | 0
1990-02-25 | 8:00 | 122 | 34 | 114 | 8 | 10 | 8 | 1328 | 56 | -0.43154 | -13.7119 | 8.1048 | 1.0198 | -0.17075 | 0.3169 | 0.32246 | 1.087 | 1.087 | 0 | 1.087 | 0 | 0
1990-02-25 | 9:00 | 236 | 30 | 224 | 12 | 13.3 | 9 | 1329 | 56 | -0.43154 | -13.7119 | 9.1048 | 0.75796 | -0.17075 | 0.47831 | 0.49873 | 0.88105 | 0.88105 | 0 | 0.88105 | 0 | 0
1990-02-25 | 10:00 | 447 | 306 | 279 | 168 | 16.7 | 10 | 1330 | 56 | -0.43154 | -13.7119 | 10.1048 | 0.49616 | -0.17075 | 0.6003 | 0.64388 | 0.62683 | 0.62683 | 0 | 0.62683 | 0 | 0
1990-02-25 | 11:00 | 606 | 457 | 309 | 297 | 18.9 | 11 | 1331 | 56 | -0.43154 | -13.7119 | 11.1048 | 0.23436 | -0.17075 | 0.67456 | 0.74037 | 0.31519 | 0.31519 | 0 | 0.31519 | 0 | 0
1990-02-25 | 12:00 | 655 | 492 | 312 | 343 | 20 | 12 | 1332 | 56 | -0.43154 | -13.7119 | 12.1048 | -0.027437 | -0.17075 | 0.69603 | 0.76986 | -0.037661 | -0.037661 | 0 | -0.037661 | 0 | 0
1990-02-25 | 13:00 | 443 | 167 | 327 | 116 | 19.4 | 13 | 1333 | 56 | -0.43154 | -13.7119 | 13.1048 | -0.28924 | -0.17075 | 0.66325 | 0.72516 | -0.38501 | -0.38501 | 0 | -0.38501 | 0 | 0
1990-02-25 | 14:00 | 274 | 47 | 244 | 30 | 20 | 14 | 1334 | 56 | -0.43154 | -13.7119 | 14.1048 | -0.55104 | -0.17075 | 0.57845 | 0.61683 | -0.6848 | -0.6848 | 0 | -0.6848 | 0 | 0
1990-02-25 | 15:00 | 261 | 31 | 244 | 17 | 20.6 | 15 | 1335 | 56 | -0.43154 | -13.7119 | 15.1048 | -0.81283 | -0.17075 | 0.44741 | 0.46387 | -0.9277 | -0.9277 | 0 | -0.9277 | 0 | 0
1990-02-25 | 16:00 | 218 | 71 | 192 | 26 | 20.6 | 16 | 1336 | 56 | -0.43154 | -13.7119 | 16.1048 | -1.0746 | -0.17075 | 0.27906 | 0.28281 | -1.1255 | -1.1255 | 0 | -1.1255 | 0 | 0
1990-02-25 | 17:00 | 121 | 137 | 94 | 27 | 20 | 17 | 1337 | 56 | -0.43154 | -13.7119 | 17.1048 | -1.3364 | -0.17075 | 0.084869 | 0.084971 | -1.2942 | -1.2942 | 0 | -1.2942 | 0 | 0
1990-02-25 | 18:00 | 8 | 1 | 8 | 0 | 18.3 | 18 | 1338 | 56 | -0.43154 | -13.7119 | 18.1048 | -1.5982 | -0.17075 | 0 | 0 | 0 | 0 | 0 | 0 | 0 | 0
1990-02-25 | 19:00 | 0 | 0 | 0 | 0 | 16.7 | 19 | 1339 | 56 | -0.43154 | -13.7119 | 19.1048 | -1.86 | -0.17075 | 0 | 0 | 0 | 0 | 1 | 0 | 0 | 0
1990-02-25 | 20:00 | 0 | 0 | 0 | 0 | 13.9 | 20 | 1340 | 56 | -0.43154 | -13.7119 | 20.1048 | -2.1218 | -0.17075 | 0 | 0 | 0 | 0 | 1 | 0 | 0 | 0
1990-02-25 | 21:00 | 0 | 0 | 0 | 0 | 12.2 | 21 | 1341 | 56 | -0.43154 | -13.7119 | 21.1048 | -2.3836 | -0.17075 | 0 | 0 | 0 | 0 | 1 | 0 | 0 | 0
1990-02-25 | 22:00 | 0 | 0 | 0 | 0 | 12.2 | 22 | 1342 | 56 | -0.43154 | -13.7119 | 22.1048 | -2.6454 | -0.17075 | 0 | 0 | 0 | 0 | 1 | 0 | 0 | 0
1990-02-25 | 23:00 | 0 | 0 | 0 | 0 | 12.2 | 23 | 1343 | 56 | -0.43154 | -13.7119 | 23.1048 | -2.9072 | -0.17075 | 0 | 0 | 0 | 0 | 1 | 0 | 0 | 0
1990-02-25 | 24:00 | 0 | 0 | 0 | 0 | 11.7 | 24 | 1344 | 56 | -0.43154 | -13.7119 | 24.1048 | -3.169 | -0.17075 | 0 | 0 | 0 | 0 | 1 | 0 | 0 | 0
1990-02-26 | 1:00 | 0 | 0 | 0 | 0 | 10.6 | 1 | 1345 | 57 | -0.41428 | -13.563 | 1.1073 | 2.8517 | -0.16432 | 0 | 0 | 0 | 0 | 1 | 0 | 0 | 0
1990-02-26 | 2:00 | 0 | 0 | 0 | 0 | 10.6 | 2 | 1346 | 57 | -0.41428 | -13.563 | 2.1073 | 2.5899 | -0.16432 | 0 | 0 | 0 | 0 | 1 | 0 | 0 | 0
1990-02-26 | 3:00 | 0 | 0 | 0 | 0 | 10 | 3 | 1347 | 57 | -0.41428 | -13.563 | 3.1073 | 2.3281 | -0.16432 | 0 | 0 | 0 | 0 | 1 | 0 | 0 | 0
1990-02-26 | 4:00 | 0 | 0 | 0 | 0 | 8.9 | 4 | 1348 | 57 | -0.41428 | -13.563 | 4.1073 | 2.0663 | -0.16432 | 0 | 0 | 0 | 0 | 1 | 0 | 0 | 0
1990-02-26 | 5:00 | 0 | 0 | 0 | 0 | 9.4 | 5 | 1349 | 57 | -0.41428 | -13.563 | 5.1073 | 1.8045 | -0.16432 | 0 | 0 | 0 | 0 | 1 | 0 | 0 | 0
1990-02-26 | 6:00 | 0 | 0 | 0 | 0 | 8.9 | 6 | 1350 | 57 | -0.41428 | -13.563 | 6.1073 | 1.5427 | -0.16432 | 0 | 0 | 0 | 0 | 0 | 0 | 0 | 0
1990-02-26 | 7:00 | 21 | 2 | 20 | 1 | 8.9 | 7 | 1351 | 57 | -0.41428 | -13.563 | 7.1073 | 1.2809 | -0.16432 | 0.13155 | 0.13194 | 1.2652 | 1.2652 | 0 | 1.2652 | 0 | 0
1990-02-26 | 8:00 | 128 | 103 | 104 | 24 | 10.6 | 8 | 1352 | 57 | -0.41428 | -13.563 | 8.1073 | 1.0191 | -0.16432 | 0.32153 | 0.32734 | 1.0914 | 1.0914 | 0 | 1.0914 | 0 | 0
1990-02-26 | 9:00 | 340 | 226 | 247 | 93 | 16.1 | 9 | 1353 | 57 | -0.41428 | -13.563 | 9.1073 | 0.75731 | -0.16432 | 0.48303 | 0.50411 | 0.88513 | 0.88513 | 0 | 0.88513 | 0 | 0
1990-02-26 | 10:00 | 352 | 75 | 311 | 41 | 16.1 | 10 | 1354 | 57 | -0.41428 | -13.563 | 10.1073 | 0.49551 | -0.16432 | 0.60504 | 0.64982 | 0.63001 | 0.63001 | 0 | 0.63001 | 0 | 0
1990-02-26 | 11:00 | 696 | 575 | 321 | 375 | 18.9 | 11 | 1355 | 57 | -0.41428 | -13.563 | 11.1073 | 0.23371 | -0.16432 | 0.67926 | 0.74675 | 0.31657 | 0.31657 | 0 | 0.31657 | 0 | 0
1990-02-26 | 12:00 | 716 | 489 | 373 | 343 | 21.1 | 12 | 1356 | 57 | -0.41428 | -13.563 | 12.1073 | -0.028087 | -0.16432 | 0.70062 | 0.77626 | -0.038837 | -0.038837 | 0 | -0.038837 | 0 | 0
1990-02-26 | 13:00 | 680 | 680 | 206 | 474 | 21.7 | 13 | 1357 | 57 | -0.41428 | -13.563 | 13.1073 | -0.28989 | -0.16432 | 0.66767 | 0.73107 | -0.38849 | -0.38849 | 0 | -0.38849 | 0 | 0
1990-02-26 | 14:00 | 559 | 537 | 217 | 342 | 22.2 | 14 | 1358 | 57 | -0.41428 | -13.563 | 14.1073 | -0.55169 | -0.16432 | 0.58265 | 0.62199 | -0.68958 | -0.68958 | 0 | -0.68958 | 0 | 0
1990-02-26 | 15:00 | 440 | 395 | 231 | 209 | 22.2 | 15 | 1359 | 57 | -0.41428 | -13.563 | 15.1073 | -0.81349 | -0.16432 | 0.45136 | 0.46829 | -0.93297 | -0.93297 | 0 | -0.93297 | 0 | 0
1990-02-26 | 16:00 | 328 | 405 | 175 | 153 | 22.8 | 16 | 1360 | 57 | -0.41428 | -13.563 | 16.1073 | -1.0753 | -0.16432 | 0.28275 | 0.28666 | -1.1309 | -1.1309 | 0 | -1.1309 | 0 | 0
1990-02-26 | 17:00 | 121 | 74 | 106 | 15 | 21.7 | 17 | 1361 | 57 | -0.41428 | -13.563 | 17.1073 | -1.3371 | -0.16432 | 0.088299 | 0.088414 | -1.2997 | -1.2997 | 0 | -1.2997 | 0 | 0
1990-02-26 | 18:00 | 8 | 0 | 8 | 0 | 18.9 | 18 | 1362 | 57 | -0.41428 | -13.563 | 18.1073 | -1.5989 | -0.16432 | 0 | 0 | 0 | 0 | 0 | 0 | 0 | 0
1990-02-26 | 19:00 | 0 | 0 | 0 | 0 | 16.7 | 19 | 1363 | 57 | -0.41428 | -13.563 | 19.1073 | -1.8607 | -0.16432 | 0 | 0 | 0 | 0 | 1 | 0 | 0 | 0
1990-02-26 | 20:00 | 0 | 0 | 0 | 0 | 14.4 | 20 | 1364 | 57 | -0.41428 | -13.563 | 20.1073 | -2.1225 | -0.16432 | 0 | 0 | 0 | 0 | 1 | 0 | 0 | 0
1990-02-26 | 21:00 | 0 | 0 | 0 | 0 | 13.9 | 21 | 1365 | 57 | -0.41428 | -13.563 | 21.1073 | -2.3843 | -0.16432 | 0 | 0 | 0 | 0 | 1 | 0 | 0 | 0
1990-02-26 | 22:00 | 0 | 0 | 0 | 0 | 12.8 | 22 | 1366 | 57 | -0.41428 | -13.563 | 22.1073 | -2.6461 | -0.16432 | 0 | 0 | 0 | 0 | 1 | 0 | 0 | 0
1990-02-26 | 23:00 | 0 | 0 | 0 | 0 | 10.6 | 23 | 1367 | 57 | -0.41428 | -13.563 | 23.1073 | -2.9079 | -0.16432 | 0 | 0 | 0 | 0 | 1 | 0 | 0 | 0
1990-02-26 | 24:00 | 0 | 0 | 0 | 0 | 11.1 | 24 | 1368 | 57 | -0.41428 | -13.563 | 24.1073 | -3.1697 | -0.16432 | 0 | 0 | 0 | 0 | 1 | 0 | 0 | 0
1990-02-27 | 1:00 | 0 | 0 | 0 | 0 | 10 | 1 | 1369 | 58 | -0.39701 | -13.4034 | 1.1099 | 2.851 | -0.15784 | 0 | 0 | 0 | 0 | 1 | 0 | 0 | 0
1990-02-27 | 2:00 | 0 | 0 | 0 | 0 | 10.6 | 2 | 1370 | 58 | -0.39701 | -13.4034 | 2.1099 | 2.5892 | -0.15784 | 0 | 0 | 0 | 0 | 1 | 0 | 0 | 0
1990-02-27 | 3:00 | 0 | 0 | 0 | 0 | 8.9 | 3 | 1371 | 58 | -0.39701 | -13.4034 | 3.1099 | 2.3274 | -0.15784 | 0 | 0 | 0 | 0 | 1 | 0 | 0 | 0
1990-02-27 | 4:00 | 0 | 0 | 0 | 0 | 8.3 | 4 | 1372 | 58 | -0.39701 | -13.4034 | 4.1099 | 2.0656 | -0.15784 | 0 | 0 | 0 | 0 | 1 | 0 | 0 | 0
1990-02-27 | 5:00 | 0 | 0 | 0 | 0 | 8.3 | 5 | 1373 | 58 | -0.39701 | -13.4034 | 5.1099 | 1.8038 | -0.15784 | 0 | 0 | 0 | 0 | 1 | 0 | 0 | 0
1990-02-27 | 6:00 | 0 | 0 | 0 | 0 | 7.8 | 6 | 1374 | 58 | -0.39701 | -13.4034 | 6.1099 | 1.542 | -0.15784 | 0 | 0 | 0 | 0 | 0 | 0 | 0 | 0
1990-02-27 | 7:00 | 0 | 0 | 0 | 0 | 8.9 | 7 | 1375 | 58 | -0.39701 | -13.4034 | 7.1099 | 1.2802 | -0.15784 | 0.13609 | 0.13651 | 1.2698 | 1.2698 | 0 | 1.2698 | 0 | 0
1990-02-27 | 8:00 | 200 | 669 | 41 | 159 | 12.2 | 8 | 1376 | 58 | -0.39701 | -13.4034 | 8.1099 | 1.0184 | -0.15784 | 0.32621 | 0.33229 | 1.0959 | 1.0959 | 0 | 1.0959 | 0 | 0
1990-02-27 | 9:00 | 406 | 833 | 60 | 346 | 16.1 | 9 | 1377 | 58 | -0.39701 | -13.4034 | 9.1099 | 0.75662 | -0.15784 | 0.48778 | 0.50955 | 0.88922 | 0.88922 | 0 | 0.88922 | 0 | 0
1990-02-27 | 10:00 | 521 | 621 | 174 | 347 | 18.3 | 10 | 1378 | 58 | -0.39701 | -13.4034 | 10.1099 | 0.49482 | -0.15784 | 0.60981 | 0.65582 | 0.63319 | 0.63319 | 0 | 0.63319 | 0 | 0
1990-02-27 | 11:00 | 617 | 641 | 195 | 422 | 21.1 | 11 | 1379 | 58 | -0.39701 | -13.4034 | 11.1099 | 0.23302 | -0.15784 | 0.68397 | 0.75319 | 0.31793 | 0.31793 | 0 | 0.31793 | 0 | 0
1990-02-27 | 12:00 | 758 | 941 | 93 | 665 | 21.7 | 12 | 1380 | 58 | -0.39701 | -13.4034 | 12.1099 | -0.028783 | -0.15784 | 0.70521 | 0.78272 | -0.040097 | -0.040097 | 0 | -0.040097 | 0 | 0
1990-02-27 | 13:00 | 750 | 957 | 79 | 671 | 22.8 | 13 | 1381 | 58 | -0.39701 | -13.4034 | 13.1099 | -0.29058 | -0.15784 | 0.67208 | 0.73701 | -0.39208 | -0.39208 | 0 | -0.39208 | 0 | 0
1990-02-27 | 14:00 | 667 | 914 | 81 | 586 | 23.3 | 14 | 1382 | 58 | -0.39701 | -13.4034 | 14.1099 | -0.55238 | -0.15784 | 0.58684 | 0.62715 | -0.69447 | -0.69447 | 0 | -0.69447 | 0 | 0
1990-02-27 | 15:00 | 529 | 862 | 70 | 459 | 23.9 | 15 | 1383 | 58 | -0.39701 | -13.4034 | 15.1099 | -0.81418 | -0.15784 | 0.4553 | 0.47271 | -0.93833 | -0.93833 | 0 | -0.93833 | 0 | 0
1990-02-27 | 16:00 | 356 | 759 | 67 | 289 | 24.4 | 16 | 1384 | 58 | -0.39701 | -13.4034 | 16.1099 | -1.076 | -0.15784 | 0.28642 | 0.29049 | -1.1364 | -1.1364 | 0 | -1.1364 | 0 | 0
1990-02-27 | 17:00 | 148 | 514 | 46 | 102 | 22.8 | 17 | 1385 | 58 | -0.39701 | -13.4034 | 17.1099 | -1.3378 | -0.15784 | 0.091718 | 0.091847 | -1.3052 | -1.3052 | 0 | -1.3052 | 0 | 0
1990-02-27 | 18:00 | 10 | 73 | 2 | 8 | 20.6 | 18 | 1386 | 58 | -0.39701 | -13.4034 | 18.1099 | -1.5996 | -0.15784 | 0 | 0 | 0 | 0 | 0 | 0 | 0 | 0
1990-02-27 | 19:00 | 0 | 0 | 0 | 0 | 18.9 | 19 | 1387 | 58 | -0.39701 | -13.4034 | 19.1099 | -1.8614 | -0.15784 | 0 | 0 | 0 | 0 | 1 | 0 | 0 | 0
1990-02-27 | 20:00 | 0 | 0 | 0 | 0 | 16.1 | 20 | 1388 | 58 | -0.39701 | -13.4034 | 20.1099 | -2.1232 | -0.15784 | 0 | 0 | 0 | 0 | 1 | 0 | 0 | 0
1990-02-27 | 21:00 | 0 | 0 | 0 | 0 | 15 | 21 | 1389 | 58 | -0.39701 | -13.4034 | 21.1099 | -2.385 | -0.15784 | 0 | 0 | 0 | 0 | 1 | 0 | 0 | 0
1990-02-27 | 22:00 | 0 | 0 | 0 | 0 | 13.9 | 22 | 1390 | 58 | -0.39701 | -13.4034 | 22.1099 | -2.6468 | -0.15784 | 0 | 0 | 0 | 0 | 1 | 0 | 0 | 0
1990-02-27 | 23:00 | 0 | 0 | 0 | 0 | 13.3 | 23 | 1391 | 58 | -0.39701 | -13.4034 | 23.1099 | -2.9086 | -0.15784 | 0 | 0 | 0 | 0 | 1 | 0 | 0 | 0
1990-02-27 | 24:00 | 0 | 0 | 0 | 0 | 11.7 | 24 | 1392 | 58 | -0.39701 | -13.4034 | 24.1099 | -3.1704 | -0.15784 | 0 | 0 | 0 | 0 | 1 | 0 | 0 | 0
1990-02-28 | 1:00 | 0 | 0 | 0 | 0 | 12.8 | 1 | 1393 | 59 | -0.37975 | -13.2336 | 1.1128 | 2.8503 | -0.15132 | 0 | 0 | 0 | 0 | 1 | 0 | 0 | 0
1990-02-28 | 2:00 | 0 | 0 | 0 | 0 | 11.7 | 2 | 1394 | 59 | -0.37975 | -13.2336 | 2.1128 | 2.5885 | -0.15132 | 0 | 0 | 0 | 0 | 1 | 0 | 0 | 0
1990-02-28 | 3:00 | 0 | 0 | 0 | 0 | 11.1 | 3 | 1395 | 59 | -0.37975 | -13.2336 | 3.1128 | 2.3267 | -0.15132 | 0 | 0 | 0 | 0 | 1 | 0 | 0 | 0
1990-02-28 | 4:00 | 0 | 0 | 0 | 0 | 8.9 | 4 | 1396 | 59 | -0.37975 | -13.2336 | 4.1128 | 2.0649 | -0.15132 | 0 | 0 | 0 | 0 | 1 | 0 | 0 | 0
1990-02-28 | 5:00 | 0 | 0 | 0 | 0 | 9.4 | 5 | 1397 | 59 | -0.37975 | -13.2336 | 5.1128 | 1.8031 | -0.15132 | 0 | 0 | 0 | 0 | 1 | 0 | 0 | 0
1990-02-28 | 6:00 | 0 | 0 | 0 | 0 | 9.4 | 6 | 1398 | 59 | -0.37975 | -13.2336 | 6.1128 | 1.5413 | -0.15132 | 0 | 0 | 0 | 0 | 0 | 0 | 0 | 0
1990-02-28 | 7:00 | 26 | 203 | 4 | 22 | 11.1 | 7 | 1399 | 59 | -0.37975 | -13.2336 | 7.1128 | 1.2795 | -0.15132 | 0.14069 | 0.14115 | 1.2745 | 1.2745 | 0 | 1.2745 | 0 | 0
1990-02-28 | 8:00 | 200 | 713 | 27 | 173 | 13.9 | 8 | 1400 | 59 | -0.37975 | -13.2336 | 8.1128 | 1.0177 | -0.15132 | 0.33093 | 0.33729 | 1.1004 | 1.1004 | 0 | 1.1004 | 0 | 0
1990-02-28 | 9:00 | 399 | 872 | 33 | 366 | 17.8 | 9 | 1401 | 59 | -0.37975 | -13.2336 | 9.1128 | 0.75587 | -0.15132 | 0.49258 | 0.51505 | 0.89334 | 0.89334 | 0 | 0.89334 | 0 | 0
1990-02-28 | 10:00 | 583 | 940 | 54 | 529 | 18.9 | 10 | 1402 | 59 | -0.37975 | -13.2336 | 10.1128 | 0.49407 | -0.15132 | 0.6146 | 0.66188 | 0.63638 | 0.63638 | 0 | 0.63638 | 0 | 0
1990-02-28 | 11:00 | 716 | 984 | 64 | 652 | 19.4 | 11 | 1403 | 59 | -0.37975 | -13.2336 | 11.1128 | 0.23228 | -0.15132 | 0.68869 | 0.75968 | 0.31925 | 0.31925 | 0 | 0.31925 | 0 | 0
1990-02-28 | 12:00 | 776 | 995 | 68 | 708 | 20.6 | 12 | 1404 | 59 | -0.37975 | -13.2336 | 12.1128 | -0.029524 | -0.15132 | 0.7098 | 0.78921 | -0.04144 | -0.04144 | 0 | -0.04144 | 0 | 0
1990-02-28 | 13:00 | 762 | 982 | 70 | 692 | 22.8 | 13 | 1405 | 59 | -0.37975 | -13.2336 | 13.1128 | -0.29132 | -0.15132 | 0.67648 | 0.74298 | -0.3958 | -0.3958 | 0 | -0.3958 | 0 | 0
1990-02-28 | 14:00 | 691 | 954 | 75 | 616 | 22.8 | 14 | 1406 | 59 | -0.37975 | -13.2336 | 14.1128 | -0.55312 | -0.15132 | 0.59102 | 0.63232 | -0.69948 | -0.69948 | 0 | -0.69948 | 0 | 0
1990-02-28 | 15:00 | 548 | 856 | 89 | 459 | 23.3 | 15 | 1407 | 59 | -0.37975 | -13.2336 | 15.1128 | -0.81492 | -0.15132 | 0.45922 | 0.47712 | -0.9438 | -0.9438 | 0 | -0.9438 | 0 | 0
1990-02-28 | 16:00 | 364 | 762 | 70 | 294 | 23.3 | 16 | 1408 | 59 | -0.37975 | -13.2336 | 16.1128 | -1.0767 | -0.15132 | 0.29008 | 0.29431 | -1.142 | -1.142 | 0 | -1.142 | 0 | 0
1990-02-28 | 17:00 | 146 | 469 | 51 | 95 | 22.8 | 17 | 1409 | 59 | -0.37975 | -13.2336 | 17.1128 | -1.3385 | -0.15132 | 0.095125 | 0.095269 | -1.3109 | -1.3109 | 0 | -1.3109 | 0 | 0
1990-02-28 | 18:00 | 7 | 38 | 3 | 4 | 19.4 | 18 | 1410 | 59 | -0.37975 | -13.2336 | 18.1128 | -1.6003 | -0.15132 | 0 | 0 | 0 | 0 | 0 | 0 | 0 | 0
1990-02-28 | 19:00 | 0 | 0 | 0 | 0 | 18.3 | 19 | 1411 | 59 | -0.37975 | -13.2336 | 19.1128 | -1.8621 | -0.15132 | 0 | 0 | 0 | 0 | 1 | 0 | 0 | 0
1990-02-28 | 20:00 | 0 | 0 | 0 | 0 | 16.7 | 20 | 1412 | 59 | -0.37975 | -13.2336 | 20.1128 | -2.1239 | -0.15132 | 0 | 0 | 0 | 0 | 1 | 0 | 0 | 0
1990-02-28 | 21:00 | 0 | 0 | 0 | 0 | 14.4 | 21 | 1413 | 59 | -0.37975 | -13.2336 | 21.1128 | -2.3857 | -0.15132 | 0 | 0 | 0 | 0 | 1 | 0 | 0 | 0
1990-02-28 | 22:00 | 0 | 0 | 0 | 0 | 14 | 22 | 1414 | 59 | -0.37975 | -13.2336 | 22.1128 | -2.6475 | -0.15132 | 0 | 0 | 0 | 0 | 1 | 0 | 0 | 0
1990-02-28 | 23:00 | 0 | 0 | 0 | 0 | 13.6 | 23 | 1415 | 59 | -0.37975 | -13.2336 | 23.1128 | -2.9093 | -0.15132 | 0 | 0 | 0 | 0 | 1 | 0 | 0 | 0
1990-02-28 | 24:00 | 0 | 0 | 0 | 0 | 13.2 | 24 | 1416 | 59 | -0.37975 | -13.2336 | 24.1128 | -3.1711 | -0.15132 | 0 | 0 | 0 | 0 | 1 | 0 | 0 | 0
1982-03-01 | 1:00 | 0 | 0 | 0 | 0 | 12.9 | 1 | 1417 | 60 | -0.36249 | -13.0538 | 1.1158 | 2.8495 | -0.14475 | 0 | 0 | 0 | 0 | 1 | 0 | 0 | 0
1982-03-01 | 2:00 | 0 | 0 | 0 | 0 | 12.5 | 2 | 1418 | 60 | -0.36249 | -13.0538 | 2.1158 | 2.5877 | -0.14475 | 0 | 0 | 0 | 0 | 1 | 0 | 0 | 0
1982-03-01 | 3:00 | 0 | 0 | 0 | 0 | 12.1 | 3 | 1419 | 60 | -0.36249 | -13.0538 | 3.1158 | 2.3259 | -0.14475 | 0 | 0 | 0 | 0 | 1 | 0 | 0 | 0
1982-03-01 | 4:00 | 0 | 0 | 0 | 0 | 11.7 | 4 | 1420 | 60 | -0.36249 | -13.0538 | 4.1158 | 2.0641 | -0.14475 | 0 | 0 | 0 | 0 | 1 | 0 | 0 | 0
1982-03-01 | 5:00 | 0 | 0 | 0 | 0 | 10.6 | 5 | 1421 | 60 | -0.36249 | -13.0538 | 5.1158 | 1.8023 | -0.14475 | 0 | 0 | 0 | 0 | 1 | 0 | 0 | 0
1982-03-01 | 6:00 | 0 | 0 | 0 | 0 | 10.6 | 6 | 1422 | 60 | -0.36249 | -13.0538 | 6.1158 | 1.5405 | -0.14475 | 0 | 0 | 0 | 0 | 0 | 0 | 0 | 0
1982-03-01 | 7:00 | 15 | 1 | 15 | 0 | 11.7 | 7 | 1423 | 60 | -0.36249 | -13.0538 | 7.1158 | 1.2787 | -0.14475 | 0.14534 | 0.14585 | 1.2792 | 1.2792 | 0 | 1.2792 | 0 | 0
1982-03-01 | 8:00 | 100 | 1 | 99 | 1 | 12.2 | 8 | 1424 | 60 | -0.36249 | -13.0538 | 8.1158 | 1.0169 | -0.14475 | 0.3357 | 0.34235 | 1.1049 | 1.1049 | 0 | 1.1049 | 0 | 0
1982-03-01 | 9:00 | 185 | 6 | 183 | 2 | 13.3 | 9 | 1425 | 60 | -0.36249 | -13.0538 | 9.1158 | 0.75509 | -0.14475 | 0.4974 | 0.5206 | 0.89747 | 0.89747 | 0 | 0.89747 | 0 | 0
1982-03-01 | 10:00 | 262 | 8 | 258 | 4 | 14.4 | 10 | 1426 | 60 | -0.36249 | -13.0538 | 10.1158 | 0.49329 | -0.14475 | 0.61941 | 0.668 | 0.63958 | 0.63958 | 0 | 0.63958 | 0 | 0
1982-03-01 | 11:00 | 342 | 2 | 340 | 2 | 16.1 | 11 | 1427 | 60 | -0.36249 | -13.0538 | 11.1158 | 0.23149 | -0.14475 | 0.69342 | 0.76623 | 0.32055 | 0.32055 | 0 | 0.32055 | 0 | 0
1982-03-01 | 12:00 | 318 | 0 | 318 | 0 | 17.8 | 12 | 1428 | 60 | -0.36249 | -13.0538 | 12.1158 | -0.030309 | -0.14475 | 0.71439 | 0.79575 | -0.042867 | -0.042867 | 0 | -0.042867 | 0 | 0
1982-03-01 | 13:00 | 331 | 7 | 326 | 5 | 20.6 | 13 | 1429 | 60 | -0.36249 | -13.0538 | 13.1158 | -0.29211 | -0.14475 | 0.68088 | 0.74896 | -0.39963 | -0.39963 | 0 | -0.39963 | 0 | 0
1982-03-01 | 14:00 | 356 | 2 | 355 | 1 | 21.1 | 14 | 1430 | 60 | -0.36249 | -13.0538 | 14.1158 | -0.55391 | -0.14475 | 0.59518 | 0.63749 | -0.7046 | -0.7046 | 0 | -0.7046 | 0 | 0
1982-03-01 | 15:00 | 260 | 2 | 258 | 2 | 20.6 | 15 | 1431 | 60 | -0.36249 | -13.0538 | 15.1158 | -0.81571 | -0.14475 | 0.46313 | 0.48152 | -0.94936 | -0.94936 | 0 | -0.94936 | 0 | 0
1982-03-01 | 16:00 | 194 | 0 | 194 | 0 | 20 | 16 | 1432 | 60 | -0.36249 | -13.0538 | 16.1158 | -1.0775 | -0.14475 | 0.29373 | 0.29812 | -1.1476 | -1.1476 | 0 | -1.1476 | 0 | 0
1982-03-01 | 17:00 | 89 | 0 | 88 | 1 | 18.3 | 17 | 1433 | 60 | -0.36249 | -13.0538 | 17.1158 | -1.3393 | -0.14475 | 0.098521 | 0.098681 | -1.3166 | -1.3166 | 0 | -1.3166 | 0 | 0
1982-03-01 | 18:00 | 11 | 0 | 11 | 0 | 15.6 | 18 | 1434 | 60 | -0.36249 | -13.0538 | 18.1158 | -1.6011 | -0.14475 | 0 | 0 | 0 | 0 | 0 | 0 | 0 | 0
1982-03-01 | 19:00 | 0 | 0 | 0 | 0 | 13.3 | 19 | 1435 | 60 | -0.36249 | -13.0538 | 19.1158 | -1.8629 | -0.14475 | 0 | 0 | 0 | 0 | 1 | 0 | 0 | 0
1982-03-01 | 20:00 | 0 | 0 | 0 | 0 | 12.2 | 20 | 1436 | 60 | -0.36249 | -13.0538 | 20.1158 | -2.1247 | -0.14475 | 0 | 0 | 0 | 0 | 1 | 0 | 0 | 0
1982-03-01 | 21:00 | 0 | 0 | 0 | 0 | 12.8 | 21 | 1437 | 60 | -0.36249 | -13.0538 | 21.1158 | -2.3865 | -0.14475 | 0 | 0 | 0 | 0 | 1 | 0 | 0 | 0
1982-03-01 | 22:00 | 0 | 0 | 0 | 0 | 12.8 | 22 | 1438 | 60 | -0.36249 | -13.0538 | 22.1158 | -2.6483 | -0.14475 | 0 | 0 | 0 | 0 | 1 | 0 | 0 | 0
1982-03-01 | 23:00 | 0 | 0 | 0 | 0 | 11.1 | 23 | 1439 | 60 | -0.36249 | -13.0538 | 23.1158 | -2.9101 | -0.14475 | 0 | 0 | 0 | 0 | 1 | 0 | 0 | 0
1982-03-01 | 24:00 | 0 | 0 | 0 | 0 | 11.7 | 24 | 1440 | 60 | -0.36249 | -13.0538 | 24.1158 | -3.1719 | -0.14475 | 0 | 0 | 0 | 0 | 1 | 0 | 0 | 0
1982-03-02 | 1:00 | 0 | 0 | 0 | 0 | 11.7 | 1 | 1441 | 61 | -0.34523 | -12.8642 | 1.1189 | 2.8487 | -0.13814 | 0 | 0 | 0 | 0 | 1 | 0 | 0 | 0
1982-03-02 | 2:00 | 0 | 0 | 0 | 0 | 11.1 | 2 | 1442 | 61 | -0.34523 | -12.8642 | 2.1189 | 2.5869 | -0.13814 | 0 | 0 | 0 | 0 | 1 | 0 | 0 | 0
1982-03-02 | 3:00 | 0 | 0 | 0 | 0 | 11.7 | 3 | 1443 | 61 | -0.34523 | -12.8642 | 3.1189 | 2.3251 | -0.13814 | 0 | 0 | 0 | 0 | 1 | 0 | 0 | 0
1982-03-02 | 4:00 | 0 | 0 | 0 | 0 | 10.6 | 4 | 1444 | 61 | -0.34523 | -12.8642 | 4.1189 | 2.0633 | -0.13814 | 0 | 0 | 0 | 0 | 1 | 0 | 0 | 0
1982-03-02 | 5:00 | 0 | 0 | 0 | 0 | 10.6 | 5 | 1445 | 61 | -0.34523 | -12.8642 | 5.1189 | 1.8015 | -0.13814 | 0 | 0 | 0 | 0 | 1 | 0 | 0 | 0
1982-03-02 | 6:00 | 0 | 0 | 0 | 0 | 8.9 | 6 | 1446 | 61 | -0.34523 | -12.8642 | 6.1189 | 1.5397 | -0.13814 | 0 | 0 | 0 | 0 | 0 | 0 | 0 | 0
1982-03-02 | 7:00 | 46 | 81 | 37 | 9 | 8.9 | 7 | 1447 | 61 | -0.34523 | -12.8642 | 7.1189 | 1.2779 | -0.13814 | 0.15004 | 0.15061 | 1.2839 | 1.2839 | 0 | 1.2839 | 0 | 0
1982-03-02 | 8:00 | 125 | 89 | 103 | 22 | 9.4 | 8 | 1448 | 61 | -0.34523 | -12.8642 | 8.1189 | 1.0161 | -0.13814 | 0.34052 | 0.34747 | 1.1095 | 1.1095 | 0 | 1.1095 | 0 | 0
1982-03-02 | 9:00 | 214 | 92 | 174 | 40 | 11.7 | 9 | 1449 | 61 | -0.34523 | -12.8642 | 9.1189 | 0.75426 | -0.13814 | 0.50226 | 0.52621 | 0.90162 | 0.90162 | 0 | 0.90162 | 0 | 0
1982-03-02 | 10:00 | 321 | 120 | 252 | 69 | 13.3 | 10 | 1450 | 61 | -0.34523 | -12.8642 | 10.1189 | 0.49246 | -0.13814 | 0.62424 | 0.67416 | 0.64279 | 0.64279 | 0 | 0.64279 | 0 | 0
1982-03-02 | 11:00 | 330 | 73 | 281 | 49 | 16.7 | 11 | 1451 | 61 | -0.34523 | -12.8642 | 11.1189 | 0.23066 | -0.13814 | 0.69816 | 0.77283 | 0.32182 | 0.32182 | 0 | 0.32182 | 0 | 0
1982-03-02 | 12:00 | 630 | 418 | 328 | 302 | 17.8 | 12 | 1452 | 61 | -0.34523 | -12.8642 | 12.1189 | -0.031136 | -0.13814 | 0.71898 | 0.80233 | -0.044378 | -0.044378 | 0 | -0.044378 | 0 | 0
1982-03-02 | 13:00 | 559 | 256 | 376 | 183 | 16.7 | 13 | 1453 | 61 | -0.34523 | -12.8642 | 13.1189 | -0.29294 | -0.13814 | 0.68526 | 0.75497 | -0.40358 | -0.40358 | 0 | -0.40358 | 0 | 0
1982-03-02 | 14:00 | 475 | 230 | 324 | 151 | 18.9 | 14 | 1454 | 61 | -0.34523 | -12.8642 | 14.1189 | -0.55473 | -0.13814 | 0.59933 | 0.64266 | -0.70984 | -0.70984 | 0 | -0.70984 | 0 | 0
1982-03-02 | 15:00 | 454 | 299 | 291 | 163 | 18.3 | 15 | 1455 | 61 | -0.34523 | -12.8642 | 15.1189 | -0.81653 | -0.13814 | 0.46702 | 0.48592 | -0.95502 | -0.95502 | 0 | -0.95502 | 0 | 0
1982-03-02 | 16:00 | 226 | 79 | 195 | 31 | 17.8 | 16 | 1456 | 61 | -0.34523 | -12.8642 | 16.1189 | -1.0783 | -0.13814 | 0.29736 | 0.30192 | -1.1533 | -1.1533 | 0 | -1.1533 | 0 | 0
1982-03-02 | 17:00 | 130 | 156 | 97 | 33 | 17.8 | 17 | 1457 | 61 | -0.34523 | -12.8642 | 17.1189 | -1.3401 | -0.13814 | 0.1019 | 0.10208 | -1.3223 | -1.3223 | 0 | -1.3223 | 0 | 0
1982-03-02 | 18:00 | 35 | 138 | 18 | 17 | 16.1 | 18 | 1458 | 61 | -0.34523 | -12.8642 | 18.1189 | -1.6019 | -0.13814 | 0 | 0 | 0 | 0 | 0 | 0 | 0 | 0
1982-03-02 | 19:00 | 0 | 0 | 0 | 0 | 15 | 19 | 1459 | 61 | -0.34523 | -12.8642 | 19.1189 | -1.8637 | -0.13814 | 0 | 0 | 0 | 0 | 1 | 0 | 0 | 0
1982-03-02 | 20:00 | 0 | 0 | 0 | 0 | 13.9 | 20 | 1460 | 61 | -0.34523 | -12.8642 | 20.1189 | -2.1255 | -0.13814 | 0 | 0 | 0 | 0 | 1 | 0 | 0 | 0
1982-03-02 | 21:00 | 0 | 0 | 0 | 0 | 13.3 | 21 | 1461 | 61 | -0.34523 | -12.8642 | 21.1189 | -2.3873 | -0.13814 | 0 | 0 | 0 | 0 | 1 | 0 | 0 | 0
1982-03-02 | 22:00 | 0 | 0 | 0 | 0 | 12.8 | 22 | 1462 | 61 | -0.34523 | -12.8642 | 22.1189 | -2.6491 | -0.13814 | 0 | 0 | 0 | 0 | 1 | 0 | 0 | 0
1982-03-02 | 23:00 | 0 | 0 | 0 | 0 | 11.7 | 23 | 1463 | 61 | -0.34523 | -12.8642 | 23.1189 | -2.9109 | -0.13814 | 0 | 0 | 0 | 0 | 1 | 0 | 0 | 0
1982-03-02 | 24:00 | 0 | 0 | 0 | 0 | 10 | 24 | 1464 | 61 | -0.34523 | -12.8642 | 24.1189 | -3.1727 | -0.13814 | 0 | 0 | 0 | 0 | 1 | 0 | 0 | 0
1982-03-03 | 1:00 | 0 | 0 | 0 | 0 | 8.9 | 1 | 1465 | 62 | -0.32797 | -12.6652 | 1.1222 | 2.8478 | -0.13149 | 0 | 0 | 0 | 0 | 1 | 0 | 0 | 0
1982-03-03 | 2:00 | 0 | 0 | 0 | 0 | 8.9 | 2 | 1466 | 62 | -0.32797 | -12.6652 | 2.1222 | 2.586 | -0.13149 | 0 | 0 | 0 | 0 | 1 | 0 | 0 | 0
1982-03-03 | 3:00 | 0 | 0 | 0 | 0 | 7.2 | 3 | 1467 | 62 | -0.32797 | -12.6652 | 3.1222 | 2.3242 | -0.13149 | 0 | 0 | 0 | 0 | 1 | 0 | 0 | 0
1982-03-03 | 4:00 | 0 | 0 | 0 | 0 | 7.2 | 4 | 1468 | 62 | -0.32797 | -12.6652 | 4.1222 | 2.0624 | -0.13149 | 0 | 0 | 0 | 0 | 1 | 0 | 0 | 0
1982-03-03 | 5:00 | 0 | 0 | 0 | 0 | 6.1 | 5 | 1469 | 62 | -0.32797 | -12.6652 | 5.1222 | 1.8006 | -0.13149 | 0 | 0 | 0 | 0 | 1 | 0 | 0 | 0
1982-03-03 | 6:00 | 0 | 0 | 0 | 0 | 6.1 | 6 | 1470 | 62 | -0.32797 | -12.6652 | 6.1222 | 1.5388 | -0.13149 | 0 | 0 | 0 | 0 | 0 | 0 | 0 | 0
1982-03-03 | 7:00 | 53 | 334 | 17 | 36 | 7.2 | 7 | 1471 | 62 | -0.32797 | -12.6652 | 7.1222 | 1.277 | -0.13149 | 0.1548 | 0.15543 | 1.2887 | 1.2887 | 0 | 1.2887 | 0 | 0
1982-03-03 | 8:00 | 226 | 753 | 33 | 193 | 9.4 | 8 | 1472 | 62 | -0.32797 | -12.6652 | 8.1222 | 1.0152 | -0.13149 | 0.34537 | 0.35263 | 1.114 | 1.114 | 0 | 1.114 | 0 | 0
1982-03-03 | 9:00 | 430 | 880 | 48 | 382 | 12.2 | 9 | 1473 | 62 | -0.32797 | -12.6652 | 9.1222 | 0.75339 | -0.13149 | 0.50714 | 0.53187 | 0.9058 | 0.9058 | 0 | 0.9058 | 0 | 0
1982-03-03 | 10:00 | 612 | 955 | 61 | 551 | 13.3 | 10 | 1474 | 62 | -0.32797 | -12.6652 | 10.1222 | 0.49159 | -0.13149 | 0.62909 | 0.68039 | 0.64601 | 0.64601 | 0 | 0.64601 | 0 | 0
1982-03-03 | 11:00 | 730 | 977 | 68 | 662 | 14.4 | 11 | 1475 | 62 | -0.32797 | -12.6652 | 11.1222 | 0.2298 | -0.13149 | 0.70291 | 0.77948 | 0.32306 | 0.32306 | 0 | 0.32306 | 0 | 0
1982-03-03 | 12:00 | 790 | 990 | 72 | 718 | 16.1 | 12 | 1476 | 62 | -0.32797 | -12.6652 | 12.1222 | -0.032004 | -0.13149 | 0.72356 | 0.80894 | -0.045973 | -0.045973 | 0 | -0.045973 | 0 | 0
1982-03-03 | 13:00 | 786 | 995 | 72 | 714 | 16.7 | 13 | 1477 | 62 | -0.32797 | -12.6652 | 13.1222 | -0.2938 | -0.13149 | 0.68964 | 0.76099 | -0.40765 | -0.40765 | 0 | -0.40765 | 0 | 0
1982-03-03 | 14:00 | 710 | 976 | 67 | 643 | 16.7 | 14 | 1478 | 62 | -0.32797 | -12.6652 | 14.1222 | -0.5556 | -0.13149 | 0.60346 | 0.64783 | -0.71519 | -0.71519 | 0 | -0.71519 | 0 | 0
1982-03-03 | 15:00 | 575 | 942 | 58 | 517 | 17.2 | 15 | 1479 | 62 | -0.32797 | -12.6652 | 15.1222 | -0.8174 | -0.13149 | 0.47089 | 0.4903 | -0.96077 | -0.96077 | 0 | -0.96077 | 0 | 0
1982-03-03 | 16:00 | 390 | 870 | 45 | 345 | 17.2 | 16 | 1480 | 62 | -0.32797 | -12.6652 | 16.1222 | -1.0792 | -0.13149 | 0.30097 | 0.30571 | -1.1592 | -1.1592 | 0 | -1.1592 | 0 | 0
1982-03-03 | 17:00 | 179 | 701 | 29 | 150 | 16.7 | 17 | 1481 | 62 | -0.32797 | -12.6652 | 17.1222 | -1.341 | -0.13149 | 0.10527 | 0.10547 | -1.3281 | -1.3281 | 0 | -1.3281 | 0 | 0
1982-03-03 | 18:00 | 35 | 198 | 13 | 22 | 15.6 | 18 | 1482 | 62 | -0.32797 | -12.6652 | 18.1222 | -1.6028 | -0.13149 | 0 | 0 | 0 | 0 | 0 | 0 | 0 | 0
1982-03-03 | 19:00 | 0 | 0 | 0 | 0 | 14.4 | 19 | 1483 | 62 | -0.32797 | -12.6652 | 19.1222 | -1.8646 | -0.13149 | 0 | 0 | 0 | 0 | 1 | 0 | 0 | 0
1982-03-03 | 20:00 | 0 | 0 | 0 | 0 | 12.8 | 20 | 1484 | 62 | -0.32797 | -12.6652 | 20.1222 | -2.1264 | -0.13149 | 0 | 0 | 0 | 0 | 1 | 0 | 0 | 0
1982-03-03 | 21:00 | 0 | 0 | 0 | 0 | 11.1 | 21 | 1485 | 62 | -0.32797 | -12.6652 | 21.1222 | -2.3882 | -0.13149 | 0 | 0 | 0 | 0 | 1 | 0 | 0 | 0
1982-03-03 | 22:00 | 0 | 0 | 0 | 0 | 11.1 | 22 | 1486 | 62 | -0.32797 | -12.6652 | 22.1222 | -2.65 | -0.13149 | 0 | 0 | 0 | 0 | 1 | 0 | 0 | 0
1982-03-03 | 23:00 | 0 | 0 | 0 | 0 | 8.9 | 23 | 1487 | 62 | -0.32797 | -12.6652 | 23.1222 | -2.9118 | -0.13149 | 0 | 0 | 0 | 0 | 1 | 0 | 0 | 0
1982-03-03 | 24:00 | 0 | 0 | 0 | 0 | 8.3 | 24 | 1488 | 62 | -0.32797 | -12.6652 | 24.1222 | -3.1736 | -0.13149 | 0 | 0 | 0 | 0 | 1 | 0 | 0 | 0
1982-03-04 | 1:00 | 0 | 0 | 0 | 0 | 7.8 | 1 | 1489 | 63 | -0.31071 | -12.457 | 1.1257 | 2.8469 | -0.1248 | 0 | 0 | 0 | 0 | 1 | 0 | 0 | 0
1982-03-04 | 2:00 | 0 | 0 | 0 | 0 | 6.1 | 2 | 1490 | 63 | -0.31071 | -12.457 | 2.1257 | 2.5851 | -0.1248 | 0 | 0 | 0 | 0 | 1 | 0 | 0 | 0
1982-03-04 | 3:00 | 0 | 0 | 0 | 0 | 5 | 3 | 1491 | 63 | -0.31071 | -12.457 | 3.1257 | 2.3233 | -0.1248 | 0 | 0 | 0 | 0 | 1 | 0 | 0 | 0
1982-03-04 | 4:00 | 0 | 0 | 0 | 0 | 4.4 | 4 | 1492 | 63 | -0.31071 | -12.457 | 4.1257 | 2.0615 | -0.1248 | 0 | 0 | 0 | 0 | 1 | 0 | 0 | 0
1982-03-04 | 5:00 | 0 | 0 | 0 | 0 | 4.4 | 5 | 1493 | 63 | -0.31071 | -12.457 | 5.1257 | 1.7997 | -0.1248 | 0 | 0 | 0 | 0 | 1 | 0 | 0 | 0
1982-03-04 | 6:00 | 0 | 0 | 0 | 0 | 4.4 | 6 | 1494 | 63 | -0.31071 | -12.457 | 6.1257 | 1.5379 | -0.1248 | 0 | 0 | 0 | 0 | 0 | 0 | 0 | 0
1982-03-04 | 7:00 | 52 | 315 | 19 | 33 | 4.4 | 7 | 1495 | 63 | -0.31071 | -12.457 | 7.1257 | 1.2761 | -0.1248 | 0.15961 | 0.16029 | 1.2934 | 1.2934 | 0 | 1.2934 | 0 | 0
1982-03-04 | 8:00 | 232 | 744 | 37 | 195 | 8.3 | 8 | 1496 | 63 | -0.31071 | -12.457 | 8.1257 | 1.0143 | -0.1248 | 0.35026 | 0.35785 | 1.1186 | 1.1186 | 0 | 1.1186 | 0 | 0
1982-03-04 | 9:00 | 443 | 886 | 54 | 389 | 10.6 | 9 | 1497 | 63 | -0.31071 | -12.457 | 9.1257 | 0.75249 | -0.1248 | 0.51205 | 0.53757 | 0.90999 | 0.90999 | 0 | 0.90999 | 0 | 0
1982-03-04 | 10:00 | 622 | 953 | 67 | 555 | 13.3 | 10 | 1498 | 63 | -0.31071 | -12.457 | 10.1257 | 0.49069 | -0.1248 | 0.63395 | 0.68665 | 0.64924 | 0.64924 | 0 | 0.64924 | 0 | 0
1982-03-04 | 11:00 | 747 | 985 | 76 | 671 | 15.6 | 11 | 1499 | 63 | -0.31071 | -12.457 | 11.1257 | 0.22889 | -0.1248 | 0.70765 | 0.78617 | 0.32428 | 0.32428 | 0 | 0.32428 | 0 | 0
1982-03-04 | 12:00 | 809 | 999 | 80 | 729 | 16.1 | 12 | 1500 | 63 | -0.31071 | -12.457 | 12.1257 | -0.032912 | -0.1248 | 0.72813 | 0.81559 | -0.047653 | -0.047653 | 0 | -0.047653 | 0 | 0
1982-03-04 | 13:00 | 801 | 999 | 79 | 722 | 16.7 | 13 | 1501 | 63 | -0.31071 | -12.457 | 13.1257 | -0.29471 | -0.1248 | 0.694 | 0.76702 | -0.41184 | -0.41184 | 0 | -0.41184 | 0 | 0
1982-03-04 | 14:00 | 724 | 980 | 74 | 650 | 17.2 | 14 | 1502 | 63 | -0.31071 | -12.457 | 14.1257 | -0.55651 | -0.1248 | 0.60757 | 0.65299 | -0.72065 | -0.72065 | 0 | -0.72065 | 0 | 0
1982-03-04 | 15:00 | 584 | 940 | 64 | 520 | 17.8 | 15 | 1503 | 63 | -0.31071 | -12.457 | 15.1257 | -0.81831 | -0.1248 | 0.47474 | 0.49467 | -0.96661 | -0.96661 | 0 | -0.96661 | 0 | 0
1982-03-04 | 16:00 | 396 | 863 | 50 | 346 | 17.8 | 16 | 1504 | 63 | -0.31071 | -12.457 | 16.1257 | -1.0801 | -0.1248 | 0.30456 | 0.30948 | -1.165 | -1.165 | 0 | -1.165 | 0 | 0
1982-03-04 | 17:00 | 182 | 687 | 33 | 149 | 17.2 | 17 | 1505 | 63 | -0.31071 | -12.457 | 17.1257 | -1.3419 | -0.1248 | 0.10863 | 0.10885 | -1.334 | -1.334 | 0 | -1.334 | 0 | 0
1982-03-04 | 18:00 | 37 | 187 | 15 | 22 | 15.6 | 18 | 1506 | 63 | -0.31071 | -12.457 | 18.1257 | -1.6037 | -0.1248 | 0 | 0 | 0 | 0 | 0 | 0 | 0 | 0
1982-03-04 | 19:00 | 0 | 0 | 0 | 0 | 14.4 | 19 | 1507 | 63 | -0.31071 | -12.457 | 19.1257 | -1.8655 | -0.1248 | 0 | 0 | 0 | 0 | 1 | 0 | 0 | 0
1982-03-04 | 20:00 | 0 | 0 | 0 | 0 | 13.3 | 20 | 1508 | 63 | -0.31071 | -12.457 | 20.1257 | -2.1273 | -0.1248 | 0 | 0 | 0 | 0 | 1 | 0 | 0 | 0
1982-03-04 | 21:00 | 0 | 0 | 0 | 0 | 12.8 | 21 | 1509 | 63 | -0.31071 | -12.457 | 21.1257 | -2.3891 | -0.1248 | 0 | 0 | 0 | 0 | 1 | 0 | 0 | 0
1982-03-04 | 22:00 | 0 | 0 | 0 | 0 | 12.2 | 22 | 1510 | 63 | -0.31071 | -12.457 | 22.1257 | -2.6509 | -0.1248 | 0 | 0 | 0 | 0 | 1 | 0 | 0 | 0
1982-03-04 | 23:00 | 0 | 0 | 0 | 0 | 11.1 | 23 | 1511 | 63 | -0.31071 | -12.457 | 23.1257 | -2.9127 | -0.1248 | 0 | 0 | 0 | 0 | 1 | 0 | 0 | 0
1982-03-04 | 24:00 | 0 | 0 | 0 | 0 | 10 | 24 | 1512 | 63 | -0.31071 | -12.457 | 24.1257 | -3.1745 | -0.1248 | 0 | 0 | 0 | 0 | 1 | 0 | 0 | 0
1982-03-05 | 1:00 | 0 | 0 | 0 | 0 | 10 | 1 | 1513 | 64 | -0.29345 | -12.24 | 1.1293 | 2.8459 | -0.11807 | 0 | 0 | 0 | 0 | 1 | 0 | 0 | 0
1982-03-05 | 2:00 | 0 | 0 | 0 | 0 | 9.4 | 2 | 1514 | 64 | -0.29345 | -12.24 | 2.1293 | 2.5841 | -0.11807 | 0 | 0 | 0 | 0 | 1 | 0 | 0 | 0
1982-03-05 | 3:00 | 0 | 0 | 0 | 0 | 7.8 | 3 | 1515 | 64 | -0.29345 | -12.24 | 3.1293 | 2.3223 | -0.11807 | 0 | 0 | 0 | 0 | 1 | 0 | 0 | 0
1982-03-05 | 4:00 | 0 | 0 | 0 | 0 | 7.2 | 4 | 1516 | 64 | -0.29345 | -12.24 | 4.1293 | 2.0605 | -0.11807 | 0 | 0 | 0 | 0 | 1 | 0 | 0 | 0
1982-03-05 | 5:00 | 0 | 0 | 0 | 0 | 7.8 | 5 | 1517 | 64 | -0.29345 | -12.24 | 5.1293 | 1.7987 | -0.11807 | 0 | 0 | 0 | 0 | 1 | 0 | 0 | 0
1982-03-05 | 6:00 | 0 | 0 | 0 | 0 | 7.8 | 6 | 1518 | 64 | -0.29345 | -12.24 | 6.1293 | 1.5369 | -0.11807 | 0 | 0 | 0 | 0 | 0 | 0 | 0 | 0
1982-03-05 | 7:00 | 55 | 358 | 17 | 38 | 7.8 | 7 | 1519 | 64 | -0.29345 | -12.24 | 7.1293 | 1.2751 | -0.11807 | 0.16446 | 0.16521 | 1.2982 | 1.2982 | 0 | 1.2982 | 0 | 0
1982-03-05 | 8:00 | 240 | 771 | 35 | 205 | 10 | 8 | 1520 | 64 | -0.29345 | -12.24 | 8.1293 | 1.0133 | -0.11807 | 0.35519 | 0.36312 | 1.1232 | 1.1232 | 0 | 1.1232 | 0 | 0
1982-03-05 | 9:00 | 452 | 905 | 51 | 401 | 11.1 | 9 | 1521 | 64 | -0.29345 | -12.24 | 9.1293 | 0.75154 | -0.11807 | 0.51699 | 0.54333 | 0.9142 | 0.9142 | 0 | 0.9142 | 0 | 0
1982-03-05 | 10:00 | 632 | 968 | 63 | 569 | 11.7 | 10 | 1522 | 64 | -0.29345 | -12.24 | 10.1293 | 0.48974 | -0.11807 | 0.63883 | 0.69297 | 0.65248 | 0.65248 | 0 | 0.65248 | 0 | 0
1982-03-05 | 11:00 | 757 | 998 | 71 | 686 | 13.3 | 11 | 1523 | 64 | -0.29345 | -12.24 | 11.1293 | 0.22794 | -0.11807 | 0.7124 | 0.79291 | 0.32548 | 0.32548 | 0 | 0.32548 | 0 | 0
1982-03-05 | 12:00 | 820 | 1014 | 75 | 745 | 13.3 | 12 | 1524 | 64 | -0.29345 | -12.24 | 12.1293 | -0.033859 | -0.11807 | 0.7327 | 0.82228 | -0.049417 | -0.049417 | 0 | -0.049417 | 0 | 0
1982-03-05 | 13:00 | 811 | 1011 | 75 | 736 | 14.4 | 13 | 1525 | 64 | -0.29345 | -12.24 | 13.1293 | -0.29566 | -0.11807 | 0.69834 | 0.77307 | -0.41615 | -0.41615 | 0 | -0.41615 | 0 | 0
1982-03-05 | 14:00 | 732 | 993 | 70 | 662 | 15 | 14 | 1526 | 64 | -0.29345 | -12.24 | 14.1293 | -0.55746 | -0.11807 | 0.61166 | 0.65815 | -0.72623 | -0.72623 | 0 | -0.72623 | 0 | 0
1982-03-05 | 15:00 | 594 | 957 | 61 | 533 | 15.6 | 15 | 1527 | 64 | -0.29345 | -12.24 | 15.1293 | -0.81926 | -0.11807 | 0.47857 | 0.49902 | -0.97254 | -0.97254 | 0 | -0.97254 | 0 | 0
1982-03-05 | 16:00 | 404 | 882 | 47 | 357 | 15 | 16 | 1528 | 64 | -0.29345 | -12.24 | 16.1293 | -1.0811 | -0.11807 | 0.30813 | 0.31323 | -1.171 | -1.171 | 0 | -1.171 | 0 | 0
1982-03-05 | 17:00 | 188 | 716 | 31 | 157 | 15 | 17 | 1529 | 64 | -0.29345 | -12.24 | 17.1293 | -1.3429 | -0.11807 | 0.11197 | 0.11221 | -1.34 | -1.34 | 0 | -1.34 | 0 | 0
1982-03-05 | 18:00 | 38 | 212 | 14 | 24 | 13.3 | 18 | 1530 | 64 | -0.29345 | -12.24 | 18.1293 | -1.6047 | -0.11807 | 0 | 0 | 0 | 0 | 0 | 0 | 0 | 0
1982-03-05 | 19:00 | 0 | 0 | 0 | 0 | 12.2 | 19 | 1531 | 64 | -0.29345 | -12.24 | 19.1293 | -1.8665 | -0.11807 | 0 | 0 | 0 | 0 | 1 | 0 | 0 | 0
1982-03-05 | 20:00 | 0 | 0 | 0 | 0 | 11.1 | 20 | 1532 | 64 | -0.29345 | -12.24 | 20.1293 | -2.1283 | -0.11807 | 0 | 0 | 0 | 0 | 1 | 0 | 0 | 0
1982-03-05 | 21:00 | 0 | 0 | 0 | 0 | 10 | 21 | 1533 | 64 | -0.29345 | -12.24 | 21.1293 | -2.3901 | -0.11807 | 0 | 0 | 0 | 0 | 1 | 0 | 0 | 0
1982-03-05 | 22:00 | 0 | 0 | 0 | 0 | 8.9 | 22 | 1534 | 64 | -0.29345 | -12.24 | 22.1293 | -2.6519 | -0.11807 | 0 | 0 | 0 | 0 | 1 | 0 | 0 | 0
1982-03-05 | 23:00 | 0 | 0 | 0 | 0 | 7.8 | 23 | 1535 | 64 | -0.29345 | -12.24 | 23.1293 | -2.9137 | -0.11807 | 0 | 0 | 0 | 0 | 1 | 0 | 0 | 0
1982-03-05 | 24:00 | 0 | 0 | 0 | 0 | 6.7 | 24 | 1536 | 64 | -0.29345 | -12.24 | 24.1293 | -3.1755 | -0.11807 | 0 | 0 | 0 | 0 | 1 | 0 | 0 | 0
1982-03-06 | 1:00 | 0 | 0 | 0 | 0 | 5.6 | 1 | 1537 | 65 | -0.27618 | -12.0144 | 1.1331 | 2.8449 | -0.11131 | 0 | 0 | 0 | 0 | 1 | 0 | 0 | 0
1982-03-06 | 2:00 | 0 | 0 | 0 | 0 | 5.6 | 2 | 1538 | 65 | -0.27618 | -12.0144 | 2.1331 | 2.5832 | -0.11131 | 0 | 0 | 0 | 0 | 1 | 0 | 0 | 0
1982-03-06 | 3:00 | 0 | 0 | 0 | 0 | 3.9 | 3 | 1539 | 65 | -0.27618 | -12.0144 | 3.1331 | 2.3214 | -0.11131 | 0 | 0 | 0 | 0 | 1 | 0 | 0 | 0
1982-03-06 | 4:00 | 0 | 0 | 0 | 0 | 3.3 | 4 | 1540 | 65 | -0.27618 | -12.0144 | 4.1331 | 2.0596 | -0.11131 | 0 | 0 | 0 | 0 | 1 | 0 | 0 | 0
1982-03-06 | 5:00 | 0 | 0 | 0 | 0 | 4.4 | 5 | 1541 | 65 | -0.27618 | -12.0144 | 5.1331 | 1.7978 | -0.11131 | 0 | 0 | 0 | 0 | 1 | 0 | 0 | 0
1982-03-06 | 6:00 | 0 | 0 | 0 | 0 | 3.9 | 6 | 1542 | 65 | -0.27618 | -12.0144 | 6.1331 | 1.536 | -0.11131 | 0 | 0 | 0 | 0 | 0 | 0 | 0 | 0
1982-03-06 | 7:00 | 57 | 341 | 21 | 36 | 3.9 | 7 | 1543 | 65 | -0.27618 | -12.0144 | 7.1331 | 1.2742 | -0.11131 | 0.16935 | 0.17017 | 1.3029 | 1.3029 | 0 | 1.3029 | 0 | 0
1982-03-06 | 8:00 | 248 | 736 | 48 | 200 | 7.8 | 8 | 1544 | 65 | -0.27618 | -12.0144 | 8.1331 | 1.0124 | -0.11131 | 0.36015 | 0.36843 | 1.1278 | 1.1278 | 0 | 1.1278 | 0 | 0
1982-03-06 | 9:00 | 437 | 722 | 113 | 324 | 9.4 | 9 | 1545 | 65 | -0.27618 | -12.0144 | 9.1331 | 0.75055 | -0.11131 | 0.52194 | 0.54912 | 0.91843 | 0.91843 | 0 | 0.91843 | 0 | 0
1982-03-06 | 10:00 | 582 | 838 | 85 | 497 | 11.1 | 10 | 1546 | 65 | -0.27618 | -12.0144 | 10.1331 | 0.48876 | -0.11131 | 0.64371 | 0.69933 | 0.65574 | 0.65574 | 0 | 0.65574 | 0 | 0
1982-03-06 | 11:00 | 738 | 938 | 90 | 648 | 12.2 | 11 | 1547 | 65 | -0.27618 | -12.0144 | 11.1331 | 0.22696 | -0.11131 | 0.71715 | 0.7997 | 0.32665 | 0.32665 | 0 | 0.32665 | 0 | 0
1982-03-06 | 12:00 | 784 | 926 | 99 | 685 | 13.9 | 12 | 1548 | 65 | -0.27618 | -12.0144 | 12.1331 | -0.034844 | -0.11131 | 0.73725 | 0.829 | -0.051266 | -0.051266 | 0 | -0.051266 | 0 | 0
1982-03-06 | 13:00 | 766 | 932 | 83 | 683 | 14.4 | 13 | 1549 | 65 | -0.27618 | -12.0144 | 13.1331 | -0.29664 | -0.11131 | 0.70266 | 0.77913 | -0.42057 | -0.42057 | 0 | -0.42057 | 0 | 0
1982-03-06 | 14:00 | 746 | 994 | 79 | 667 | 15.6 | 14 | 1550 | 65 | -0.27618 | -12.0144 | 14.1331 | -0.55844 | -0.11131 | 0.61573 | 0.66331 | -0.73191 | -0.73191 | 0 | -0.73191 | 0 | 0
1982-03-06 | 15:00 | 603 | 955 | 68 | 535 | 16.1 | 15 | 1551 | 65 | -0.27618 | -12.0144 | 15.1331 | -0.82024 | -0.11131 | 0.48237 | 0.50336 | -0.97856 | -0.97856 | 0 | -0.97856 | 0 | 0
1982-03-06 | 16:00 | 381 | 745 | 77 | 304 | 15.6 | 16 | 1552 | 65 | -0.27618 | -12.0144 | 16.1331 | -1.082 | -0.11131 | 0.31169 | 0.31697 | -1.177 | -1.177 | 0 | -1.177 | 0 | 0
1982-03-06 | 17:00 | 183 | 506 | 70 | 113 | 15 | 17 | 1553 | 65 | -0.27618 | -12.0144 | 17.1331 | -1.3438 | -0.11131 | 0.1153 | 0.11556 | -1.3459 | -1.3459 | 0 | -1.3459 | 0 | 0
1982-03-06 | 18:00 | 36 | 98 | 25 | 11 | 13.3 | 18 | 1554 | 65 | -0.27618 | -12.0144 | 18.1331 | -1.6056 | -0.11131 | 0 | 0 | 0 | 0 | 0 | 0 | 0 | 0
1982-03-06 | 19:00 | 0 | 0 | 0 | 0 | 12.2 | 19 | 1555 | 65 | -0.27618 | -12.0144 | 19.1331 | -1.8674 | -0.11131 | 0 | 0 | 0 | 0 | 1 | 0 | 0 | 0
1982-03-06 | 20:00 | 0 | 0 | 0 | 0 | 11.1 | 20 | 1556 | 65 | -0.27618 | -12.0144 | 20.1331 | -2.1292 | -0.11131 | 0 | 0 | 0 | 0 | 1 | 0 | 0 | 0
1982-03-06 | 21:00 | 0 | 0 | 0 | 0 | 9.4 | 21 | 1557 | 65 | -0.27618 | -12.0144 | 21.1331 | -2.391 | -0.11131 | 0 | 0 | 0 | 0 | 1 | 0 | 0 | 0
1982-03-06 | 22:00 | 0 | 0 | 0 | 0 | 8.3 | 22 | 1558 | 65 | -0.27618 | -12.0144 | 22.1331 | -2.6528 | -0.11131 | 0 | 0 | 0 | 0 | 1 | 0 | 0 | 0
1982-03-06 | 23:00 | 0 | 0 | 0 | 0 | 7.8 | 23 | 1559 | 65 | -0.27618 | -12.0144 | 23.1331 | -2.9146 | -0.11131 | 0 | 0 | 0 | 0 | 1 | 0 | 0 | 0
1982-03-06 | 24:00 | 0 | 0 | 0 | 0 | 6.1 | 24 | 1560 | 65 | -0.27618 | -12.0144 | 24.1331 | -3.1764 | -0.11131 | 0 | 0 | 0 | 0 | 1 | 0 | 0 | 0
1982-03-07 | 1:00 | 0 | 0 | 0 | 0 | 6.1 | 1 | 1561 | 66 | -0.25892 | -11.7807 | 1.137 | 2.8439 | -0.10451 | 0 | 0 | 0 | 0 | 1 | 0 | 0 | 0
1982-03-07 | 2:00 | 0 | 0 | 0 | 0 | 5 | 2 | 1562 | 66 | -0.25892 | -11.7807 | 2.137 | 2.5821 | -0.10451 | 0 | 0 | 0 | 0 | 1 | 0 | 0 | 0
1982-03-07 | 3:00 | 0 | 0 | 0 | 0 | 4.4 | 3 | 1563 | 66 | -0.25892 | -11.7807 | 3.137 | 2.3203 | -0.10451 | 0 | 0 | 0 | 0 | 1 | 0 | 0 | 0
1982-03-07 | 4:00 | 0 | 0 | 0 | 0 | 4.4 | 4 | 1564 | 66 | -0.25892 | -11.7807 | 4.137 | 2.0585 | -0.10451 | 0 | 0 | 0 | 0 | 1 | 0 | 0 | 0
1982-03-07 | 5:00 | 0 | 0 | 0 | 0 | 3.3 | 5 | 1565 | 66 | -0.25892 | -11.7807 | 5.137 | 1.7967 | -0.10451 | 0 | 0 | 0 | 0 | 1 | 0 | 0 | 0
1982-03-07 | 6:00 | 0 | 0 | 0 | 0 | 3.3 | 6 | 1566 | 66 | -0.25892 | -11.7807 | 6.137 | 1.5349 | -0.10451 | 0 | 0 | 0 | 0 | 0 | 0 | 0 | 0
1982-03-07 | 7:00 | 35 | 10 | 34 | 1 | 4.4 | 7 | 1567 | 66 | -0.25892 | -11.7807 | 7.137 | 1.2731 | -0.10451 | 0.17429 | 0.17518 | 1.3077 | 1.3077 | 0 | 1.3077 | 0 | 0
1982-03-07 | 8:00 | 130 | 0 | 130 | 0 | 6.1 | 8 | 1568 | 66 | -0.25892 | -11.7807 | 8.137 | 1.0113 | -0.10451 | 0.36514 | 0.37378 | 1.1324 | 1.1324 | 0 | 1.1324 | 0 | 0
1982-03-07 | 9:00 | 197 | 10 | 192 | 5 | 9.4 | 9 | 1569 | 66 | -0.25892 | -11.7807 | 9.137 | 0.74953 | -0.10451 | 0.52691 | 0.55496 | 0.92269 | 0.92269 | 0 | 0.92269 | 0 | 0
1982-03-07 | 10:00 | 301 | 75 | 256 | 45 | 10.6 | 10 | 1570 | 66 | -0.25892 | -11.7807 | 10.137 | 0.48774 | -0.10451 | 0.64859 | 0.70573 | 0.65901 | 0.65901 | 0 | 0.65901 | 0 | 0
1982-03-07 | 11:00 | 424 | 146 | 323 | 101 | 13.9 | 11 | 1571 | 66 | -0.25892 | -11.7807 | 11.137 | 0.22594 | -0.10451 | 0.72189 | 0.80652 | 0.32779 | 0.32779 | 0 | 0.32779 | 0 | 0
1982-03-07 | 12:00 | 402 | 0 | 401 | 1 | 14.4 | 12 | 1572 | 66 | -0.25892 | -11.7807 | 12.137 | -0.035864 | -0.10451 | 0.7418 | 0.83574 | -0.0532 | -0.0532 | 0 | -0.0532 | 0 | 0
1982-03-07 | 13:00 | 499 | 127 | 406 | 93 | 15 | 13 | 1573 | 66 | -0.25892 | -11.7807 | 13.137 | -0.29766 | -0.10451 | 0.70697 | 0.7852 | -0.42512 | -0.42512 | 0 | -0.42512 | 0 | 0
1982-03-07 | 14:00 | 193 | 7 | 189 | 4 | 15.6 | 14 | 1574 | 66 | -0.25892 | -11.7807 | 14.137 | -0.55946 | -0.10451 | 0.61977 | 0.66845 | -0.7377 | -0.7377 | 0 | -0.7377 | 0 | 0
1982-03-07 | 15:00 | 546 | 516 | 255 | 291 | 16.1 | 15 | 1575 | 66 | -0.25892 | -11.7807 | 15.137 | -0.82126 | -0.10451 | 0.48616 | 0.50768 | -0.98467 | -0.98467 | 0 | -0.98467 | 0 | 0
1982-03-07 | 16:00 | 381 | 639 | 119 | 262 | 16.7 | 16 | 1576 | 66 | -0.25892 | -11.7807 | 16.137 | -1.0831 | -0.10451 | 0.31522 | 0.32069 | -1.1831 | -1.1831 | 0 | -1.1831 | 0 | 0
1982-03-07 | 17:00 | 142 | 90 | 121 | 21 | 16.1 | 17 | 1577 | 66 | -0.25892 | -11.7807 | 17.137 | -1.3449 | -0.10451 | 0.11861 | 0.11889 | -1.352 | -1.352 | 0 | -1.352 | 0 | 0
1982-03-07 | 18:00 | 31 | 13 | 30 | 1 | 15.6 | 18 | 1578 | 66 | -0.25892 | -11.7807 | 18.137 | -1.6067 | -0.10451 | 0 | 0 | 0 | 0 | 0 | 0 | 0 | 0
1982-03-07 | 19:00 | 0 | 0 | 0 | 0 | 15 | 19 | 1579 | 66 | -0.25892 | -11.7807 | 19.137 | -1.8685 | -0.10451 | 0 | 0 | 0 | 0 | 1 | 0 | 0 | 0
1982-03-07 | 20:00 | 0 | 0 | 0 | 0 | 14.4 | 20 | 1580 | 66 | -0.25892 | -11.7807 | 20.137 | -2.1303 | -0.10451 | 0 | 0 | 0 | 0 | 1 | 0 | 0 | 0
1982-03-07 | 21:00 | 0 | 0 | 0 | 0 | 12.2 | 21 | 1581 | 66 | -0.25892 | -11.7807 | 21.137 | -2.3921 | -0.10451 | 0 | 0 | 0 | 0 | 1 | 0 | 0 | 0
1982-03-07 | 22:00 | 0 | 0 | 0 | 0 | 12.2 | 22 | 1582 | 66 | -0.25892 | -11.7807 | 22.137 | -2.6539 | -0.10451 | 0 | 0 | 0 | 0 | 1 | 0 | 0 | 0
1982-03-07 | 23:00 | 0 | 0 | 0 | 0 | 12.2 | 23 | 1583 | 66 | -0.25892 | -11.7807 | 23.137 | -2.9157 | -0.10451 | 0 | 0 | 0 | 0 | 1 | 0 | 0 | 0
1982-03-07 | 24:00 | 0 | 0 | 0 | 0 | 12.2 | 24 | 1584 | 66 | -0.25892 | -11.7807 | 24.137 | -3.1775 | -0.10451 | 0 | 0 | 0 | 0 | 1 | 0 | 0 | 0
1982-03-08 | 1:00 | 0 | 0 | 0 | 0 | 10.6 | 1 | 1585 | 67 | -0.24166 | -11.539 | 1.141 | 2.8429 | -0.097684 | 0 | 0 | 0 | 0 | 1 | 0 | 0 | 0
1982-03-08 | 2:00 | 0 | 0 | 0 | 0 | 10.6 | 2 | 1586 | 67 | -0.24166 | -11.539 | 2.141 | 2.5811 | -0.097684 | 0 | 0 | 0 | 0 | 1 | 0 | 0 | 0
1982-03-08 | 3:00 | 0 | 0 | 0 | 0 | 10.6 | 3 | 1587 | 67 | -0.24166 | -11.539 | 3.141 | 2.3193 | -0.097684 | 0 | 0 | 0 | 0 | 1 | 0 | 0 | 0
1982-03-08 | 4:00 | 0 | 0 | 0 | 0 | 10.6 | 4 | 1588 | 67 | -0.24166 | -11.539 | 4.141 | 2.0575 | -0.097684 | 0 | 0 | 0 | 0 | 1 | 0 | 0 | 0
1982-03-08 | 5:00 | 0 | 0 | 0 | 0 | 11.1 | 5 | 1589 | 67 | -0.24166 | -11.539 | 5.141 | 1.7957 | -0.097684 | 0 | 0 | 0 | 0 | 1 | 0 | 0 | 0
1982-03-08 | 6:00 | 0 | 0 | 0 | 0 | 12.8 | 6 | 1590 | 67 | -0.24166 | -11.539 | 6.141 | 1.5339 | -0.097684 | 0 | 0 | 0 | 0 | 0 | 0 | 0 | 0
1982-03-08 | 7:00 | 24 | 4 | 24 | 0 | 13.3 | 7 | 1591 | 67 | -0.24166 | -11.539 | 7.141 | 1.2721 | -0.097684 | 0.17926 | 0.18024 | 1.3125 | 1.3125 | 0 | 1.3125 | 0 | 0
1982-03-08 | 8:00 | 111 | 34 | 102 | 9 | 12.8 | 8 | 1592 | 67 | -0.24166 | -11.539 | 8.141 | 1.0103 | -0.097684 | 0.37015 | 0.37917 | 1.137 | 1.137 | 0 | 1.137 | 0 | 0
1982-03-08 | 9:00 | 204 | 5 | 201 | 3 | 13.3 | 9 | 1593 | 67 | -0.24166 | -11.539 | 9.141 | 0.74848 | -0.097684 | 0.5319 | 0.56084 | 0.92697 | 0.92697 | 0 | 0.92697 | 0 | 0
1982-03-08 | 10:00 | 417 | 169 | 316 | 101 | 15 | 10 | 1594 | 67 | -0.24166 | -11.539 | 10.141 | 0.48668 | -0.097684 | 0.65348 | 0.71217 | 0.66229 | 0.66229 | 0 | 0.66229 | 0 | 0
1982-03-08 | 11:00 | 574 | 311 | 356 | 218 | 16.7 | 11 | 1595 | 67 | -0.24166 | -11.539 | 11.141 | 0.22488 | -0.097684 | 0.72662 | 0.81339 | 0.32892 | 0.32892 | 0 | 0.32892 | 0 | 0
1982-03-08 | 12:00 | 396 | 153 | 282 | 114 | 18.3 | 12 | 1596 | 67 | -0.24166 | -11.539 | 12.141 | -0.036918 | -0.097684 | 0.74632 | 0.84252 | -0.055218 | -0.055218 | 0 | -0.055218 | 0 | 0
1982-03-08 | 13:00 | 761 | 557 | 348 | 413 | 18.9 | 13 | 1597 | 67 | -0.24166 | -11.539 | 13.141 | -0.29872 | -0.097684 | 0.71125 | 0.79128 | -0.42978 | -0.42978 | 0 | -0.42978 | 0 | 0
1982-03-08 | 14:00 | 538 | 284 | 345 | 193 | 20.6 | 14 | 1598 | 67 | -0.24166 | -11.539 | 14.141 | -0.56052 | -0.097684 | 0.62379 | 0.67359 | -0.7436 | -0.7436 | 0 | -0.7436 | 0 | 0
1982-03-08 | 15:00 | 501 | 433 | 255 | 246 | 21.1 | 15 | 1599 | 67 | -0.24166 | -11.539 | 15.141 | -0.82232 | -0.097684 | 0.48991 | 0.51199 | -0.99085 | -0.99085 | 0 | -0.99085 | 0 | 0
1982-03-08 | 16:00 | 350 | 424 | 174 | 176 | 21.1 | 16 | 1600 | 67 | -0.24166 | -11.539 | 16.141 | -1.0841 | -0.097684 | 0.31873 | 0.32439 | -1.1892 | -1.1892 | 0 | -1.1892 | 0 | 0
1982-03-08 | 17:00 | 169 | 197 | 124 | 45 | 20.6 | 17 | 1601 | 67 | -0.24166 | -11.539 | 17.141 | -1.3459 | -0.097684 | 0.12191 | 0.12222 | -1.3581 | -1.3581 | 0 | -1.3581 | 0 | 0
1982-03-08 | 18:00 | 37 | 83 | 28 | 9 | 18.9 | 18 | 1602 | 67 | -0.24166 | -11.539 | 18.141 | -1.6077 | -0.097684 | 0 | 0 | 0 | 0 | 0 | 0 | 0 | 0
1982-03-08 | 19:00 | 0 | 0 | 0 | 0 | 15.6 | 19 | 1603 | 67 | -0.24166 | -11.539 | 19.141 | -1.8695 | -0.097684 | 0 | 0 | 0 | 0 | 1 | 0 | 0 | 0
1982-03-08 | 20:00 | 0 | 0 | 0 | 0 | 15 | 20 | 1604 | 67 | -0.24166 | -11.539 | 20.141 | -2.1313 | -0.097684 | 0 | 0 | 0 | 0 | 1 | 0 | 0 | 0
1982-03-08 | 21:00 | 0 | 0 | 0 | 0 | 12.8 | 21 | 1605 | 67 | -0.24166 | -11.539 | 21.141 | -2.3931 | -0.097684 | 0 | 0 | 0 | 0 | 1 | 0 | 0 | 0
1982-03-08 | 22:00 | 0 | 0 | 0 | 0 | 12.8 | 22 | 1606 | 67 | -0.24166 | -11.539 | 22.141 | -2.6549 | -0.097684 | 0 | 0 | 0 | 0 | 1 | 0 | 0 | 0
1982-03-08 | 23:00 | 0 | 0 | 0 | 0 | 11.1 | 23 | 1607 | 67 | -0.24166 | -11.539 | 23.141 | -2.9167 | -0.097684 | 0 | 0 | 0 | 0 | 1 | 0 | 0 | 0
1982-03-08 | 24:00 | 0 | 0 | 0 | 0 | 11.1 | 24 | 1608 | 67 | -0.24166 | -11.539 | 24.141 | -3.1785 | -0.097684 | 0 | 0 | 0 | 0 | 1 | 0 | 0 | 0
1982-03-09 | 1:00 | 0 | 0 | 0 | 0 | 8.9 | 1 | 1609 | 68 | -0.2244 | -11.2899 | 1.1452 | 2.8418 | -0.090828 | 0 | 0 | 0 | 0 | 1 | 0 | 0 | 0
1982-03-09 | 2:00 | 0 | 0 | 0 | 0 | 7.8 | 2 | 1610 | 68 | -0.2244 | -11.2899 | 2.1452 | 2.58 | -0.090828 | 0 | 0 | 0 | 0 | 1 | 0 | 0 | 0
1982-03-09 | 3:00 | 0 | 0 | 0 | 0 | 7.8 | 3 | 1611 | 68 | -0.2244 | -11.2899 | 3.1452 | 2.3182 | -0.090828 | 0 | 0 | 0 | 0 | 1 | 0 | 0 | 0
1982-03-09 | 4:00 | 0 | 0 | 0 | 0 | 8.3 | 4 | 1612 | 68 | -0.2244 | -11.2899 | 4.1452 | 2.0564 | -0.090828 | 0 | 0 | 0 | 0 | 1 | 0 | 0 | 0
1982-03-09 | 5:00 | 0 | 0 | 0 | 0 | 8.3 | 5 | 1613 | 68 | -0.2244 | -11.2899 | 5.1452 | 1.7946 | -0.090828 | 0 | 0 | 0 | 0 | 1 | 0 | 0 | 0
1982-03-09 | 6:00 | 0 | 0 | 0 | 0 | 7.2 | 6 | 1614 | 68 | -0.2244 | -11.2899 | 6.1452 | 1.5328 | -0.090828 | 0 | 0 | 0 | 0 | 0 | 0 | 0 | 0
1982-03-09 | 7:00 | 51 | 146 | 35 | 16 | 7.8 | 7 | 1615 | 68 | -0.2244 | -11.2899 | 7.1452 | 1.271 | -0.090828 | 0.18427 | 0.18533 | 1.3173 | 1.3173 | 0 | 1.3173 | 0 | 0
1982-03-09 | 8:00 | 189 | 271 | 111 | 78 | 11.1 | 8 | 1616 | 68 | -0.2244 | -11.2899 | 8.1452 | 1.0092 | -0.090828 | 0.37519 | 0.3846 | 1.1417 | 1.1417 | 0 | 1.1417 | 0 | 0
1982-03-09 | 9:00 | 458 | 630 | 166 | 292 | 14.4 | 9 | 1617 | 68 | -0.2244 | -11.2899 | 9.1452 | 0.74739 | -0.090828 | 0.53689 | 0.56675 | 0.93127 | 0.93127 | 0 | 0.93127 | 0 | 0
1982-03-09 | 10:00 | 681 | 782 | 206 | 475 | 16.1 | 10 | 1618 | 68 | -0.2244 | -11.2899 | 10.1452 | 0.48559 | -0.090828 | 0.65837 | 0.71865 | 0.6656 | 0.6656 | 0 | 0.6656 | 0 | 0
1982-03-09 | 11:00 | 688 | 648 | 230 | 458 | 17.8 | 11 | 1619 | 68 | -0.2244 | -11.2899 | 11.1452 | 0.22379 | -0.090828 | 0.73134 | 0.82029 | 0.33002 | 0.33002 | 0 | 0.33002 | 0 | 0
1982-03-09 | 12:00 | 740 | 504 | 361 | 379 | 19.4 | 12 | 1620 | 68 | -0.2244 | -11.2899 | 12.1452 | -0.038005 | -0.090828 | 0.75083 | 0.84932 | -0.057321 | -0.057321 | 0 | -0.057321 | 0 | 0
1982-03-09 | 13:00 | 720 | 580 | 287 | 433 | 21.1 | 13 | 1621 | 68 | -0.2244 | -11.2899 | 13.1452 | -0.2998 | -0.090828 | 0.71551 | 0.79736 | -0.43456 | -0.43456 | 0 | -0.43456 | 0 | 0
1982-03-09 | 14:00 | 686 | 609 | 270 | 416 | 21.1 | 14 | 1622 | 68 | -0.2244 | -11.2899 | 14.1452 | -0.5616 | -0.090828 | 0.62779 | 0.67871 | -0.7496 | -0.7496 | 0 | -0.7496 | 0 | 0
1982-03-09 | 15:00 | 590 | 579 | 259 | 331 | 21.7 | 15 | 1623 | 68 | -0.2244 | -11.2899 | 15.1452 | -0.8234 | -0.090828 | 0.49365 | 0.51628 | -0.99712 | -0.99712 | 0 | -0.99712 | 0 | 0
1982-03-09 | 16:00 | 198 | 53 | 176 | 22 | 22.2 | 16 | 1624 | 68 | -0.2244 | -11.2899 | 16.1452 | -1.0852 | -0.090828 | 0.32222 | 0.32808 | -1.1954 | -1.1954 | 0 | -1.1954 | 0 | 0
1982-03-09 | 17:00 | 159 | 238 | 103 | 56 | 21.7 | 17 | 1625 | 68 | -0.2244 | -11.2899 | 17.1452 | -1.347 | -0.090828 | 0.1252 | 0.12553 | -1.3642 | -1.3642 | 0 | -1.3642 | 0 | 0
1982-03-09 | 18:00 | 29 | 16 | 27 | 2 | 19.4 | 18 | 1626 | 68 | -0.2244 | -11.2899 | 18.1452 | -1.6088 | -0.090828 | 0 | 0 | 0 | 0 | 0 | 0 | 0 | 0
1982-03-09 | 19:00 | 0 | 0 | 0 | 0 | 18.9 | 19 | 1627 | 68 | -0.2244 | -11.2899 | 19.1452 | -1.8706 | -0.090828 | 0 | 0 | 0 | 0 | 1 | 0 | 0 | 0
1982-03-09 | 20:00 | 0 | 0 | 0 | 0 | 16.7 | 20 | 1628 | 68 | -0.2244 | -11.2899 | 20.1452 | -2.1324 | -0.090828 | 0 | 0 | 0 | 0 | 1 | 0 | 0 | 0
1982-03-09 | 21:00 | 0 | 0 | 0 | 0 | 16.1 | 21 | 1629 | 68 | -0.2244 | -11.2899 | 21.1452 | -2.3942 | -0.090828 | 0 | 0 | 0 | 0 | 1 | 0 | 0 | 0
1982-03-09 | 22:00 | 0 | 0 | 0 | 0 | 16.1 | 22 | 1630 | 68 | -0.2244 | -11.2899 | 22.1452 | -2.656 | -0.090828 | 0 | 0 | 0 | 0 | 1 | 0 | 0 | 0
1982-03-09 | 23:00 | 0 | 0 | 0 | 0 | 16.1 | 23 | 1631 | 68 | -0.2244 | -11.2899 | 23.1452 | -2.9178 | -0.090828 | 0 | 0 | 0 | 0 | 1 | 0 | 0 | 0
1982-03-09 | 24:00 | 0 | 0 | 0 | 0 | 16.1 | 24 | 1632 | 68 | -0.2244 | -11.2899 | 24.1452 | -3.1796 | -0.090828 | 0 | 0 | 0 | 0 | 1 | 0 | 0 | 0
1982-03-10 | 1:00 | 0 | 0 | 0 | 0 | 16.1 | 1 | 1633 | 69 | -0.20714 | -11.0335 | 1.1494 | 2.8407 | -0.083945 | 0 | 0 | 0 | 0 | 1 | 0 | 0 | 0
1982-03-10 | 2:00 | 0 | 0 | 0 | 0 | 16.7 | 2 | 1634 | 69 | -0.20714 | -11.0335 | 2.1494 | 2.5789 | -0.083945 | 0 | 0 | 0 | 0 | 1 | 0 | 0 | 0
1982-03-10 | 3:00 | 0 | 0 | 0 | 0 | 17.8 | 3 | 1635 | 69 | -0.20714 | -11.0335 | 3.1494 | 2.3171 | -0.083945 | 0 | 0 | 0 | 0 | 1 | 0 | 0 | 0
1982-03-10 | 4:00 | 0 | 0 | 0 | 0 | 17.2 | 4 | 1636 | 69 | -0.20714 | -11.0335 | 4.1494 | 2.0553 | -0.083945 | 0 | 0 | 0 | 0 | 1 | 0 | 0 | 0
1982-03-10 | 5:00 | 0 | 0 | 0 | 0 | 17.8 | 5 | 1637 | 69 | -0.20714 | -11.0335 | 5.1494 | 1.7935 | -0.083945 | 0 | 0 | 0 | 0 | 1 | 0 | 0 | 0
1982-03-10 | 6:00 | 0 | 0 | 0 | 0 | 17.8 | 6 | 1638 | 69 | -0.20714 | -11.0335 | 6.1494 | 1.5317 | -0.083945 | 0 | 0 | 0 | 0 | 0 | 0 | 0 | 0
1982-03-10 | 7:00 | 21 | 1 | 21 | 0 | 17.8 | 7 | 1639 | 69 | -0.20714 | -11.0335 | 7.1494 | 1.2699 | -0.083945 | 0.18932 | 0.19046 | 1.3221 | 1.3221 | 0 | 1.3221 | 0 | 0
1982-03-10 | 8:00 | 139 | 3 | 138 | 1 | 18.3 | 8 | 1640 | 69 | -0.20714 | -11.0335 | 8.1494 | 1.0081 | -0.083945 | 0.38025 | 0.39006 | 1.1464 | 1.1464 | 0 | 1.1464 | 0 | 0
1982-03-10 | 9:00 | 167 | 2 | 165 | 2 | 20 | 9 | 1641 | 69 | -0.20714 | -11.0335 | 9.1494 | 0.74627 | -0.083945 | 0.5419 | 0.5727 | 0.9356 | 0.9356 | 0 | 0.9356 | 0 | 0
1982-03-10 | 10:00 | 293 | 4 | 291 | 2 | 20.6 | 10 | 1642 | 69 | -0.20714 | -11.0335 | 10.1494 | 0.48447 | -0.083945 | 0.66326 | 0.72516 | 0.66892 | 0.66892 | 0 | 0.66892 | 0 | 0
1982-03-10 | 11:00 | 304 | 2 | 303 | 1 | 22.8 | 11 | 1643 | 69 | -0.20714 | -11.0335 | 11.1494 | 0.22268 | -0.083945 | 0.73605 | 0.82722 | 0.33111 | 0.33111 | 0 | 0.33111 | 0 | 0
1982-03-10 | 12:00 | 390 | 1 | 389 | 1 | 22.2 | 12 | 1644 | 69 | -0.20714 | -11.0335 | 12.1494 | -0.039124 | -0.083945 | 0.75532 | 0.85614 | -0.059508 | -0.059508 | 0 | -0.059508 | 0 | 0
1982-03-10 | 13:00 | 344 | 2 | 342 | 2 | 23.3 | 13 | 1645 | 69 | -0.20714 | -11.0335 | 13.1494 | -0.30092 | -0.083945 | 0.71975 | 0.80344 | -0.43945 | -0.43945 | 0 | -0.43945 | 0 | 0
1982-03-10 | 14:00 | 327 | 4 | 325 | 2 | 22.8 | 14 | 1646 | 69 | -0.20714 | -11.0335 | 14.1494 | -0.56272 | -0.083945 | 0.63176 | 0.68382 | -0.75571 | -0.75571 | 0 | -0.75571 | 0 | 0
1982-03-10 | 15:00 | 285 | 3 | 283 | 2 | 23.3 | 15 | 1647 | 69 | -0.20714 | -11.0335 | 15.1494 | -0.82452 | -0.083945 | 0.49735 | 0.52055 | -1.0035 | -1.0035 | 0 | -1.0035 | 0 | 0
1982-03-10 | 16:00 | 218 | 1 | 218 | 0 | 23.3 | 16 | 1648 | 69 | -0.20714 | -11.0335 | 16.1494 | -1.0863 | -0.083945 | 0.32569 | 0.33174 | -1.2017 | -1.2017 | 0 | -1.2017 | 0 | 0
1982-03-10 | 17:00 | 95 | 50 | 83 | 12 | 22.8 | 17 | 1649 | 69 | -0.20714 | -11.0335 | 17.1494 | -1.3481 | -0.083945 | 0.12846 | 0.12882 | -1.3704 | -1.3704 | 0 | -1.3704 | 0 | 0
1982-03-10 | 18:00 | 20 | 7 | 20 | 0 | 21.7 | 18 | 1650 | 69 | -0.20714 | -11.0335 | 18.1494 | -1.6099 | -0.083945 | 0 | 0 | 0 | 0 | 0 | 0 | 0 | 0
1982-03-10 | 19:00 | 0 | 0 | 0 | 0 | 20.6 | 19 | 1651 | 69 | -0.20714 | -11.0335 | 19.1494 | -1.8717 | -0.083945 | 0 | 0 | 0 | 0 | 1 | 0 | 0 | 0
1982-03-10 | 20:00 | 0 | 0 | 0 | 0 | 20.6 | 20 | 1652 | 69 | -0.20714 | -11.0335 | 20.1494 | -2.1335 | -0.083945 | 0 | 0 | 0 | 0 | 1 | 0 | 0 | 0
1982-03-10 | 21:00 | 0 | 0 | 0 | 0 | 20 | 21 | 1653 | 69 | -0.20714 | -11.0335 | 21.1494 | -2.3953 | -0.083945 | 0 | 0 | 0 | 0 | 1 | 0 | 0 | 0
1982-03-10 | 22:00 | 0 | 0 | 0 | 0 | 18.9 | 22 | 1654 | 69 | -0.20714 | -11.0335 | 22.1494 | -2.6571 | -0.083945 | 0 | 0 | 0 | 0 | 1 | 0 | 0 | 0
1982-03-10 | 23:00 | 0 | 0 | 0 | 0 | 19.4 | 23 | 1655 | 69 | -0.20714 | -11.0335 | 23.1494 | -2.9189 | -0.083945 | 0 | 0 | 0 | 0 | 1 | 0 | 0 | 0
1982-03-10 | 24:00 | 0 | 0 | 0 | 0 | 19.4 | 24 | 1656 | 69 | -0.20714 | -11.0335 | 24.1494 | -3.1807 | -0.083945 | 0 | 0 | 0 | 0 | 1 | 0 | 0 | 0
1982-03-11 | 1:00 | 0 | 0 | 0 | 0 | 19.4 | 1 | 1657 | 70 | -0.18988 | -10.7703 | 1.1538 | 2.8395 | -0.077037 | 0 | 0 | 0 | 0 | 1 | 0 | 0 | 0
1982-03-11 | 2:00 | 0 | 0 | 0 | 0 | 17.2 | 2 | 1658 | 70 | -0.18988 | -10.7703 | 2.1538 | 2.5777 | -0.077037 | 0 | 0 | 0 | 0 | 1 | 0 | 0 | 0
1982-03-11 | 3:00 | 0 | 0 | 0 | 0 | 18.3 | 3 | 1659 | 70 | -0.18988 | -10.7703 | 3.1538 | 2.3159 | -0.077037 | 0 | 0 | 0 | 0 | 1 | 0 | 0 | 0
1982-03-11 | 4:00 | 0 | 0 | 0 | 0 | 17.8 | 4 | 1660 | 70 | -0.18988 | -10.7703 | 4.1538 | 2.0541 | -0.077037 | 0 | 0 | 0 | 0 | 1 | 0 | 0 | 0
1982-03-11 | 5:00 | 0 | 0 | 0 | 0 | 16.7 | 5 | 1661 | 70 | -0.18988 | -10.7703 | 5.1538 | 1.7923 | -0.077037 | 0 | 0 | 0 | 0 | 1 | 0 | 0 | 0
1982-03-11 | 6:00 | 0 | 0 | 0 | 0 | 17.2 | 6 | 1662 | 70 | -0.18988 | -10.7703 | 6.1538 | 1.5305 | -0.077037 | 0 | 0 | 0 | 0 | 0 | 0 | 0 | 0
1982-03-11 | 7:00 | 22 | 0 | 22 | 0 | 17.8 | 7 | 1663 | 70 | -0.18988 | -10.7703 | 7.1538 | 1.2687 | -0.077037 | 0.19439 | 0.19563 | 1.3269 | 1.3269 | 0 | 1.3269 | 0 | 0
1982-03-11 | 8:00 | 97 | 8 | 95 | 2 | 18.3 | 8 | 1664 | 70 | -0.18988 | -10.7703 | 8.1538 | 1.0069 | -0.077037 | 0.38532 | 0.39556 | 1.1511 | 1.1511 | 0 | 1.1511 | 0 | 0
1982-03-11 | 9:00 | 264 | 8 | 260 | 4 | 18.9 | 9 | 1665 | 70 | -0.18988 | -10.7703 | 9.1538 | 0.74513 | -0.077037 | 0.54691 | 0.57867 | 0.93995 | 0.93995 | 0 | 0.93995 | 0 | 0
1982-03-11 | 10:00 | 290 | 4 | 288 | 2 | 19.4 | 10 | 1666 | 70 | -0.18988 | -10.7703 | 10.1538 | 0.48333 | -0.077037 | 0.66814 | 0.73171 | 0.67226 | 0.67226 | 0 | 0.67226 | 0 | 0
1982-03-11 | 11:00 | 326 | 4 | 323 | 3 | 20 | 11 | 1667 | 70 | -0.18988 | -10.7703 | 11.1538 | 0.22153 | -0.077037 | 0.74075 | 0.83418 | 0.33217 | 0.33217 | 0 | 0.33217 | 0 | 0
1982-03-11 | 12:00 | 349 | 2 | 347 | 2 | 20 | 12 | 1668 | 70 | -0.18988 | -10.7703 | 12.1538 | -0.040272 | -0.077037 | 0.75979 | 0.86298 | -0.06178 | -0.06178 | 0 | -0.06178 | 0 | 0
1982-03-11 | 13:00 | 423 | 2 | 421 | 2 | 20.6 | 13 | 1669 | 70 | -0.18988 | -10.7703 | 13.1538 | -0.30207 | -0.077037 | 0.72396 | 0.80952 | -0.44446 | -0.44446 | 0 | -0.44446 | 0 | 0
1982-03-11 | 14:00 | 367 | 1 | 366 | 1 | 18.9 | 14 | 1670 | 70 | -0.18988 | -10.7703 | 14.1538 | -0.56387 | -0.077037 | 0.6357 | 0.68892 | -0.76192 | -0.76192 | 0 | -0.76192 | 0 | 0
1982-03-11 | 15:00 | 298 | 1 | 297 | 1 | 18.9 | 15 | 1671 | 70 | -0.18988 | -10.7703 | 15.1538 | -0.82567 | -0.077037 | 0.50103 | 0.52479 | -1.0099 | -1.0099 | 0 | -1.0099 | 0 | 0
1982-03-11 | 16:00 | 219 | 2 | 218 | 1 | 17.2 | 16 | 1672 | 70 | -0.18988 | -10.7703 | 16.1538 | -1.0875 | -0.077037 | 0.32913 | 0.33539 | -1.208 | -1.208 | 0 | -1.208 | 0 | 0
1982-03-11 | 17:00 | 106 | 1 | 106 | 0 | 16.1 | 17 | 1673 | 70 | -0.18988 | -10.7703 | 17.1538 | -1.3493 | -0.077037 | 0.13172 | 0.1321 | -1.3767 | -1.3767 | 0 | -1.3767 | 0 | 0
1982-03-11 | 18:00 | 27 | 0 | 27 | 0 | 15.6 | 18 | 1674 | 70 | -0.18988 | -10.7703 | 18.1538 | -1.6111 | -0.077037 | 0 | 0 | 0 | 0 | 0 | 0 | 0 | 0
1982-03-11 | 19:00 | 0 | 0 | 0 | 0 | 14.4 | 19 | 1675 | 70 | -0.18988 | -10.7703 | 19.1538 | -1.8729 | -0.077037 | 0 | 0 | 0 | 0 | 1 | 0 | 0 | 0
1982-03-11 | 20:00 | 0 | 0 | 0 | 0 | 14.4 | 20 | 1676 | 70 | -0.18988 | -10.7703 | 20.1538 | -2.1347 | -0.077037 | 0 | 0 | 0 | 0 | 1 | 0 | 0 | 0
1982-03-11 | 21:00 | 0 | 0 | 0 | 0 | 14.4 | 21 | 1677 | 70 | -0.18988 | -10.7703 | 21.1538 | -2.3965 | -0.077037 | 0 | 0 | 0 | 0 | 1 | 0 | 0 | 0
1982-03-11 | 22:00 | 0 | 0 | 0 | 0 | 14.4 | 22 | 1678 | 70 | -0.18988 | -10.7703 | 22.1538 | -2.6583 | -0.077037 | 0 | 0 | 0 | 0 | 1 | 0 | 0 | 0
1982-03-11 | 23:00 | 0 | 0 | 0 | 0 | 13.3 | 23 | 1679 | 70 | -0.18988 | -10.7703 | 23.1538 | -2.9201 | -0.077037 | 0 | 0 | 0 | 0 | 1 | 0 | 0 | 0
1982-03-11 | 24:00 | 0 | 0 | 0 | 0 | 13.9 | 24 | 1680 | 70 | -0.18988 | -10.7703 | 24.1538 | -3.1819 | -0.077037 | 0 | 0 | 0 | 0 | 1 | 0 | 0 | 0
1982-03-12 | 1:00 | 0 | 0 | 0 | 0 | 13.3 | 1 | 1681 | 71 | -0.17261 | -10.5006 | 1.1583 | 2.8383 | -0.070107 | 0 | 0 | 0 | 0 | 1 | 0 | 0 | 0
1982-03-12 | 2:00 | 0 | 0 | 0 | 0 | 12.8 | 2 | 1682 | 71 | -0.17261 | -10.5006 | 2.1583 | 2.5765 | -0.070107 | 0 | 0 | 0 | 0 | 1 | 0 | 0 | 0
1982-03-12 | 3:00 | 0 | 0 | 0 | 0 | 12.8 | 3 | 1683 | 71 | -0.17261 | -10.5006 | 3.1583 | 2.3147 | -0.070107 | 0 | 0 | 0 | 0 | 1 | 0 | 0 | 0
1982-03-12 | 4:00 | 0 | 0 | 0 | 0 | 11.7 | 4 | 1684 | 71 | -0.17261 | -10.5006 | 4.1583 | 2.0529 | -0.070107 | 0 | 0 | 0 | 0 | 1 | 0 | 0 | 0
1982-03-12 | 5:00 | 0 | 0 | 0 | 0 | 11.7 | 5 | 1685 | 71 | -0.17261 | -10.5006 | 5.1583 | 1.7911 | -0.070107 | 0 | 0 | 0 | 0 | 1 | 0 | 0 | 0
1982-03-12 | 6:00 | 0 | 0 | 0 | 0 | 11.1 | 6 | 1686 | 71 | -0.17261 | -10.5006 | 6.1583 | 1.5293 | -0.070107 | 0 | 0 | 0 | 0 | 0 | 0 | 0 | 0
1982-03-12 | 7:00 | 47 | 68 | 39 | 8 | 10.6 | 7 | 1687 | 71 | -0.17261 | -10.5006 | 7.1583 | 1.2675 | -0.070107 | 0.19949 | 0.20083 | 1.3317 | 1.3317 | 0 | 1.3317 | 0 | 0
1982-03-12 | 8:00 | 247 | 495 | 98 | 149 | 12.2 | 8 | 1688 | 71 | -0.17261 | -10.5006 | 8.1583 | 1.0057 | -0.070107 | 0.39042 | 0.40108 | 1.1558 | 1.1558 | 0 | 1.1558 | 0 | 0
1982-03-12 | 9:00 | 463 | 795 | 83 | 380 | 15 | 9 | 1689 | 71 | -0.17261 | -10.5006 | 9.1583 | 0.74395 | -0.070107 | 0.55193 | 0.58468 | 0.94432 | 0.94432 | 0 | 0.94432 | 0 | 0
1982-03-12 | 10:00 | 581 | 655 | 174 | 407 | 16.1 | 10 | 1690 | 71 | -0.17261 | -10.5006 | 10.1583 | 0.48215 | -0.070107 | 0.67302 | 0.73828 | 0.67562 | 0.67562 | 0 | 0.67562 | 0 | 0
1982-03-12 | 11:00 | 731 | 858 | 113 | 618 | 17.2 | 11 | 1691 | 71 | -0.17261 | -10.5006 | 11.1583 | 0.22035 | -0.070107 | 0.74543 | 0.84118 | 0.33322 | 0.33322 | 0 | 0.33322 | 0 | 0
1982-03-12 | 12:00 | 725 | 684 | 201 | 524 | 18.3 | 12 | 1692 | 71 | -0.17261 | -10.5006 | 12.1583 | -0.041449 | -0.070107 | 0.76423 | 0.86985 | -0.064135 | -0.064135 | 0 | -0.064135 | 0 | 0
1982-03-12 | 13:00 | 717 | 618 | 248 | 469 | 19.4 | 13 | 1693 | 71 | -0.17261 | -10.5006 | 13.1583 | -0.30325 | -0.070107 | 0.72814 | 0.8156 | -0.44959 | -0.44959 | 0 | -0.44959 | 0 | 0
1982-03-12 | 14:00 | 629 | 538 | 255 | 374 | 20 | 14 | 1694 | 71 | -0.17261 | -10.5006 | 14.1583 | -0.56505 | -0.070107 | 0.63961 | 0.69399 | -0.76823 | -0.76823 | 0 | -0.76823 | 0 | 0
1982-03-12 | 15:00 | 582 | 656 | 199 | 383 | 20.6 | 15 | 1695 | 71 | -0.17261 | -10.5006 | 15.1583 | -0.82685 | -0.070107 | 0.50469 | 0.52902 | -1.0164 | -1.0164 | 0 | -1.0164 | 0 | 0
1982-03-12 | 16:00 | 370 | 526 | 144 | 226 | 20 | 16 | 1696 | 71 | -0.17261 | -10.5006 | 16.1583 | -1.0886 | -0.070107 | 0.33256 | 0.33901 | -1.2144 | -1.2144 | 0 | -1.2144 | 0 | 0
1982-03-12 | 17:00 | 162 | 319 | 85 | 77 | 20 | 17 | 1697 | 71 | -0.17261 | -10.5006 | 17.1583 | -1.3504 | -0.070107 | 0.13495 | 0.13536 | -1.383 | -1.383 | 0 | -1.383 | 0 | 0
1982-03-12 | 18:00 | 34 | 94 | 23 | 11 | 17.8 | 18 | 1698 | 71 | -0.17261 | -10.5006 | 18.1583 | -1.6122 | -0.070107 | 0 | 0 | 0 | 0 | 0 | 0 | 0 | 0
1982-03-12 | 19:00 | 0 | 0 | 0 | 0 | 17.2 | 19 | 1699 | 71 | -0.17261 | -10.5006 | 19.1583 | -1.874 | -0.070107 | 0 | 0 | 0 | 0 | 1 | 0 | 0 | 0
1982-03-12 | 20:00 | 0 | 0 | 0 | 0 | 17.2 | 20 | 1700 | 71 | -0.17261 | -10.5006 | 20.1583 | -2.1358 | -0.070107 | 0 | 0 | 0 | 0 | 1 | 0 | 0 | 0
1982-03-12 | 21:00 | 0 | 0 | 0 | 0 | 15.6 | 21 | 1701 | 71 | -0.17261 | -10.5006 | 21.1583 | -2.3976 | -0.070107 | 0 | 0 | 0 | 0 | 1 | 0 | 0 | 0
1982-03-12 | 22:00 | 0 | 0 | 0 | 0 | 14.4 | 22 | 1702 | 71 | -0.17261 | -10.5006 | 22.1583 | -2.6594 | -0.070107 | 0 | 0 | 0 | 0 | 1 | 0 | 0 | 0
1982-03-12 | 23:00 | 0 | 0 | 0 | 0 | 13.3 | 23 | 1703 | 71 | -0.17261 | -10.5006 | 23.1583 | -2.9212 | -0.070107 | 0 | 0 | 0 | 0 | 1 | 0 | 0 | 0
1982-03-12 | 24:00 | 0 | 0 | 0 | 0 | 12.2 | 24 | 1704 | 71 | -0.17261 | -10.5006 | 24.1583 | -3.183 | -0.070107 | 0 | 0 | 0 | 0 | 1 | 0 | 0 | 0
1982-03-13 | 1:00 | 0 | 0 | 0 | 0 | 12.8 | 1 | 1705 | 72 | -0.15535 | -10.2248 | 1.1629 | 2.8371 | -0.063155 | 0 | 0 | 0 | 0 | 1 | 0 | 0 | 0
1982-03-13 | 2:00 | 0 | 0 | 0 | 0 | 10.6 | 2 | 1706 | 72 | -0.15535 | -10.2248 | 2.1629 | 2.5753 | -0.063155 | 0 | 0 | 0 | 0 | 1 | 0 | 0 | 0
1982-03-13 | 3:00 | 0 | 0 | 0 | 0 | 10 | 3 | 1707 | 72 | -0.15535 | -10.2248 | 3.1629 | 2.3135 | -0.063155 | 0 | 0 | 0 | 0 | 1 | 0 | 0 | 0
1982-03-13 | 4:00 | 0 | 0 | 0 | 0 | 10.6 | 4 | 1708 | 72 | -0.15535 | -10.2248 | 4.1629 | 2.0517 | -0.063155 | 0 | 0 | 0 | 0 | 1 | 0 | 0 | 0
1982-03-13 | 5:00 | 0 | 0 | 0 | 0 | 10.6 | 5 | 1709 | 72 | -0.15535 | -10.2248 | 5.1629 | 1.7899 | -0.063155 | 0 | 0 | 0 | 0 | 1 | 0 | 0 | 0
1982-03-13 | 6:00 | 0 | 0 | 0 | 0 | 10 | 6 | 1710 | 72 | -0.15535 | -10.2248 | 6.1629 | 1.5281 | -0.063155 | 0 | 0 | 0 | 0 | 0 | 0 | 0 | 0
1982-03-13 | 7:00 | 62 | 297 | 30 | 32 | 11.1 | 7 | 1711 | 72 | -0.15535 | -10.2248 | 7.1629 | 1.2663 | -0.063155 | 0.20461 | 0.20606 | 1.3365 | 1.3365 | 0 | 1.3365 | 0 | 0
1982-03-13 | 8:00 | 260 | 656 | 59 | 201 | 13.3 | 8 | 1712 | 72 | -0.15535 | -10.2248 | 8.1629 | 1.0045 | -0.063155 | 0.39552 | 0.40664 | 1.1605 | 1.1605 | 0 | 1.1605 | 0 | 0
1982-03-13 | 9:00 | 467 | 795 | 83 | 384 | 15 | 9 | 1713 | 72 | -0.15535 | -10.2248 | 9.1629 | 0.74275 | -0.063155 | 0.55695 | 0.5907 | 0.94873 | 0.94873 | 0 | 0.94873 | 0 | 0
1982-03-13 | 10:00 | 648 | 873 | 101 | 547 | 17.2 | 10 | 1714 | 72 | -0.15535 | -10.2248 | 10.1629 | 0.48095 | -0.063155 | 0.67788 | 0.74488 | 0.679 | 0.679 | 0 | 0.679 | 0 | 0
1982-03-13 | 11:00 | 772 | 912 | 112 | 660 | 18.9 | 11 | 1715 | 72 | -0.15535 | -10.2248 | 11.1629 | 0.21915 | -0.063155 | 0.75009 | 0.8482 | 0.33426 | 0.33426 | 0 | 0.33426 | 0 | 0
1982-03-13 | 12:00 | 831 | 926 | 117 | 714 | 20 | 12 | 1716 | 72 | -0.15535 | -10.2248 | 12.1629 | -0.042652 | -0.063155 | 0.76865 | 0.87672 | -0.066574 | -0.066574 | 0 | -0.066574 | 0 | 0
1982-03-13 | 13:00 | 820 | 924 | 116 | 704 | 20.6 | 13 | 1717 | 72 | -0.15535 | -10.2248 | 13.1629 | -0.30445 | -0.063155 | 0.73229 | 0.82168 | -0.45484 | -0.45484 | 0 | -0.45484 | 0 | 0
1982-03-13 | 14:00 | 742 | 904 | 109 | 633 | 21.7 | 14 | 1718 | 72 | -0.15535 | -10.2248 | 14.1629 | -0.56625 | -0.063155 | 0.64349 | 0.69905 | -0.77464 | -0.77464 | 0 | -0.77464 | 0 | 0
1982-03-13 | 15:00 | 585 | 796 | 118 | 467 | 22.2 | 15 | 1719 | 72 | -0.15535 | -10.2248 | 15.1629 | -0.82805 | -0.063155 | 0.50831 | 0.53322 | -1.023 | -1.023 | 0 | -1.023 | 0 | 0
1982-03-13 | 16:00 | 388 | 670 | 98 | 290 | 22.8 | 16 | 1720 | 72 | -0.15535 | -10.2248 | 16.1629 | -1.0898 | -0.063155 | 0.33595 | 0.34262 | -1.2208 | -1.2208 | 0 | -1.2208 | 0 | 0
1982-03-13 | 17:00 | 175 | 394 | 77 | 98 | 22.8 | 17 | 1721 | 72 | -0.15535 | -10.2248 | 17.1629 | -1.3516 | -0.063155 | 0.13817 | 0.13861 | -1.3893 | -1.3893 | 0 | -1.3893 | 0 | 0
1982-03-13 | 18:00 | 36 | 60 | 29 | 7 | 20.6 | 18 | 1722 | 72 | -0.15535 | -10.2248 | 18.1629 | -1.6134 | -0.063155 | 0 | 0 | 0 | 0 | 0 | 0 | 0 | 0
1982-03-13 | 19:00 | 0 | 0 | 0 | 0 | 19.4 | 19 | 1723 | 72 | -0.15535 | -10.2248 | 19.1629 | -1.8752 | -0.063155 | 0 | 0 | 0 | 0 | 1 | 0 | 0 | 0
1982-03-13 | 20:00 | 0 | 0 | 0 | 0 | 18.3 | 20 | 1724 | 72 | -0.15535 | -10.2248 | 20.1629 | -2.137 | -0.063155 | 0 | 0 | 0 | 0 | 1 | 0 | 0 | 0
1982-03-13 | 21:00 | 0 | 0 | 0 | 0 | 16.7 | 21 | 1725 | 72 | -0.15535 | -10.2248 | 21.1629 | -2.3988 | -0.063155 | 0 | 0 | 0 | 0 | 1 | 0 | 0 | 0
1982-03-13 | 22:00 | 0 | 0 | 0 | 0 | 16.1 | 22 | 1726 | 72 | -0.15535 | -10.2248 | 22.1629 | -2.6606 | -0.063155 | 0 | 0 | 0 | 0 | 1 | 0 | 0 | 0
1982-03-13 | 23:00 | 0 | 0 | 0 | 0 | 16.1 | 23 | 1727 | 72 | -0.15535 | -10.2248 | 23.1629 | -2.9224 | -0.063155 | 0 | 0 | 0 | 0 | 1 | 0 | 0 | 0
1982-03-13 | 24:00 | 0 | 0 | 0 | 0 | 15.6 | 24 | 1728 | 72 | -0.15535 | -10.2248 | 24.1629 | -3.1842 | -0.063155 | 0 | 0 | 0 | 0 | 1 | 0 | 0 | 0
1982-03-14 | 1:00 | 0 | 0 | 0 | 0 | 14.4 | 1 | 1729 | 73 | -0.13809 | -9.9433 | 1.1676 | 2.8359 | -0.056185 | 0 | 0 | 0 | 0 | 1 | 0 | 0 | 0
1982-03-14 | 2:00 | 0 | 0 | 0 | 0 | 15 | 2 | 1730 | 73 | -0.13809 | -9.9433 | 2.1676 | 2.5741 | -0.056185 | 0 | 0 | 0 | 0 | 1 | 0 | 0 | 0
1982-03-14 | 3:00 | 0 | 0 | 0 | 0 | 14.4 | 3 | 1731 | 73 | -0.13809 | -9.9433 | 3.1676 | 2.3123 | -0.056185 | 0 | 0 | 0 | 0 | 1 | 0 | 0 | 0
1982-03-14 | 4:00 | 0 | 0 | 0 | 0 | 14.4 | 4 | 1732 | 73 | -0.13809 | -9.9433 | 4.1676 | 2.0505 | -0.056185 | 0 | 0 | 0 | 0 | 1 | 0 | 0 | 0
1982-03-14 | 5:00 | 0 | 0 | 0 | 0 | 14.4 | 5 | 1733 | 73 | -0.13809 | -9.9433 | 5.1676 | 1.7887 | -0.056185 | 0 | 0 | 0 | 0 | 1 | 0 | 0 | 0
1982-03-14 | 6:00 | 0 | 0 | 0 | 0 | 14.4 | 6 | 1734 | 73 | -0.13809 | -9.9433 | 6.1676 | 1.5269 | -0.056185 | 0.0023221 | 0.0023221 | 1.4996 | 1.4996 | 0 | 1.4996 | 0 | 0
1982-03-14 | 7:00 | 42 | 5 | 42 | 0 | 14.4 | 7 | 1735 | 73 | -0.13809 | -9.9433 | 7.1676 | 1.2651 | -0.056185 | 0.20975 | 0.21132 | 1.3414 | 1.3414 | 0 | 1.3414 | 0 | 0
1982-03-14 | 8:00 | 136 | 8 | 134 | 2 | 13.9 | 8 | 1736 | 73 | -0.13809 | -9.9433 | 8.1676 | 1.0033 | -0.056185 | 0.40064 | 0.41221 | 1.1653 | 1.1653 | 0 | 1.1653 | 0 | 0
1982-03-14 | 9:00 | 377 | 204 | 277 | 100 | 15 | 9 | 1737 | 73 | -0.13809 | -9.9433 | 9.1676 | 0.74152 | -0.056185 | 0.56196 | 0.59676 | 0.95315 | 0.95315 | 0 | 0.95315 | 0 | 0
1982-03-14 | 10:00 | 420 | 241 | 268 | 152 | 15.6 | 10 | 1738 | 73 | -0.13809 | -9.9433 | 10.1676 | 0.47972 | -0.056185 | 0.68274 | 0.7515 | 0.6824 | 0.6824 | 0 | 0.6824 | 0 | 0
1982-03-14 | 11:00 | 395 | 110 | 315 | 80 | 17.2 | 11 | 1739 | 73 | -0.13809 | -9.9433 | 11.1676 | 0.21792 | -0.056185 | 0.75473 | 0.85524 | 0.33528 | 0.33528 | 0 | 0.33528 | 0 | 0
1982-03-14 | 12:00 | 178 | 12 | 169 | 9 | 14.4 | 12 | 1740 | 73 | -0.13809 | -9.9433 | 12.1676 | -0.043881 | -0.056185 | 0.77304 | 0.88362 | -0.069097 | -0.069097 | 0 | -0.069097 | 0 | 0
1982-03-14 | 13:00 | 250 | 44 | 217 | 33 | 15 | 13 | 1741 | 73 | -0.13809 | -9.9433 | 13.1676 | -0.30568 | -0.056185 | 0.73641 | 0.82775 | -0.4602 | -0.4602 | 0 | -0.4602 | 0 | 0
1982-03-14 | 14:00 | 266 | 135 | 171 | 95 | 13.9 | 14 | 1742 | 73 | -0.13809 | -9.9433 | 14.1676 | -0.56748 | -0.056185 | 0.64734 | 0.70409 | -0.78115 | -0.78115 | 0 | -0.78115 | 0 | 0
1982-03-14 | 15:00 | 565 | 553 | 239 | 326 | 15 | 15 | 1743 | 73 | -0.13809 | -9.9433 | 15.1676 | -0.82928 | -0.056185 | 0.5119 | 0.5374 | -1.0296 | -1.0296 | 0 | -1.0296 | 0 | 0
1982-03-14 | 16:00 | 314 | 180 | 235 | 79 | 15 | 16 | 1744 | 73 | -0.13809 | -9.9433 | 16.1676 | -1.0911 | -0.056185 | 0.33933 | 0.3462 | -1.2273 | -1.2273 | 0 | -1.2273 | 0 | 0
1982-03-14 | 17:00 | 53 | 7 | 51 | 2 | 15 | 17 | 1745 | 73 | -0.13809 | -9.9433 | 17.1676 | -1.3529 | -0.056185 | 0.14137 | 0.14185 | -1.3956 | -1.3956 | 0 | -1.3956 | 0 | 0
1982-03-14 | 18:00 | 21 | 5 | 21 | 0 | 10.6 | 18 | 1746 | 73 | -0.13809 | -9.9433 | 18.1676 | -1.6147 | -0.056185 | 0 | 0 | 0 | 0 | 0 | 0 | 0 | 0
1982-03-14 | 19:00 | 0 | 0 | 0 | 0 | 10.6 | 19 | 1747 | 73 | -0.13809 | -9.9433 | 19.1676 | -1.8765 | -0.056185 | 0 | 0 | 0 | 0 | 1 | 0 | 0 | 0
1982-03-14 | 20:00 | 0 | 0 | 0 | 0 | 8.9 | 20 | 1748 | 73 | -0.13809 | -9.9433 | 20.1676 | -2.1383 | -0.056185 | 0 | 0 | 0 | 0 | 1 | 0 | 0 | 0
1982-03-14 | 21:00 | 0 | 0 | 0 | 0 | 8.9 | 21 | 1749 | 73 | -0.13809 | -9.9433 | 21.1676 | -2.4001 | -0.056185 | 0 | 0 | 0 | 0 | 1 | 0 | 0 | 0
1982-03-14 | 22:00 | 0 | 0 | 0 | 0 | 8.3 | 22 | 1750 | 73 | -0.13809 | -9.9433 | 22.1676 | -2.6619 | -0.056185 | 0 | 0 | 0 | 0 | 1 | 0 | 0 | 0
1982-03-14 | 23:00 | 0 | 0 | 0 | 0 | 8.9 | 23 | 1751 | 73 | -0.13809 | -9.9433 | 23.1676 | -2.9237 | -0.056185 | 0 | 0 | 0 | 0 | 1 | 0 | 0 | 0
1982-03-14 | 24:00 | 0 | 0 | 0 | 0 | 9.4 | 24 | 1752 | 73 | -0.13809 | -9.9433 | 24.1676 | -3.1855 | -0.056185 | 0 | 0 | 0 | 0 | 1 | 0 | 0 | 0
1982-03-15 | 1:00 | 0 | 0 | 0 | 0 | 10 | 1 | 1753 | 74 | -0.12083 | -9.6563 | 1.1724 | 2.8347 | -0.049199 | 0 | 0 | 0 | 0 | 1 | 0 | 0 | 0
1982-03-15 | 2:00 | 0 | 0 | 0 | 0 | 10 | 2 | 1754 | 74 | -0.12083 | -9.6563 | 2.1724 | 2.5729 | -0.049199 | 0 | 0 | 0 | 0 | 1 | 0 | 0 | 0
1982-03-15 | 3:00 | 0 | 0 | 0 | 0 | 9.4 | 3 | 1755 | 74 | -0.12083 | -9.6563 | 3.1724 | 2.3111 | -0.049199 | 0 | 0 | 0 | 0 | 1 | 0 | 0 | 0
1982-03-15 | 4:00 | 0 | 0 | 0 | 0 | 8.9 | 4 | 1756 | 74 | -0.12083 | -9.6563 | 4.1724 | 2.0493 | -0.049199 | 0 | 0 | 0 | 0 | 1 | 0 | 0 | 0
1982-03-15 | 5:00 | 0 | 0 | 0 | 0 | 8.3 | 5 | 1757 | 74 | -0.12083 | -9.6563 | 5.1724 | 1.7875 | -0.049199 | 0 | 0 | 0 | 0 | 1 | 0 | 0 | 0
1982-03-15 | 6:00 | 3 | 8 | 1 | 2 | 8.3 | 6 | 1758 | 74 | -0.12083 | -9.6563 | 6.1724 | 1.5257 | -0.049199 | 0.0074538 | 0.0074538 | 1.5045 | 1.5045 | 0 | 1.5045 | 0 | 0
1982-03-15 | 7:00 | 76 | 430 | 26 | 50 | 8.3 | 7 | 1759 | 74 | -0.12083 | -9.6563 | 7.1724 | 1.2639 | -0.049199 | 0.21491 | 0.2166 | 1.3462 | 1.3462 | 0 | 1.3462 | 0 | 0
1982-03-15 | 8:00 | 276 | 645 | 72 | 204 | 11.1 | 8 | 1760 | 74 | -0.12083 | -9.6563 | 8.1724 | 1.0021 | -0.049199 | 0.40576 | 0.41781 | 1.17 | 1.17 | 0 | 1.17 | 0 | 0
1982-03-15 | 9:00 | 489 | 782 | 104 | 385 | 11.7 | 9 | 1761 | 74 | -0.12083 | -9.6563 | 9.1724 | 0.74027 | -0.049199 | 0.56697 | 0.60283 | 0.95761 | 0.95761 | 0 | 0.95761 | 0 | 0
1982-03-15 | 10:00 | 643 | 791 | 140 | 503 | 13.3 | 10 | 1762 | 74 | -0.12083 | -9.6563 | 10.1724 | 0.47847 | -0.049199 | 0.68758 | 0.75814 | 0.68583 | 0.68583 | 0 | 0.68583 | 0 | 0
1982-03-15 | 11:00 | 758 | 873 | 118 | 640 | 14.4 | 11 | 1763 | 74 | -0.12083 | -9.6563 | 11.1724 | 0.21667 | -0.049199 | 0.75935 | 0.86231 | 0.33629 | 0.33629 | 0 | 0.33629 | 0 | 0
1982-03-15 | 12:00 | 849 | 967 | 95 | 754 | 15.6 | 12 | 1764 | 74 | -0.12083 | -9.6563 | 12.1724 | -0.045133 | -0.049199 | 0.7774 | 0.89052 | -0.071703 | -0.071703 | 0 | -0.071703 | 0 | 0
1982-03-15 | 13:00 | 803 | 933 | 85 | 718 | 16.7 | 13 | 1765 | 74 | -0.12083 | -9.6563 | 13.1724 | -0.30693 | -0.049199 | 0.7405 | 0.83381 | -0.46567 | -0.46567 | 0 | -0.46567 | 0 | 0
1982-03-15 | 14:00 | 709 | 894 | 77 | 632 | 16.7 | 14 | 1766 | 74 | -0.12083 | -9.6563 | 14.1724 | -0.56873 | -0.049199 | 0.65116 | 0.70911 | -0.78775 | -0.78775 | 0 | -0.78775 | 0 | 0
1982-03-15 | 15:00 | 601 | 865 | 86 | 515 | 17.2 | 15 | 1767 | 74 | -0.12083 | -9.6563 | 15.1724 | -0.83053 | -0.049199 | 0.51547 | 0.54155 | -1.0363 | -1.0363 | 0 | -1.0363 | 0 | 0
1982-03-15 | 16:00 | 300 | 318 | 160 | 140 | 16.1 | 16 | 1768 | 74 | -0.12083 | -9.6563 | 16.1724 | -1.0923 | -0.049199 | 0.34268 | 0.34977 | -1.2339 | -1.2339 | 0 | -1.2339 | 0 | 0
1982-03-15 | 17:00 | 156 | 247 | 94 | 62 | 15.6 | 17 | 1769 | 74 | -0.12083 | -9.6563 | 17.1724 | -1.3541 | -0.049199 | 0.14456 | 0.14507 | -1.402 | -1.402 | 0 | -1.402 | 0 | 0
1982-03-15 | 18:00 | 42 | 68 | 35 | 7 | 14.4 | 18 | 1770 | 74 | -0.12083 | -9.6563 | 18.1724 | -1.6159 | -0.049199 | 0 | 0 | 0 | 0 | 0 | 0 | 0 | 0
1982-03-15 | 19:00 | 0 | 0 | 0 | 0 | 14.4 | 19 | 1771 | 74 | -0.12083 | -9.6563 | 19.1724 | -1.8777 | -0.049199 | 0 | 0 | 0 | 0 | 1 | 0 | 0 | 0
1982-03-15 | 20:00 | 0 | 0 | 0 | 0 | 12.8 | 20 | 1772 | 74 | -0.12083 | -9.6563 | 20.1724 | -2.1395 | -0.049199 | 0 | 0 | 0 | 0 | 1 | 0 | 0 | 0
1982-03-15 | 21:00 | 0 | 0 | 0 | 0 | 12.8 | 21 | 1773 | 74 | -0.12083 | -9.6563 | 21.1724 | -2.4013 | -0.049199 | 0 | 0 | 0 | 0 | 1 | 0 | 0 | 0
1982-03-15 | 22:00 | 0 | 0 | 0 | 0 | 12.2 | 22 | 1774 | 74 | -0.12083 | -9.6563 | 22.1724 | -2.6631 | -0.049199 | 0 | 0 | 0 | 0 | 1 | 0 | 0 | 0
1982-03-15 | 23:00 | 0 | 0 | 0 | 0 | 11.1 | 23 | 1775 | 74 | -0.12083 | -9.6563 | 23.1724 | -2.9249 | -0.049199 | 0 | 0 | 0 | 0 | 1 | 0 | 0 | 0
1982-03-15 | 24:00 | 0 | 0 | 0 | 0 | 11.7 | 24 | 1776 | 74 | -0.12083 | -9.6563 | 24.1724 | -3.1867 | -0.049199 | 0 | 0 | 0 | 0 | 1 | 0 | 0 | 0
1982-03-16 | 1:00 | 0 | 0 | 0 | 0 | 11.1 | 1 | 1777 | 75 | -0.10357 | -9.3644 | 1.1773 | 2.8334 | -0.042197 | 0 | 0 | 0 | 0 | 1 | 0 | 0 | 0
1982-03-16 | 2:00 | 0 | 0 | 0 | 0 | 10.6 | 2 | 1778 | 75 | -0.10357 | -9.3644 | 2.1773 | 2.5716 | -0.042197 | 0 | 0 | 0 | 0 | 1 | 0 | 0 | 0
1982-03-16 | 3:00 | 0 | 0 | 0 | 0 | 10 | 3 | 1779 | 75 | -0.10357 | -9.3644 | 3.1773 | 2.3098 | -0.042197 | 0 | 0 | 0 | 0 | 1 | 0 | 0 | 0
1982-03-16 | 4:00 | 0 | 0 | 0 | 0 | 9.4 | 4 | 1780 | 75 | -0.10357 | -9.3644 | 4.1773 | 2.048 | -0.042197 | 0 | 0 | 0 | 0 | 1 | 0 | 0 | 0
1982-03-16 | 5:00 | 0 | 0 | 0 | 0 | 8.3 | 5 | 1781 | 75 | -0.10357 | -9.3644 | 5.1773 | 1.7862 | -0.042197 | 0 | 0 | 0 | 0 | 1 | 0 | 0 | 0
1982-03-16 | 6:00 | 6 | 16 | 2 | 4 | 8.3 | 6 | 1782 | 75 | -0.10357 | -9.3644 | 6.1773 | 1.5244 | -0.042197 | 0.012612 | 0.012612 | 1.5094 | 1.5094 | 0 | 1.5094 | 0 | 0
1982-03-16 | 7:00 | 84 | 424 | 33 | 51 | 8.9 | 7 | 1783 | 75 | -0.10357 | -9.3644 | 7.1773 | 1.2626 | -0.042197 | 0.22009 | 0.22191 | 1.3511 | 1.3511 | 0 | 1.3511 | 0 | 0
1982-03-16 | 8:00 | 297 | 810 | 37 | 260 | 10.6 | 8 | 1784 | 75 | -0.10357 | -9.3644 | 8.1773 | 1.0008 | -0.042197 | 0.41088 | 0.42342 | 1.1748 | 1.1748 | 0 | 1.1748 | 0 | 0
1982-03-16 | 9:00 | 508 | 915 | 52 | 456 | 11.7 | 9 | 1785 | 75 | -0.10357 | -9.3644 | 9.1773 | 0.73899 | -0.042197 | 0.57198 | 0.60891 | 0.9621 | 0.9621 | 0 | 0.9621 | 0 | 0
1982-03-16 | 10:00 | 662 | 899 | 86 | 576 | 12.8 | 10 | 1786 | 75 | -0.10357 | -9.3644 | 10.1773 | 0.47719 | -0.042197 | 0.6924 | 0.76481 | 0.68929 | 0.68929 | 0 | 0.68929 | 0 | 0
1982-03-16 | 11:00 | 640 | 681 | 138 | 502 | 13.9 | 11 | 1787 | 75 | -0.10357 | -9.3644 | 11.1773 | 0.21539 | -0.042197 | 0.76394 | 0.8694 | 0.33728 | 0.33728 | 0 | 0.33728 | 0 | 0
1982-03-16 | 12:00 | 823 | 820 | 180 | 643 | 15 | 12 | 1788 | 75 | -0.10357 | -9.3644 | 12.1773 | -0.046406 | -0.042197 | 0.78173 | 0.89743 | -0.07439 | -0.07439 | 0 | -0.07439 | 0 | 0
1982-03-16 | 13:00 | 571 | 313 | 329 | 242 | 13.9 | 13 | 1789 | 75 | -0.10357 | -9.3644 | 13.1773 | -0.30821 | -0.042197 | 0.74455 | 0.83986 | -0.47126 | -0.47126 | 0 | -0.47126 | 0 | 0
1982-03-16 | 14:00 | 529 | 121 | 443 | 86 | 14.4 | 14 | 1790 | 75 | -0.10357 | -9.3644 | 14.1773 | -0.57001 | -0.042197 | 0.65494 | 0.7141 | -0.79444 | -0.79444 | 0 | -0.79444 | 0 | 0
1982-03-16 | 15:00 | 308 | 10 | 302 | 6 | 13.3 | 15 | 1791 | 75 | -0.10357 | -9.3644 | 15.1773 | -0.8318 | -0.042197 | 0.519 | 0.54568 | -1.0431 | -1.0431 | 0 | -1.0431 | 0 | 0
1982-03-16 | 16:00 | 176 | 0 | 175 | 1 | 10 | 16 | 1792 | 75 | -0.10357 | -9.3644 | 16.1773 | -1.0936 | -0.042197 | 0.346 | 0.35331 | -1.2404 | -1.2404 | 0 | -1.2404 | 0 | 0
1982-03-16 | 17:00 | 99 | 3 | 99 | 0 | 9.4 | 17 | 1793 | 75 | -0.10357 | -9.3644 | 17.1773 | -1.3554 | -0.042197 | 0.14773 | 0.14827 | -1.4085 | -1.4085 | 0 | -1.4085 | 0 | 0
1982-03-16 | 18:00 | 43 | 69 | 35 | 8 | 8.9 | 18 | 1794 | 75 | -0.10357 | -9.3644 | 18.1773 | -1.6172 | -0.042197 | 0 | 0 | 0 | 0 | 0 | 0 | 0 | 0
1982-03-16 | 19:00 | 0 | 0 | 0 | 0 | 8.9 | 19 | 1795 | 75 | -0.10357 | -9.3644 | 19.1773 | -1.879 | -0.042197 | 0 | 0 | 0 | 0 | 1 | 0 | 0 | 0
1982-03-16 | 20:00 | 0 | 0 | 0 | 0 | 8.3 | 20 | 1796 | 75 | -0.10357 | -9.3644 | 20.1773 | -2.1408 | -0.042197 | 0 | 0 | 0 | 0 | 1 | 0 | 0 | 0
1982-03-16 | 21:00 | 0 | 0 | 0 | 0 | 8.3 | 21 | 1797 | 75 | -0.10357 | -9.3644 | 21.1773 | -2.4026 | -0.042197 | 0 | 0 | 0 | 0 | 1 | 0 | 0 | 0
1982-03-16 | 22:00 | 0 | 0 | 0 | 0 | 7.8 | 22 | 1798 | 75 | -0.10357 | -9.3644 | 22.1773 | -2.6644 | -0.042197 | 0 | 0 | 0 | 0 | 1 | 0 | 0 | 0
1982-03-16 | 23:00 | 0 | 0 | 0 | 0 | 7.2 | 23 | 1799 | 75 | -0.10357 | -9.3644 | 23.1773 | -2.9262 | -0.042197 | 0 | 0 | 0 | 0 | 1 | 0 | 0 | 0
1982-03-16 | 24:00 | 0 | 0 | 0 | 0 | 6.7 | 24 | 1800 | 75 | -0.10357 | -9.3644 | 24.1773 | -3.188 | -0.042197 | 0 | 0 | 0 | 0 | 1 | 0 | 0 | 0
1982-03-17 | 1:00 | 0 | 0 | 0 | 0 | 5.6 | 1 | 1801 | 76 | -0.086307 | -9.0679 | 1.1822 | 2.8321 | -0.035184 | 0 | 0 | 0 | 0 | 1 | 0 | 0 | 0
1982-03-17 | 2:00 | 0 | 0 | 0 | 0 | 5.6 | 2 | 1802 | 76 | -0.086307 | -9.0679 | 2.1822 | 2.5703 | -0.035184 | 0 | 0 | 0 | 0 | 1 | 0 | 0 | 0
1982-03-17 | 3:00 | 0 | 0 | 0 | 0 | 6.7 | 3 | 1803 | 76 | -0.086307 | -9.0679 | 3.1822 | 2.3085 | -0.035184 | 0 | 0 | 0 | 0 | 1 | 0 | 0 | 0
1982-03-17 | 4:00 | 0 | 0 | 0 | 0 | 6.1 | 4 | 1804 | 76 | -0.086307 | -9.0679 | 4.1822 | 2.0467 | -0.035184 | 0 | 0 | 0 | 0 | 1 | 0 | 0 | 0
1982-03-17 | 5:00 | 0 | 0 | 0 | 0 | 6.7 | 5 | 1805 | 76 | -0.086307 | -9.0679 | 5.1822 | 1.7849 | -0.035184 | 0 | 0 | 0 | 0 | 1 | 0 | 0 | 0
1982-03-17 | 6:00 | 0 | 0 | 0 | 0 | 6.7 | 6 | 1806 | 76 | -0.086307 | -9.0679 | 6.1822 | 1.5231 | -0.035184 | 0.017794 | 0.017795 | 1.5143 | 1.5143 | 0 | 1.5143 | 0 | 0
1982-03-17 | 7:00 | 38 | 3 | 37 | 1 | 7.8 | 7 | 1807 | 76 | -0.086307 | -9.0679 | 7.1822 | 1.2613 | -0.035184 | 0.22528 | 0.22723 | 1.356 | 1.356 | 0 | 1.356 | 0 | 0
1982-03-17 | 8:00 | 131 | 2 | 131 | 0 | 8.9 | 8 | 1808 | 76 | -0.086307 | -9.0679 | 8.1822 | 0.9995 | -0.035184 | 0.41601 | 0.42905 | 1.1796 | 1.1796 | 0 | 1.1796 | 0 | 0
1982-03-17 | 9:00 | 291 | 8 | 287 | 4 | 10.6 | 9 | 1809 | 76 | -0.086307 | -9.0679 | 9.1822 | 0.7377 | -0.035184 | 0.57697 | 0.61501 | 0.96661 | 0.96661 | 0 | 0.96661 | 0 | 0
1982-03-17 | 10:00 | 313 | 1 | 312 | 1 | 11.1 | 10 | 1810 | 76 | -0.086307 | -9.0679 | 10.1822 | 0.4759 | -0.035184 | 0.6972 | 0.77148 | 0.69278 | 0.69278 | 0 | 0.69278 | 0 | 0
1982-03-17 | 11:00 | 390 | 8 | 384 | 6 | 12.2 | 11 | 1811 | 76 | -0.086307 | -9.0679 | 11.1822 | 0.2141 | -0.035184 | 0.7685 | 0.8765 | 0.33827 | 0.33827 | 0 | 0.33827 | 0 | 0
1982-03-17 | 12:00 | 446 | 4 | 443 | 3 | 13.3 | 12 | 1812 | 76 | -0.086307 | -9.0679 | 12.1822 | -0.0477 | -0.035184 | 0.78603 | 0.90436 | -0.07716 | -0.07716 | 0 | -0.07716 | 0 | 0
1982-03-17 | 13:00 | 461 | 113 | 373 | 88 | 14.4 | 13 | 1813 | 76 | -0.086307 | -9.0679 | 13.1822 | -0.3095 | -0.035184 | 0.74857 | 0.8459 | -0.47696 | -0.47696 | 0 | -0.47696 | 0 | 0
1982-03-17 | 14:00 | 302 | 11 | 294 | 8 | 13.3 | 14 | 1814 | 76 | -0.086307 | -9.0679 | 14.1822 | -0.5713 | -0.035184 | 0.65869 | 0.71907 | -0.80122 | -0.80122 | 0 | -0.80122 | 0 | 0
1982-03-17 | 15:00 | 198 | 5 | 195 | 3 | 14.4 | 15 | 1815 | 76 | -0.086307 | -9.0679 | 15.1822 | -0.8331 | -0.035184 | 0.52251 | 0.54979 | -1.0499 | -1.0499 | 0 | -1.0499 | 0 | 0
1982-03-17 | 16:00 | 158 | 0 | 157 | 1 | 14.4 | 16 | 1816 | 76 | -0.086307 | -9.0679 | 16.1822 | -1.0949 | -0.035184 | 0.3493 | 0.35683 | -1.247 | -1.247 | 0 | -1.247 | 0 | 0
1982-03-17 | 17:00 | 90 | 8 | 88 | 2 | 14.4 | 17 | 1817 | 76 | -0.086307 | -9.0679 | 17.1822 | -1.3567 | -0.035184 | 0.15088 | 0.15146 | -1.4149 | -1.4149 | 0 | -1.4149 | 0 | 0
1982-03-17 | 18:00 | 17 | 1 | 17 | 0 | 13.3 | 18 | 1818 | 76 | -0.086307 | -9.0679 | 18.1822 | -1.6185 | -0.035184 | 0 | 0 | 0 | 0 | 0 | 0 | 0 | 0
1982-03-17 | 19:00 | 0 | 0 | 0 | 0 | 11.7 | 19 | 1819 | 76 | -0.086307 | -9.0679 | 19.1822 | -1.8803 | -0.035184 | 0 | 0 | 0 | 0 | 1 | 0 | 0 | 0
1982-03-17 | 20:00 | 0 | 0 | 0 | 0 | 11.1 | 20 | 1820 | 76 | -0.086307 | -9.0679 | 20.1822 | -2.1421 | -0.035184 | 0 | 0 | 0 | 0 | 1 | 0 | 0 | 0
1982-03-17 | 21:00 | 0 | 0 | 0 | 0 | 10.6 | 21 | 1821 | 76 | -0.086307 | -9.0679 | 21.1822 | -2.4039 | -0.035184 | 0 | 0 | 0 | 0 | 1 | 0 | 0 | 0
1982-03-17 | 22:00 | 0 | 0 | 0 | 0 | 7.8 | 22 | 1822 | 76 | -0.086307 | -9.0679 | 22.1822 | -2.6657 | -0.035184 | 0 | 0 | 0 | 0 | 1 | 0 | 0 | 0
1982-03-17 | 23:00 | 0 | 0 | 0 | 0 | 7.2 | 23 | 1823 | 76 | -0.086307 | -9.0679 | 23.1822 | -2.9275 | -0.035184 | 0 | 0 | 0 | 0 | 1 | 0 | 0 | 0
1982-03-17 | 24:00 | 0 | 0 | 0 | 0 | 6.7 | 24 | 1824 | 76 | -0.086307 | -9.0679 | 24.1822 | -3.1893 | -0.035184 | 0 | 0 | 0 | 0 | 1 | 0 | 0 | 0
1982-03-18 | 1:00 | 0 | 0 | 0 | 0 | 5.6 | 1 | 1825 | 77 | -0.069046 | -8.7672 | 1.1872 | 2.8308 | -0.028159 | 0 | 0 | 0 | 0 | 1 | 0 | 0 | 0
1982-03-18 | 2:00 | 0 | 0 | 0 | 0 | 5.6 | 2 | 1826 | 77 | -0.069046 | -8.7672 | 2.1872 | 2.569 | -0.028159 | 0 | 0 | 0 | 0 | 1 | 0 | 0 | 0
1982-03-18 | 3:00 | 0 | 0 | 0 | 0 | 5.6 | 3 | 1827 | 77 | -0.069046 | -8.7672 | 3.1872 | 2.3072 | -0.028159 | 0 | 0 | 0 | 0 | 1 | 0 | 0 | 0
1982-03-18 | 4:00 | 0 | 0 | 0 | 0 | 5.6 | 4 | 1828 | 77 | -0.069046 | -8.7672 | 4.1872 | 2.0454 | -0.028159 | 0 | 0 | 0 | 0 | 1 | 0 | 0 | 0
1982-03-18 | 5:00 | 0 | 0 | 0 | 0 | 5 | 5 | 1829 | 77 | -0.069046 | -8.7672 | 5.1872 | 1.7836 | -0.028159 | 0 | 0 | 0 | 0 | 1 | 0 | 0 | 0
1982-03-18 | 6:00 | 2 | 0 | 2 | 0 | 5.6 | 6 | 1830 | 77 | -0.069046 | -8.7672 | 6.1872 | 1.5218 | -0.028159 | 0.022996 | 0.022998 | 1.5192 | 1.5192 | 0 | 1.5192 | 0 | 0
1982-03-18 | 7:00 | 53 | 2 | 53 | 0 | 5.6 | 7 | 1831 | 77 | -0.069046 | -8.7672 | 7.1872 | 1.26 | -0.028159 | 0.23048 | 0.23257 | 1.3608 | 1.3608 | 0 | 1.3608 | 0 | 0
1982-03-18 | 8:00 | 180 | 2 | 180 | 0 | 6.1 | 8 | 1832 | 77 | -0.069046 | -8.7672 | 8.1872 | 0.99819 | -0.028159 | 0.42113 | 0.43469 | 1.1845 | 1.1845 | 0 | 1.1845 | 0 | 0
1982-03-18 | 9:00 | 258 | 2 | 256 | 2 | 7.2 | 9 | 1833 | 77 | -0.069046 | -8.7672 | 9.1872 | 0.73639 | -0.028159 | 0.58195 | 0.62112 | 0.97115 | 0.97115 | 0 | 0.97115 | 0 | 0
1982-03-18 | 10:00 | 377 | 1 | 376 | 1 | 8.3 | 10 | 1834 | 77 | -0.069046 | -8.7672 | 10.1872 | 0.47459 | -0.028159 | 0.70198 | 0.77817 | 0.6963 | 0.6963 | 0 | 0.6963 | 0 | 0
1982-03-18 | 11:00 | 574 | 221 | 408 | 166 | 9.4 | 11 | 1835 | 77 | -0.069046 | -8.7672 | 11.1872 | 0.21279 | -0.028159 | 0.77304 | 0.88362 | 0.33925 | 0.33925 | 0 | 0.33925 | 0 | 0
1982-03-18 | 12:00 | 643 | 411 | 317 | 326 | 11.1 | 12 | 1836 | 77 | -0.069046 | -8.7672 | 12.1872 | -0.049012 | -0.028159 | 0.79029 | 0.91128 | -0.080011 | -0.080011 | 0 | -0.080011 | 0 | 0
1982-03-18 | 13:00 | 748 | 585 | 291 | 457 | 11.7 | 13 | 1837 | 77 | -0.069046 | -8.7672 | 13.1872 | -0.31081 | -0.028159 | 0.75255 | 0.85193 | -0.48277 | -0.48277 | 0 | -0.48277 | 0 | 0
1982-03-18 | 14:00 | 746 | 673 | 262 | 484 | 12.8 | 14 | 1838 | 77 | -0.069046 | -8.7672 | 14.1872 | -0.57261 | -0.028159 | 0.6624 | 0.72402 | -0.80809 | -0.80809 | 0 | -0.80809 | 0 | 0
1982-03-18 | 15:00 | 456 | 233 | 315 | 141 | 12.2 | 15 | 1839 | 77 | -0.069046 | -8.7672 | 15.1872 | -0.83441 | -0.028159 | 0.52598 | 0.55386 | -1.0568 | -1.0568 | 0 | -1.0568 | 0 | 0
1982-03-18 | 16:00 | 190 | 51 | 168 | 22 | 11.1 | 16 | 1840 | 77 | -0.069046 | -8.7672 | 16.1872 | -1.0962 | -0.028159 | 0.35258 | 0.36032 | -1.2537 | -1.2537 | 0 | -1.2537 | 0 | 0
1982-03-18 | 17:00 | 147 | 161 | 104 | 43 | 10 | 17 | 1841 | 77 | -0.069046 | -8.7672 | 17.1872 | -1.358 | -0.028159 | 0.15402 | 0.15464 | -1.4214 | -1.4214 | 0 | -1.4214 | 0 | 0
1982-03-18 | 18:00 | 45 | 207 | 23 | 22 | 9.4 | 18 | 1842 | 77 | -0.069046 | -8.7672 | 18.1872 | -1.6198 | -0.028159 | 0 | 0 | 0 | 0 | 1 | 0 | 0 | 0
1982-03-18 | 19:00 | 0 | 0 | 0 | 0 | 8.9 | 19 | 1843 | 77 | -0.069046 | -8.7672 | 19.1872 | -1.8816 | -0.028159 | 0 | 0 | 0 | 0 | 1 | 0 | 0 | 0
1982-03-18 | 20:00 | 0 | 0 | 0 | 0 | 8.3 | 20 | 1844 | 77 | -0.069046 | -8.7672 | 20.1872 | -2.1434 | -0.028159 | 0 | 0 | 0 | 0 | 1 | 0 | 0 | 0
1982-03-18 | 21:00 | 0 | 0 | 0 | 0 | 7.8 | 21 | 1845 | 77 | -0.069046 | -8.7672 | 21.1872 | -2.4052 | -0.028159 | 0 | 0 | 0 | 0 | 1 | 0 | 0 | 0
1982-03-18 | 22:00 | 0 | 0 | 0 | 0 | 7.8 | 22 | 1846 | 77 | -0.069046 | -8.7672 | 22.1872 | -2.667 | -0.028159 | 0 | 0 | 0 | 0 | 1 | 0 | 0 | 0
1982-03-18 | 23:00 | 0 | 0 | 0 | 0 | 6.7 | 23 | 1847 | 77 | -0.069046 | -8.7672 | 23.1872 | -2.9288 | -0.028159 | 0 | 0 | 0 | 0 | 1 | 0 | 0 | 0
1982-03-18 | 24:00 | 0 | 0 | 0 | 0 | 6.1 | 24 | 1848 | 77 | -0.069046 | -8.7672 | 24.1872 | -3.1906 | -0.028159 | 0 | 0 | 0 | 0 | 1 | 0 | 0 | 0
1982-03-19 | 1:00 | 0 | 0 | 0 | 0 | 6.1 | 1 | 1849 | 78 | -0.051784 | -8.4627 | 1.1923 | 2.8295 | -0.021127 | 0 | 0 | 0 | 0 | 1 | 0 | 0 | 0
1982-03-19 | 2:00 | 0 | 0 | 0 | 0 | 5.6 | 2 | 1850 | 78 | -0.051784 | -8.4627 | 2.1923 | 2.5677 | -0.021127 | 0 | 0 | 0 | 0 | 1 | 0 | 0 | 0
1982-03-19 | 3:00 | 0 | 0 | 0 | 0 | 5 | 3 | 1851 | 78 | -0.051784 | -8.4627 | 3.1923 | 2.3059 | -0.021127 | 0 | 0 | 0 | 0 | 1 | 0 | 0 | 0
1982-03-19 | 4:00 | 0 | 0 | 0 | 0 | 4.4 | 4 | 1852 | 78 | -0.051784 | -8.4627 | 4.1923 | 2.0441 | -0.021127 | 0 | 0 | 0 | 0 | 1 | 0 | 0 | 0
1982-03-19 | 5:00 | 0 | 0 | 0 | 0 | 2.8 | 5 | 1853 | 78 | -0.051784 | -8.4627 | 5.1923 | 1.7823 | -0.021127 | 0 | 0 | 0 | 0 | 1 | 0 | 0 | 0
1982-03-19 | 6:00 | 5 | 2 | 4 | 1 | 5 | 6 | 1854 | 78 | -0.051784 | -8.4627 | 6.1923 | 1.5205 | -0.021127 | 0.028216 | 0.028219 | 1.5241 | 1.5241 | 0 | 1.5241 | 0 | 0
1982-03-19 | 7:00 | 79 | 183 | 54 | 25 | 4.4 | 7 | 1855 | 78 | -0.051784 | -8.4627 | 7.1923 | 1.2587 | -0.021127 | 0.23569 | 0.23793 | 1.3657 | 1.3657 | 0 | 1.3657 | 0 | 0
1982-03-19 | 8:00 | 297 | 696 | 63 | 234 | 6.1 | 8 | 1856 | 78 | -0.051784 | -8.4627 | 8.1923 | 0.99686 | -0.021127 | 0.42625 | 0.44034 | 1.1893 | 1.1893 | 0 | 1.1893 | 0 | 0
1982-03-19 | 9:00 | 511 | 838 | 81 | 430 | 8.3 | 9 | 1857 | 78 | -0.051784 | -8.4627 | 9.1923 | 0.73506 | -0.021127 | 0.58691 | 0.62724 | 0.97573 | 0.97573 | 0 | 0.97573 | 0 | 0
1982-03-19 | 10:00 | 694 | 910 | 97 | 597 | 9.4 | 10 | 1858 | 78 | -0.051784 | -8.4627 | 10.1923 | 0.47326 | -0.021127 | 0.70673 | 0.78487 | 0.69984 | 0.69984 | 0 | 0.69984 | 0 | 0
1982-03-19 | 11:00 | 743 | 826 | 122 | 621 | 11.1 | 11 | 1859 | 78 | -0.051784 | -8.4627 | 11.1923 | 0.21146 | -0.021127 | 0.77754 | 0.89075 | 0.34022 | 0.34022 | 0 | 0.34022 | 0 | 0
1982-03-19 | 12:00 | 856 | 798 | 221 | 635 | 12.2 | 12 | 1860 | 78 | -0.051784 | -8.4627 | 12.1923 | -0.050341 | -0.021127 | 0.79452 | 0.91821 | -0.082943 | -0.082943 | 0 | -0.082943 | 0 | 0
1982-03-19 | 13:00 | 884 | 755 | 290 | 594 | 12.8 | 13 | 1861 | 78 | -0.051784 | -8.4627 | 13.1923 | -0.31214 | -0.021127 | 0.7565 | 0.85794 | -0.48868 | -0.48868 | 0 | -0.48868 | 0 | 0
1982-03-19 | 14:00 | 748 | 586 | 325 | 423 | 12.8 | 14 | 1862 | 78 | -0.051784 | -8.4627 | 14.1923 | -0.57394 | -0.021127 | 0.66608 | 0.72894 | -0.81505 | -0.81505 | 0 | -0.81505 | 0 | 0
1982-03-19 | 15:00 | 486 | 316 | 294 | 192 | 12.8 | 15 | 1863 | 78 | -0.051784 | -8.4627 | 15.1923 | -0.83574 | -0.021127 | 0.52942 | 0.55791 | -1.0638 | -1.0638 | 0 | -1.0638 | 0 | 0
1982-03-19 | 16:00 | 313 | 249 | 200 | 113 | 12.8 | 16 | 1864 | 78 | -0.051784 | -8.4627 | 16.1923 | -1.0975 | -0.021127 | 0.35583 | 0.3638 | -1.2604 | -1.2604 | 0 | -1.2604 | 0 | 0
1982-03-19 | 17:00 | 128 | 147 | 89 | 39 | 11.7 | 17 | 1865 | 78 | -0.051784 | -8.4627 | 17.1923 | -1.3593 | -0.021127 | 0.15714 | 0.1578 | -1.4279 | -1.4279 | 0 | -1.4279 | 0 | 0
1982-03-19 | 18:00 | 47 | 97 | 36 | 11 | 10.6 | 18 | 1866 | 78 | -0.051784 | -8.4627 | 18.1923 | -1.6211 | -0.021127 | 0 | 0 | 0 | 0 | 1 | 0 | 0 | 0
1982-03-19 | 19:00 | 0 | 0 | 0 | 0 | 10 | 19 | 1867 | 78 | -0.051784 | -8.4627 | 19.1923 | -1.8829 | -0.021127 | 0 | 0 | 0 | 0 | 1 | 0 | 0 | 0
1982-03-19 | 20:00 | 0 | 0 | 0 | 0 | 10 | 20 | 1868 | 78 | -0.051784 | -8.4627 | 20.1923 | -2.1447 | -0.021127 | 0 | 0 | 0 | 0 | 1 | 0 | 0 | 0
1982-03-19 | 21:00 | 0 | 0 | 0 | 0 | 8.3 | 21 | 1869 | 78 | -0.051784 | -8.4627 | 21.1923 | -2.4065 | -0.021127 | 0 | 0 | 0 | 0 | 1 | 0 | 0 | 0
1982-03-19 | 22:00 | 0 | 0 | 0 | 0 | 6.7 | 22 | 1870 | 78 | -0.051784 | -8.4627 | 22.1923 | -2.6683 | -0.021127 | 0 | 0 | 0 | 0 | 1 | 0 | 0 | 0
1982-03-19 | 23:00 | 0 | 0 | 0 | 0 | 5.6 | 23 | 1871 | 78 | -0.051784 | -8.4627 | 23.1923 | -2.9301 | -0.021127 | 0 | 0 | 0 | 0 | 1 | 0 | 0 | 0
1982-03-19 | 24:00 | 0 | 0 | 0 | 0 | 5 | 24 | 1872 | 78 | -0.051784 | -8.4627 | 24.1923 | -3.1919 | -0.021127 | 0 | 0 | 0 | 0 | 1 | 0 | 0 | 0
1982-03-20 | 1:00 | 0 | 0 | 0 | 0 | 3.9 | 1 | 1873 | 79 | -0.034523 | -8.1547 | 1.1974 | 2.8281 | -0.014088 | 0 | 0 | 0 | 0 | 1 | 0 | 0 | 0
1982-03-20 | 2:00 | 0 | 0 | 0 | 0 | 3.9 | 2 | 1874 | 79 | -0.034523 | -8.1547 | 2.1974 | 2.5663 | -0.014088 | 0 | 0 | 0 | 0 | 1 | 0 | 0 | 0
1982-03-20 | 3:00 | 0 | 0 | 0 | 0 | 2.2 | 3 | 1875 | 79 | -0.034523 | -8.1547 | 3.1974 | 2.3045 | -0.014088 | 0 | 0 | 0 | 0 | 1 | 0 | 0 | 0
1982-03-20 | 4:00 | 0 | 0 | 0 | 0 | 2.2 | 4 | 1876 | 79 | -0.034523 | -8.1547 | 4.1974 | 2.0427 | -0.014088 | 0 | 0 | 0 | 0 | 1 | 0 | 0 | 0
1982-03-20 | 5:00 | 0 | 0 | 0 | 0 | 2.8 | 5 | 1877 | 79 | -0.034523 | -8.1547 | 5.1974 | 1.7809 | -0.014088 | 0 | 0 | 0 | 0 | 1 | 0 | 0 | 0
1982-03-20 | 6:00 | 6 | 14 | 4 | 2 | 2.8 | 6 | 1878 | 79 | -0.034523 | -8.1547 | 6.1974 | 1.5191 | -0.014088 | 0.03345 | 0.033456 | 1.529 | 1.529 | 0 | 1.529 | 0 | 0
1982-03-20 | 7:00 | 94 | 414 | 35 | 59 | 3.9 | 7 | 1879 | 79 | -0.034523 | -8.1547 | 7.1974 | 1.2573 | -0.014088 | 0.2409 | 0.24329 | 1.3706 | 1.3706 | 0 | 1.3706 | 0 | 0
1982-03-20 | 8:00 | 303 | 710 | 61 | 242 | 7.2 | 8 | 1880 | 79 | -0.034523 | -8.1547 | 8.1974 | 0.99551 | -0.014088 | 0.43136 | 0.446 | 1.1942 | 1.1942 | 0 | 1.1942 | 0 | 0
1982-03-20 | 9:00 | 520 | 842 | 84 | 436 | 8.3 | 9 | 1881 | 79 | -0.034523 | -8.1547 | 9.1974 | 0.73371 | -0.014088 | 0.59186 | 0.63337 | 0.98034 | 0.98034 | 0 | 0.98034 | 0 | 0
1982-03-20 | 10:00 | 685 | 892 | 97 | 588 | 10 | 10 | 1882 | 79 | -0.034523 | -8.1547 | 10.1974 | 0.47191 | -0.014088 | 0.71146 | 0.79158 | 0.70343 | 0.70343 | 0 | 0.70343 | 0 | 0
1982-03-20 | 11:00 | 791 | 899 | 110 | 681 | 11.7 | 11 | 1883 | 79 | -0.034523 | -8.1547 | 11.1974 | 0.21011 | -0.014088 | 0.78201 | 0.89789 | 0.34119 | 0.34119 | 0 | 0.34119 | 0 | 0
1982-03-20 | 12:00 | 797 | 709 | 230 | 567 | 12.8 | 12 | 1884 | 79 | -0.034523 | -8.1547 | 12.1974 | -0.051685 | -0.014088 | 0.79871 | 0.92514 | -0.085954 | -0.085954 | 0 | -0.085954 | 0 | 0
1982-03-20 | 13:00 | 896 | 797 | 266 | 630 | 13.3 | 13 | 1885 | 79 | -0.034523 | -8.1547 | 13.1974 | -0.31348 | -0.014088 | 0.7604 | 0.86393 | -0.49471 | -0.49471 | 0 | -0.49471 | 0 | 0
1982-03-20 | 14:00 | 696 | 562 | 289 | 407 | 13.9 | 14 | 1886 | 79 | -0.034523 | -8.1547 | 14.1974 | -0.57528 | -0.014088 | 0.66972 | 0.73383 | -0.82209 | -0.82209 | 0 | -0.82209 | 0 | 0
1982-03-20 | 15:00 | 659 | 637 | 269 | 390 | 14.4 | 15 | 1887 | 79 | -0.034523 | -8.1547 | 15.1974 | -0.83708 | -0.014088 | 0.53282 | 0.56193 | -1.0708 | -1.0708 | 0 | -1.0708 | 0 | 0
1982-03-20 | 16:00 | 370 | 474 | 154 | 216 | 13.3 | 16 | 1888 | 79 | -0.034523 | -8.1547 | 16.1974 | -1.0989 | -0.014088 | 0.35905 | 0.36725 | -1.2671 | -1.2671 | 0 | -1.2671 | 0 | 0
1982-03-20 | 17:00 | 173 | 292 | 95 | 78 | 13.3 | 17 | 1889 | 79 | -0.034523 | -8.1547 | 17.1974 | -1.3607 | -0.014088 | 0.16025 | 0.16094 | -1.4344 | -1.4344 | 0 | -1.4344 | 0 | 0
1982-03-20 | 18:00 | 46 | 163 | 28 | 18 | 11.7 | 18 | 1890 | 79 | -0.034523 | -8.1547 | 18.1974 | -1.6225 | -0.014088 | 0 | 0 | 0 | 0 | 1 | 0 | 0 | 0
1982-03-20 | 19:00 | 0 | 0 | 0 | 0 | 11.1 | 19 | 1891 | 79 | -0.034523 | -8.1547 | 19.1974 | -1.8843 | -0.014088 | 0 | 0 | 0 | 0 | 1 | 0 | 0 | 0
1982-03-20 | 20:00 | 0 | 0 | 0 | 0 | 10.6 | 20 | 1892 | 79 | -0.034523 | -8.1547 | 20.1974 | -2.1461 | -0.014088 | 0 | 0 | 0 | 0 | 1 | 0 | 0 | 0
1982-03-20 | 21:00 | 0 | 0 | 0 | 0 | 10.6 | 21 | 1893 | 79 | -0.034523 | -8.1547 | 21.1974 | -2.4079 | -0.014088 | 0 | 0 | 0 | 0 | 1 | 0 | 0 | 0
1982-03-20 | 22:00 | 0 | 0 | 0 | 0 | 10 | 22 | 1894 | 79 | -0.034523 | -8.1547 | 22.1974 | -2.6697 | -0.014088 | 0 | 0 | 0 | 0 | 1 | 0 | 0 | 0
1982-03-20 | 23:00 | 0 | 0 | 0 | 0 | 9.4 | 23 | 1895 | 79 | -0.034523 | -8.1547 | 23.1974 | -2.9315 | -0.014088 | 0 | 0 | 0 | 0 | 1 | 0 | 0 | 0
1982-03-20 | 24:00 | 0 | 0 | 0 | 0 | 8.9 | 24 | 1896 | 79 | -0.034523 | -8.1547 | 24.1974 | -3.1933 | -0.014088 | 0 | 0 | 0 | 0 | 1 | 0 | 0 | 0
1982-03-21 | 1:00 | 0 | 0 | 0 | 0 | 6.1 | 1 | 1897 | 80 | -0.017261 | -7.8437 | 1.2026 | 2.8268 | -0.0070451 | 0 | 0 | 0 | 0 | 1 | 0 | 0 | 0
1982-03-21 | 2:00 | 0 | 0 | 0 | 0 | 5.6 | 2 | 1898 | 80 | -0.017261 | -7.8437 | 2.2026 | 2.565 | -0.0070451 | 0 | 0 | 0 | 0 | 1 | 0 | 0 | 0
1982-03-21 | 3:00 | 0 | 0 | 0 | 0 | 4.4 | 3 | 1899 | 80 | -0.017261 | -7.8437 | 3.2026 | 2.3032 | -0.0070451 | 0 | 0 | 0 | 0 | 1 | 0 | 0 | 0
1982-03-21 | 4:00 | 0 | 0 | 0 | 0 | 2.8 | 4 | 1900 | 80 | -0.017261 | -7.8437 | 4.2026 | 2.0414 | -0.0070451 | 0 | 0 | 0 | 0 | 1 | 0 | 0 | 0
1982-03-21 | 5:00 | 0 | 0 | 0 | 0 | 3.9 | 5 | 1901 | 80 | -0.017261 | -7.8437 | 5.2026 | 1.7796 | -0.0070451 | 0 | 0 | 0 | 0 | 1 | 0 | 0 | 0
1982-03-21 | 6:00 | 12 | 61 | 4 | 8 | 2.8 | 6 | 1902 | 80 | -0.017261 | -7.8437 | 6.2026 | 1.5178 | -0.0070451 | 0.038696 | 0.038706 | 1.5338 | 1.5338 | 0 | 1.5338 | 0 | 0
1982-03-21 | 7:00 | 111 | 605 | 23 | 88 | 5.6 | 7 | 1903 | 80 | -0.017261 | -7.8437 | 7.2026 | 1.256 | -0.0070451 | 0.2461 | 0.24866 | 1.3755 | 1.3755 | 0 | 1.3755 | 0 | 0
1982-03-21 | 8:00 | 333 | 850 | 39 | 294 | 7.8 | 8 | 1904 | 80 | -0.017261 | -7.8437 | 8.2026 | 0.99416 | -0.0070451 | 0.43646 | 0.45166 | 1.1991 | 1.1991 | 0 | 1.1991 | 0 | 0
1982-03-21 | 9:00 | 547 | 942 | 54 | 493 | 8.9 | 9 | 1905 | 80 | -0.017261 | -7.8437 | 9.2026 | 0.73236 | -0.0070451 | 0.59679 | 0.63949 | 0.98498 | 0.98498 | 0 | 0.98498 | 0 | 0
1982-03-21 | 10:00 | 726 | 995 | 65 | 661 | 10.6 | 10 | 1906 | 80 | -0.017261 | -7.8437 | 10.2026 | 0.47056 | -0.0070451 | 0.71616 | 0.79829 | 0.70705 | 0.70705 | 0 | 0.70705 | 0 | 0
1982-03-21 | 11:00 | 847 | 1019 | 72 | 775 | 11.7 | 11 | 1907 | 80 | -0.017261 | -7.8437 | 11.2026 | 0.20876 | -0.0070451 | 0.78645 | 0.90504 | 0.34216 | 0.34216 | 0 | 0.34216 | 0 | 0
1982-03-21 | 12:00 | 903 | 1028 | 76 | 827 | 13.3 | 12 | 1908 | 80 | -0.017261 | -7.8437 | 12.2026 | -0.053042 | -0.0070451 | 0.80286 | 0.93207 | -0.089045 | -0.089045 | 0 | -0.089045 | 0 | 0
1982-03-21 | 13:00 | 892 | 1028 | 75 | 817 | 13.9 | 13 | 1909 | 80 | -0.017261 | -7.8437 | 13.2026 | -0.31484 | -0.0070451 | 0.76427 | 0.86991 | -0.50084 | -0.50084 | 0 | -0.50084 | 0 | 0
1982-03-21 | 14:00 | 811 | 1016 | 70 | 741 | 14.4 | 14 | 1910 | 80 | -0.017261 | -7.8437 | 14.2026 | -0.57664 | -0.0070451 | 0.67332 | 0.73868 | -0.82921 | -0.82921 | 0 | -0.82921 | 0 | 0
1982-03-21 | 15:00 | 666 | 983 | 61 | 605 | 14.4 | 15 | 1911 | 80 | -0.017261 | -7.8437 | 15.2026 | -0.83844 | -0.0070451 | 0.53619 | 0.56592 | -1.0778 | -1.0778 | 0 | -1.0778 | 0 | 0
1982-03-21 | 16:00 | 437 | 787 | 75 | 362 | 14.4 | 16 | 1912 | 80 | -0.017261 | -7.8437 | 16.2026 | -1.1002 | -0.0070451 | 0.36225 | 0.37068 | -1.2739 | -1.2739 | 0 | -1.2739 | 0 | 0
1982-03-21 | 17:00 | 244 | 755 | 39 | 205 | 14.4 | 17 | 1913 | 80 | -0.017261 | -7.8437 | 17.2026 | -1.362 | -0.0070451 | 0.16333 | 0.16407 | -1.4409 | -1.4409 | 0 | -1.4409 | 0 | 0
1982-03-21 | 18:00 | 56 | 331 | 19 | 37 | 12.8 | 18 | 1914 | 80 | -0.017261 | -7.8437 | 18.2026 | -1.6238 | -0.0070451 | 0 | 0 | 0 | 0 | 1 | 0 | 0 | 0
1982-03-21 | 19:00 | 0 | 0 | 0 | 0 | 11.1 | 19 | 1915 | 80 | -0.017261 | -7.8437 | 19.2026 | -1.8856 | -0.0070451 | 0 | 0 | 0 | 0 | 1 | 0 | 0 | 0
1982-03-21 | 20:00 | 0 | 0 | 0 | 0 | 11.7 | 20 | 1916 | 80 | -0.017261 | -7.8437 | 20.2026 | -2.1474 | -0.0070451 | 0 | 0 | 0 | 0 | 1 | 0 | 0 | 0
1982-03-21 | 21:00 | 0 | 0 | 0 | 0 | 9.4 | 21 | 1917 | 80 | -0.017261 | -7.8437 | 21.2026 | -2.4092 | -0.0070451 | 0 | 0 | 0 | 0 | 1 | 0 | 0 | 0
1982-03-21 | 22:00 | 0 | 0 | 0 | 0 | 7.8 | 22 | 1918 | 80 | -0.017261 | -7.8437 | 22.2026 | -2.671 | -0.0070451 | 0 | 0 | 0 | 0 | 1 | 0 | 0 | 0
1982-03-21 | 23:00 | 0 | 0 | 0 | 0 | 7.8 | 23 | 1919 | 80 | -0.017261 | -7.8437 | 23.2026 | -2.9328 | -0.0070451 | 0 | 0 | 0 | 0 | 1 | 0 | 0 | 0
1982-03-21 | 24:00 | 0 | 0 | 0 | 0 | 6.1 | 24 | 1920 | 80 | -0.017261 | -7.8437 | 24.2026 | -3.1946 | -0.0070451 | 0 | 0 | 0 | 0 | 1 | 0 | 0 | 0
1982-03-22 | 1:00 | 0 | 0 | 0 | 0 | 5.6 | 1 | 1921 | 81 | 0 | -7.53 | 1.2078 | 2.8254 | 0 | 0 | 0 | 0 | 0 | 1 | 0 | 0 | 0
1982-03-22 | 2:00 | 0 | 0 | 0 | 0 | 5.6 | 2 | 1922 | 81 | 0 | -7.53 | 2.2078 | 2.5636 | 0 | 0 | 0 | 0 | 0 | 1 | 0 | 0 | 0
1982-03-22 | 3:00 | 0 | 0 | 0 | 0 | 5 | 3 | 1923 | 81 | 0 | -7.53 | 3.2078 | 2.3018 | 0 | 0 | 0 | 0 | 0 | 1 | 0 | 0 | 0
1982-03-22 | 4:00 | 0 | 0 | 0 | 0 | 4.4 | 4 | 1924 | 81 | 0 | -7.53 | 4.2078 | 2.04 | 0 | 0 | 0 | 0 | 0 | 1 | 0 | 0 | 0
1982-03-22 | 5:00 | 0 | 0 | 0 | 0 | 3.3 | 5 | 1925 | 81 | 0 | -7.53 | 5.2078 | 1.7782 | 0 | 0 | 0 | 0 | 0 | 1 | 0 | 0 | 0
1982-03-22 | 6:00 | 2 | 17 | 0 | 2 | 3.9 | 6 | 1926 | 81 | 0 | -7.53 | 6.2078 | 1.5164 | 0 | 0.043951 | 0.043965 | 1.5387 | 1.5387 | 0 | 1.5387 | 0 | 0
1982-03-22 | 7:00 | 105 | 358 | 51 | 54 | 5 | 7 | 1927 | 81 | 0 | -7.53 | 7.2078 | 1.2546 | 0 | 0.25131 | 0.25404 | 1.3804 | 1.3804 | 0 | 1.3804 | 0 | 0
1982-03-22 | 8:00 | 321 | 714 | 70 | 251 | 8.3 | 8 | 1928 | 81 | 0 | -7.53 | 8.2078 | 0.99279 | 0 | 0.44155 | 0.45732 | 1.204 | 1.204 | 0 | 1.204 | 0 | 0
1982-03-22 | 9:00 | 522 | 838 | 80 | 442 | 10 | 9 | 1929 | 81 | 0 | -7.53 | 9.2078 | 0.73099 | 0 | 0.60169 | 0.64562 | 0.98965 | 0.98965 | 0 | 0.98965 | 0 | 0
1982-03-22 | 10:00 | 699 | 869 | 118 | 581 | 12.8 | 10 | 1930 | 81 | 0 | -7.53 | 10.2078 | 0.46919 | 0 | 0.72083 | 0.805 | 0.7107 | 0.7107 | 0 | 0.7107 | 0 | 0
1982-03-22 | 11:00 | 833 | 904 | 141 | 692 | 13.9 | 11 | 1931 | 81 | 0 | -7.53 | 11.2078 | 0.20739 | 0 | 0.79085 | 0.91219 | 0.34313 | 0.34313 | 0 | 0.34313 | 0 | 0
1982-03-22 | 12:00 | 900 | 934 | 145 | 755 | 15 | 12 | 1932 | 81 | 0 | -7.53 | 12.2078 | -0.054411 | 0 | 0.80697 | 0.939 | -0.092213 | -0.092213 | 0 | -0.092213 | 0 | 0
1982-03-22 | 13:00 | 890 | 934 | 144 | 746 | 16.1 | 13 | 1933 | 81 | 0 | -7.53 | 13.2078 | -0.31621 | 0 | 0.76809 | 0.87586 | -0.50708 | -0.50708 | 0 | -0.50708 | 0 | 0
1982-03-22 | 14:00 | 800 | 910 | 133 | 667 | 16.7 | 14 | 1934 | 81 | 0 | -7.53 | 14.2078 | -0.57801 | 0 | 0.67688 | 0.74351 | -0.8364 | -0.8364 | 0 | -0.8364 | 0 | 0
1982-03-22 | 15:00 | 650 | 864 | 115 | 535 | 16.7 | 15 | 1935 | 81 | 0 | -7.53 | 15.2078 | -0.83981 | 0 | 0.53953 | 0.56988 | -1.0849 | -1.0849 | 0 | -1.0849 | 0 | 0
1982-03-22 | 16:00 | 452 | 781 | 90 | 362 | 17.2 | 16 | 1936 | 81 | 0 | -7.53 | 16.2078 | -1.1016 | 0 | 0.36542 | 0.37408 | -1.2807 | -1.2807 | 0 | -1.2807 | 0 | 0
1982-03-22 | 17:00 | 227 | 620 | 57 | 170 | 16.7 | 17 | 1937 | 81 | 0 | -7.53 | 17.2078 | -1.3634 | 0 | 0.16641 | 0.16718 | -1.4475 | -1.4475 | 0 | -1.4475 | 0 | 0
1982-03-22 | 18:00 | 40 | 203 | 17 | 23 | 15 | 18 | 1938 | 81 | 0 | -7.53 | 18.2078 | -1.6252 | 0 | 0 | 0 | 0 | 0 | 1 | 0 | 0 | 0
1982-03-22 | 19:00 | 0 | 0 | 0 | 0 | 14.4 | 19 | 1939 | 81 | 0 | -7.53 | 19.2078 | -1.887 | 0 | 0 | 0 | 0 | 0 | 1 | 0 | 0 | 0
1982-03-22 | 20:00 | 0 | 0 | 0 | 0 | 13.3 | 20 | 1940 | 81 | 0 | -7.53 | 20.2078 | -2.1488 | 0 | 0 | 0 | 0 | 0 | 1 | 0 | 0 | 0
1982-03-22 | 21:00 | 0 | 0 | 0 | 0 | 10.6 | 21 | 1941 | 81 | 0 | -7.53 | 21.2078 | -2.4106 | 0 | 0 | 0 | 0 | 0 | 1 | 0 | 0 | 0
1982-03-22 | 22:00 | 0 | 0 | 0 | 0 | 9.4 | 22 | 1942 | 81 | 0 | -7.53 | 22.2078 | -2.6724 | 0 | 0 | 0 | 0 | 0 | 1 | 0 | 0 | 0
1982-03-22 | 23:00 | 0 | 0 | 0 | 0 | 9.4 | 23 | 1943 | 81 | 0 | -7.53 | 23.2078 | -2.9342 | 0 | 0 | 0 | 0 | 0 | 1 | 0 | 0 | 0
1982-03-22 | 24:00 | 0 | 0 | 0 | 0 | 8.9 | 24 | 1944 | 81 | 0 | -7.53 | 24.2078 | -3.196 | 0 | 0 | 0 | 0 | 0 | 1 | 0 | 0 | 0
1982-03-23 | 1:00 | 0 | 0 | 0 | 0 | 6.1 | 1 | 1945 | 82 | 0.017261 | -7.2141 | 1.2131 | 2.824 | 0.0070451 | 0 | 0 | 0 | 0 | 1 | 0 | 0 | 0
1982-03-23 | 2:00 | 0 | 0 | 0 | 0 | 5.6 | 2 | 1946 | 82 | 0.017261 | -7.2141 | 2.2131 | 2.5622 | 0.0070451 | 0 | 0 | 0 | 0 | 1 | 0 | 0 | 0
1982-03-23 | 3:00 | 0 | 0 | 0 | 0 | 7.8 | 3 | 1947 | 82 | 0.017261 | -7.2141 | 3.2131 | 2.3004 | 0.0070451 | 0 | 0 | 0 | 0 | 1 | 0 | 0 | 0
1982-03-23 | 4:00 | 0 | 0 | 0 | 0 | 6.1 | 4 | 1948 | 82 | 0.017261 | -7.2141 | 4.2131 | 2.0386 | 0.0070451 | 0 | 0 | 0 | 0 | 1 | 0 | 0 | 0
1982-03-23 | 5:00 | 0 | 0 | 0 | 0 | 5.6 | 5 | 1949 | 82 | 0.017261 | -7.2141 | 5.2131 | 1.7768 | 0.0070451 | 0 | 0 | 0 | 0 | 1 | 0 | 0 | 0
1982-03-23 | 6:00 | 8 | 12 | 6 | 2 | 3.9 | 6 | 1950 | 82 | 0.017261 | -7.2141 | 6.2131 | 1.515 | 0.0070451 | 0.049211 | 0.049231 | 1.5436 | 1.5436 | 0 | 1.5436 | 0 | 0
1982-03-23 | 7:00 | 110 | 501 | 31 | 79 | 7.8 | 7 | 1951 | 82 | 0.017261 | -7.2141 | 7.2131 | 1.2532 | 0.0070451 | 0.25651 | 0.25941 | 1.3853 | 1.3853 | 0 | 1.3853 | 0 | 0
1982-03-23 | 8:00 | 317 | 746 | 51 | 266 | 10.6 | 8 | 1952 | 82 | 0.017261 | -7.2141 | 8.2131 | 0.99141 | 0.0070451 | 0.44662 | 0.46298 | 1.2089 | 1.2089 | 0 | 1.2089 | 0 | 0
1982-03-23 | 9:00 | 532 | 852 | 78 | 454 | 12.2 | 9 | 1953 | 82 | 0.017261 | -7.2141 | 9.2131 | 0.72961 | 0.0070451 | 0.60657 | 0.65174 | 0.99436 | 0.99436 | 0 | 0.99436 | 0 | 0
1982-03-23 | 10:00 | 713 | 909 | 100 | 613 | 13.9 | 10 | 1954 | 82 | 0.017261 | -7.2141 | 10.2131 | 0.46781 | 0.0070451 | 0.72546 | 0.81171 | 0.7144 | 0.7144 | 0 | 0.7144 | 0 | 0
1982-03-23 | 11:00 | 843 | 936 | 123 | 720 | 15.6 | 11 | 1955 | 82 | 0.017261 | -7.2141 | 11.2131 | 0.20601 | 0.0070451 | 0.7952 | 0.91934 | 0.3441 | 0.3441 | 0 | 0.3441 | 0 | 0
1982-03-23 | 12:00 | 899 | 940 | 135 | 764 | 17.2 | 12 | 1956 | 82 | 0.017261 | -7.2141 | 12.2131 | -0.055789 | 0.0070451 | 0.81103 | 0.94592 | -0.095459 | -0.095459 | 0 | -0.095459 | 0 | 0
1982-03-23 | 13:00 | 886 | 929 | 140 | 746 | 17.8 | 13 | 1957 | 82 | 0.017261 | -7.2141 | 13.2131 | -0.31759 | 0.0070451 | 0.77188 | 0.88179 | -0.51343 | -0.51343 | 0 | -0.51343 | 0 | 0
1982-03-23 | 14:00 | 796 | 902 | 131 | 665 | 18.3 | 14 | 1958 | 82 | 0.017261 | -7.2141 | 14.2131 | -0.57939 | 0.0070451 | 0.6804 | 0.74831 | -0.84368 | -0.84368 | 0 | -0.84368 | 0 | 0
1982-03-23 | 15:00 | 648 | 864 | 110 | 538 | 18.9 | 15 | 1959 | 82 | 0.017261 | -7.2141 | 15.2131 | -0.84119 | 0.0070451 | 0.54284 | 0.57381 | -1.0921 | -1.0921 | 0 | -1.0921 | 0 | 0
1982-03-23 | 16:00 | 453 | 783 | 89 | 364 | 18.9 | 16 | 1960 | 82 | 0.017261 | -7.2141 | 16.2131 | -1.103 | 0.0070451 | 0.36857 | 0.37747 | -1.2875 | -1.2875 | 0 | -1.2875 | 0 | 0
1982-03-23 | 17:00 | 233 | 623 | 60 | 173 | 18.9 | 17 | 1961 | 82 | 0.017261 | -7.2141 | 17.2131 | -1.3648 | 0.0070451 | 0.16946 | 0.17028 | -1.4541 | -1.4541 | 0 | -1.4541 | 0 | 0
1982-03-23 | 18:00 | 45 | 235 | 20 | 25 | 17.2 | 18 | 1962 | 82 | 0.017261 | -7.2141 | 18.2131 | -1.6266 | 0.0070451 | 0 | 0 | 0 | 0 | 1 | 0 | 0 | 0
1982-03-23 | 19:00 | 0 | 0 | 0 | 0 | 15.6 | 19 | 1963 | 82 | 0.017261 | -7.2141 | 19.2131 | -1.8884 | 0.0070451 | 0 | 0 | 0 | 0 | 1 | 0 | 0 | 0
1982-03-23 | 20:00 | 0 | 0 | 0 | 0 | 14.4 | 20 | 1964 | 82 | 0.017261 | -7.2141 | 20.2131 | -2.1502 | 0.0070451 | 0 | 0 | 0 | 0 | 1 | 0 | 0 | 0
1982-03-23 | 21:00 | 0 | 0 | 0 | 0 | 13.3 | 21 | 1965 | 82 | 0.017261 | -7.2141 | 21.2131 | -2.412 | 0.0070451 | 0 | 0 | 0 | 0 | 1 | 0 | 0 | 0
1982-03-23 | 22:00 | 0 | 0 | 0 | 0 | 11.1 | 22 | 1966 | 82 | 0.017261 | -7.2141 | 22.2131 | -2.6738 | 0.0070451 | 0 | 0 | 0 | 0 | 1 | 0 | 0 | 0
1982-03-23 | 23:00 | 0 | 0 | 0 | 0 | 10.6 | 23 | 1967 | 82 | 0.017261 | -7.2141 | 23.2131 | -2.9356 | 0.0070451 | 0 | 0 | 0 | 0 | 1 | 0 | 0 | 0
1982-03-23 | 24:00 | 0 | 0 | 0 | 0 | 8.9 | 24 | 1968 | 82 | 0.017261 | -7.2141 | 24.2131 | -3.1974 | 0.0070451 | 0 | 0 | 0 | 0 | 1 | 0 | 0 | 0
1982-03-24 | 1:00 | 0 | 0 | 0 | 0 | 7.8 | 1 | 1969 | 83 | 0.034523 | -6.8963 | 1.2184 | 2.8226 | 0.014088 | 0 | 0 | 0 | 0 | 1 | 0 | 0 | 0
1982-03-24 | 2:00 | 0 | 0 | 0 | 0 | 7.8 | 2 | 1970 | 83 | 0.034523 | -6.8963 | 2.2184 | 2.5608 | 0.014088 | 0 | 0 | 0 | 0 | 1 | 0 | 0 | 0
1982-03-24 | 3:00 | 0 | 0 | 0 | 0 | 7.2 | 3 | 1971 | 83 | 0.034523 | -6.8963 | 3.2184 | 2.299 | 0.014088 | 0 | 0 | 0 | 0 | 1 | 0 | 0 | 0
1982-03-24 | 4:00 | 0 | 0 | 0 | 0 | 6.7 | 4 | 1972 | 83 | 0.034523 | -6.8963 | 4.2184 | 2.0372 | 0.014088 | 0 | 0 | 0 | 0 | 1 | 0 | 0 | 0
1982-03-24 | 5:00 | 0 | 0 | 0 | 0 | 5.6 | 5 | 1973 | 83 | 0.034523 | -6.8963 | 5.2184 | 1.7754 | 0.014088 | 0 | 0 | 0 | 0 | 1 | 0 | 0 | 0
1982-03-24 | 6:00 | 4 | 50 | 0 | 4 | 5 | 6 | 1974 | 83 | 0.034523 | -6.8963 | 6.2184 | 1.5136 | 0.014088 | 0.054474 | 0.054501 | 1.5485 | 1.5485 | 0 | 1.5485 | 0 | 0
1982-03-24 | 7:00 | 111 | 490 | 31 | 80 | 8.9 | 7 | 1975 | 83 | 0.034523 | -6.8963 | 7.2184 | 1.2518 | 0.014088 | 0.26171 | 0.26479 | 1.3903 | 1.3903 | 0 | 1.3903 | 0 | 0
1982-03-24 | 8:00 | 315 | 731 | 51 | 264 | 11.7 | 8 | 1976 | 83 | 0.034523 | -6.8963 | 8.2184 | 0.99002 | 0.014088 | 0.45167 | 0.46864 | 1.2139 | 1.2139 | 0 | 1.2139 | 0 | 0
1982-03-24 | 9:00 | 521 | 829 | 75 | 446 | 13.9 | 9 | 1977 | 83 | 0.034523 | -6.8963 | 9.2184 | 0.72822 | 0.014088 | 0.61142 | 0.65785 | 0.9991 | 0.9991 | 0 | 0.9991 | 0 | 0
1982-03-24 | 10:00 | 697 | 881 | 99 | 598 | 15.6 | 10 | 1978 | 83 | 0.034523 | -6.8963 | 10.2184 | 0.46642 | 0.014088 | 0.73006 | 0.81841 | 0.71813 | 0.71813 | 0 | 0.71813 | 0 | 0
1982-03-24 | 11:00 | 824 | 902 | 126 | 698 | 17.8 | 11 | 1979 | 83 | 0.034523 | -6.8963 | 11.2184 | 0.20462 | 0.014088 | 0.79952 | 0.9265 | 0.34508 | 0.34508 | 0 | 0.34508 | 0 | 0
1982-03-24 | 12:00 | 893 | 922 | 139 | 754 | 19.4 | 12 | 1980 | 83 | 0.034523 | -6.8963 | 12.2184 | -0.057175 | 0.014088 | 0.81506 | 0.95283 | -0.098781 | -0.098781 | 0 | -0.098781 | 0 | 0
1982-03-24 | 13:00 | 883 | 899 | 159 | 724 | 20.6 | 13 | 1981 | 83 | 0.034523 | -6.8963 | 13.2184 | -0.31897 | 0.014088 | 0.77562 | 0.88769 | -0.51987 | -0.51987 | 0 | -0.51987 | 0 | 0
1982-03-24 | 14:00 | 744 | 687 | 236 | 508 | 21.1 | 14 | 1982 | 83 | 0.034523 | -6.8963 | 14.2184 | -0.58077 | 0.014088 | 0.68389 | 0.75307 | -0.85102 | -0.85102 | 0 | -0.85102 | 0 | 0
1982-03-24 | 15:00 | 656 | 427 | 389 | 267 | 21.7 | 15 | 1983 | 83 | 0.034523 | -6.8963 | 15.2184 | -0.84257 | 0.014088 | 0.54611 | 0.57772 | -1.0992 | -1.0992 | 0 | -1.0992 | 0 | 0
1982-03-24 | 16:00 | 243 | 38 | 225 | 18 | 20.6 | 16 | 1984 | 83 | 0.034523 | -6.8963 | 16.2184 | -1.1044 | 0.014088 | 0.37169 | 0.38083 | -1.2943 | -1.2943 | 0 | -1.2943 | 0 | 0
1982-03-24 | 17:00 | 143 | 29 | 135 | 8 | 20 | 17 | 1985 | 83 | 0.034523 | -6.8963 | 17.2184 | -1.3662 | 0.014088 | 0.1725 | 0.17337 | -1.4606 | -1.4606 | 0 | -1.4606 | 0 | 0
1982-03-24 | 18:00 | 44 | 51 | 39 | 5 | 18.9 | 18 | 1986 | 83 | 0.034523 | -6.8963 | 18.2184 | -1.628 | 0.014088 | 0 | 0 | 0 | 0 | 1 | 0 | 0 | 0
1982-03-24 | 19:00 | 0 | 0 | 0 | 0 | 17.2 | 19 | 1987 | 83 | 0.034523 | -6.8963 | 19.2184 | -1.8898 | 0.014088 | 0 | 0 | 0 | 0 | 1 | 0 | 0 | 0
1982-03-24 | 20:00 | 0 | 0 | 0 | 0 | 16.1 | 20 | 1988 | 83 | 0.034523 | -6.8963 | 20.2184 | -2.1516 | 0.014088 | 0 | 0 | 0 | 0 | 1 | 0 | 0 | 0
1982-03-24 | 21:00 | 0 | 0 | 0 | 0 | 14.4 | 21 | 1989 | 83 | 0.034523 | -6.8963 | 21.2184 | -2.4134 | 0.014088 | 0 | 0 | 0 | 0 | 1 | 0 | 0 | 0
1982-03-24 | 22:00 | 0 | 0 | 0 | 0 | 12.8 | 22 | 1990 | 83 | 0.034523 | -6.8963 | 22.2184 | -2.6752 | 0.014088 | 0 | 0 | 0 | 0 | 1 | 0 | 0 | 0
1982-03-24 | 23:00 | 0 | 0 | 0 | 0 | 12.2 | 23 | 1991 | 83 | 0.034523 | -6.8963 | 23.2184 | -2.937 | 0.014088 | 0 | 0 | 0 | 0 | 1 | 0 | 0 | 0
1982-03-24 | 24:00 | 0 | 0 | 0 | 0 | 12.8 | 24 | 1992 | 83 | 0.034523 | -6.8963 | 24.2184 | -3.1988 | 0.014088 | 0 | 0 | 0 | 0 | 1 | 0 | 0 | 0
1982-03-25 | 1:00 | 0 | 0 | 0 | 0 | 11.1 | 1 | 1993 | 84 | 0.051784 | -6.5771 | 1.2237 | 2.8212 | 0.021127 | 0 | 0 | 0 | 0 | 1 | 0 | 0 | 0
1982-03-25 | 2:00 | 0 | 0 | 0 | 0 | 10 | 2 | 1994 | 84 | 0.051784 | -6.5771 | 2.2237 | 2.5594 | 0.021127 | 0 | 0 | 0 | 0 | 1 | 0 | 0 | 0
1982-03-25 | 3:00 | 0 | 0 | 0 | 0 | 9.4 | 3 | 1995 | 84 | 0.051784 | -6.5771 | 3.2237 | 2.2976 | 0.021127 | 0 | 0 | 0 | 0 | 1 | 0 | 0 | 0
1982-03-25 | 4:00 | 0 | 0 | 0 | 0 | 9.4 | 4 | 1996 | 84 | 0.051784 | -6.5771 | 4.2237 | 2.0358 | 0.021127 | 0 | 0 | 0 | 0 | 1 | 0 | 0 | 0
1982-03-25 | 5:00 | 0 | 0 | 0 | 0 | 8.9 | 5 | 1997 | 84 | 0.051784 | -6.5771 | 5.2237 | 1.774 | 0.021127 | 0 | 0 | 0 | 0 | 1 | 0 | 0 | 0
1982-03-25 | 6:00 | 2 | 0 | 2 | 0 | 8.9 | 6 | 1998 | 84 | 0.051784 | -6.5771 | 6.2237 | 1.5122 | 0.021127 | 0.059737 | 0.059773 | 1.5534 | 1.5534 | 0 | 1.5534 | 0 | 0
1982-03-25 | 7:00 | 82 | 43 | 75 | 7 | 10 | 7 | 1999 | 84 | 0.051784 | -6.5771 | 7.2237 | 1.2504 | 0.021127 | 0.26689 | 0.27016 | 1.3952 | 1.3952 | 0 | 1.3952 | 0 | 0
1982-03-25 | 8:00 | 258 | 248 | 167 | 91 | 13.3 | 8 | 2000 | 84 | 0.051784 | -6.5771 | 8.2237 | 0.98863 | 0.021127 | 0.4567 | 0.47428 | 1.2188 | 1.2188 | 0 | 1.2188 | 0 | 0
1982-03-25 | 9:00 | 385 | 218 | 267 | 118 | 15 | 9 | 2001 | 84 | 0.051784 | -6.5771 | 9.2237 | 0.72683 | 0.021127 | 0.61623 | 0.66395 | 1.0039 | 1.0039 | 0 | 1.0039 | 0 | 0
1982-03-25 | 10:00 | 615 | 448 | 309 | 306 | 17.2 | 10 | 2002 | 84 | 0.051784 | -6.5771 | 10.2237 | 0.46503 | 0.021127 | 0.73462 | 0.82511 | 0.72191 | 0.72191 | 0 | 0.72191 | 0 | 0
1982-03-25 | 11:00 | 635 | 281 | 416 | 219 | 18.3 | 11 | 2003 | 84 | 0.051784 | -6.5771 | 11.2237 | 0.20323 | 0.021127 | 0.8038 | 0.93365 | 0.34606 | 0.34606 | 0 | 0.34606 | 0 | 0
1982-03-25 | 12:00 | 733 | 353 | 443 | 290 | 20 | 12 | 2004 | 84 | 0.051784 | -6.5771 | 12.2237 | -0.058568 | 0.021127 | 0.81904 | 0.95973 | -0.10218 | -0.10218 | 0 | -0.10218 | 0 | 0
1982-03-25 | 13:00 | 604 | 217 | 429 | 175 | 21.1 | 13 | 2005 | 84 | 0.051784 | -6.5771 | 13.2237 | -0.32037 | 0.021127 | 0.77931 | 0.89357 | -0.52642 | -0.52642 | 0 | -0.52642 | 0 | 0
1982-03-25 | 14:00 | 459 | 43 | 427 | 32 | 21.7 | 14 | 2006 | 84 | 0.051784 | -6.5771 | 14.2237 | -0.58217 | 0.021127 | 0.68733 | 0.7578 | -0.85843 | -0.85843 | 0 | -0.85843 | 0 | 0
1982-03-25 | 15:00 | 343 | 18 | 332 | 11 | 20 | 15 | 2007 | 84 | 0.051784 | -6.5771 | 15.2237 | -0.84397 | 0.021127 | 0.54935 | 0.58159 | -1.1065 | -1.1065 | 0 | -1.1065 | 0 | 0
1982-03-25 | 16:00 | 186 | 1 | 186 | 0 | 21.7 | 16 | 2008 | 84 | 0.051784 | -6.5771 | 16.2237 | -1.1058 | 0.021127 | 0.37478 | 0.38416 | -1.3011 | -1.3011 | 0 | -1.3011 | 0 | 0
1982-03-25 | 17:00 | 96 | 0 | 96 | 0 | 20.6 | 17 | 2009 | 84 | 0.051784 | -6.5771 | 17.2237 | -1.3676 | 0.021127 | 0.17552 | 0.17644 | -1.4672 | -1.4672 | 0 | -1.4672 | 0 | 0
1982-03-25 | 18:00 | 15 | 0 | 15 | 0 | 19.4 | 18 | 2010 | 84 | 0.051784 | -6.5771 | 18.2237 | -1.6294 | 0.021127 | 0 | 0 | 0 | 0 | 1 | 0 | 0 | 0
1982-03-25 | 19:00 | 0 | 0 | 0 | 0 | 18.9 | 19 | 2011 | 84 | 0.051784 | -6.5771 | 19.2237 | -1.8912 | 0.021127 | 0 | 0 | 0 | 0 | 1 | 0 | 0 | 0
1982-03-25 | 20:00 | 0 | 0 | 0 | 0 | 17.8 | 20 | 2012 | 84 | 0.051784 | -6.5771 | 20.2237 | -2.153 | 0.021127 | 0 | 0 | 0 | 0 | 1 | 0 | 0 | 0
1982-03-25 | 21:00 | 0 | 0 | 0 | 0 | 18.3 | 21 | 2013 | 84 | 0.051784 | -6.5771 | 21.2237 | -2.4148 | 0.021127 | 0 | 0 | 0 | 0 | 1 | 0 | 0 | 0
1982-03-25 | 22:00 | 0 | 0 | 0 | 0 | 17.8 | 22 | 2014 | 84 | 0.051784 | -6.5771 | 22.2237 | -2.6766 | 0.021127 | 0 | 0 | 0 | 0 | 1 | 0 | 0 | 0
1982-03-25 | 23:00 | 0 | 0 | 0 | 0 | 17.2 | 23 | 2015 | 84 | 0.051784 | -6.5771 | 23.2237 | -2.9384 | 0.021127 | 0 | 0 | 0 | 0 | 1 | 0 | 0 | 0
1982-03-25 | 24:00 | 0 | 0 | 0 | 0 | 14.4 | 24 | 2016 | 84 | 0.051784 | -6.5771 | 24.2237 | -3.2002 | 0.021127 | 0 | 0 | 0 | 0 | 1 | 0 | 0 | 0
1982-03-26 | 1:00 | 0 | 0 | 0 | 0 | 11.7 | 1 | 2017 | 85 | 0.069046 | -6.2569 | 1.2291 | 2.8198 | 0.028159 | 0 | 0 | 0 | 0 | 1 | 0 | 0 | 0
1982-03-26 | 2:00 | 0 | 0 | 0 | 0 | 11.1 | 2 | 2018 | 85 | 0.069046 | -6.2569 | 2.2291 | 2.558 | 0.028159 | 0 | 0 | 0 | 0 | 1 | 0 | 0 | 0
1982-03-26 | 3:00 | 0 | 0 | 0 | 0 | 11.1 | 3 | 2019 | 85 | 0.069046 | -6.2569 | 3.2291 | 2.2962 | 0.028159 | 0 | 0 | 0 | 0 | 1 | 0 | 0 | 0
1982-03-26 | 4:00 | 0 | 0 | 0 | 0 | 11.1 | 4 | 2020 | 85 | 0.069046 | -6.2569 | 4.2291 | 2.0344 | 0.028159 | 0 | 0 | 0 | 0 | 1 | 0 | 0 | 0
1982-03-26 | 5:00 | 0 | 0 | 0 | 0 | 11.1 | 5 | 2021 | 85 | 0.069046 | -6.2569 | 5.2291 | 1.7726 | 0.028159 | 0 | 0 | 0 | 0 | 1 | 0 | 0 | 0
1982-03-26 | 6:00 | 5 | 0 | 5 | 0 | 10.6 | 6 | 2022 | 85 | 0.069046 | -6.2569 | 6.2291 | 1.5108 | 0.028159 | 0.064996 | 0.065042 | 1.5582 | 1.5582 | 0 | 1.5582 | 0 | 0
1982-03-26 | 7:00 | 42 | 1 | 42 | 0 | 11.7 | 7 | 2023 | 85 | 0.069046 | -6.2569 | 7.2291 | 1.249 | 0.028159 | 0.27206 | 0.27553 | 1.4001 | 1.4001 | 0 | 1.4001 | 0 | 0
1982-03-26 | 8:00 | 138 | 1 | 138 | 0 | 13.3 | 8 | 2024 | 85 | 0.069046 | -6.2569 | 8.2291 | 0.98723 | 0.028159 | 0.46171 | 0.47992 | 1.2238 | 1.2238 | 0 | 1.2238 | 0 | 0
1982-03-26 | 9:00 | 197 | 4 | 195 | 2 | 13.3 | 9 | 2025 | 85 | 0.069046 | -6.2569 | 9.2291 | 0.72543 | 0.028159 | 0.62102 | 0.67004 | 1.0087 | 1.0087 | 0 | 1.0087 | 0 | 0
1982-03-26 | 10:00 | 534 | 246 | 365 | 169 | 15.6 | 10 | 2026 | 85 | 0.069046 | -6.2569 | 10.2291 | 0.46363 | 0.028159 | 0.73914 | 0.8318 | 0.72573 | 0.72573 | 0 | 0.72573 | 0 | 0
1982-03-26 | 11:00 | 431 | 80 | 368 | 63 | 16.7 | 11 | 2027 | 85 | 0.069046 | -6.2569 | 11.2291 | 0.20183 | 0.028159 | 0.80803 | 0.94079 | 0.34706 | 0.34706 | 0 | 0.34706 | 0 | 0
1982-03-26 | 12:00 | 733 | 611 | 228 | 505 | 18.3 | 12 | 2028 | 85 | 0.069046 | -6.2569 | 12.2291 | -0.059966 | 0.028159 | 0.82297 | 0.96663 | -0.10565 | -0.10565 | 0 | -0.10565 | 0 | 0
1982-03-26 | 13:00 | 921 | 914 | 178 | 743 | 18.9 | 13 | 2029 | 85 | 0.069046 | -6.2569 | 13.2291 | -0.32176 | 0.028159 | 0.78297 | 0.89942 | -0.53306 | -0.53306 | 0 | -0.53306 | 0 | 0
1982-03-26 | 14:00 | 709 | 461 | 364 | 345 | 19.4 | 14 | 2030 | 85 | 0.069046 | -6.2569 | 14.2291 | -0.58356 | 0.028159 | 0.69073 | 0.7625 | -0.86591 | -0.86591 | 0 | -0.86591 | 0 | 0
1982-03-26 | 15:00 | 465 | 229 | 321 | 144 | 18.3 | 15 | 2031 | 85 | 0.069046 | -6.2569 | 15.2291 | -0.84536 | 0.028159 | 0.55255 | 0.58542 | -1.1137 | -1.1137 | 0 | -1.1137 | 0 | 0
1982-03-26 | 16:00 | 291 | 248 | 173 | 118 | 18.3 | 16 | 2032 | 85 | 0.069046 | -6.2569 | 16.2291 | -1.1072 | 0.028159 | 0.37785 | 0.38747 | -1.308 | -1.308 | 0 | -1.308 | 0 | 0
1982-03-26 | 17:00 | 247 | 635 | 65 | 182 | 19.4 | 17 | 2033 | 85 | 0.069046 | -6.2569 | 17.2291 | -1.369 | 0.028159 | 0.17853 | 0.17949 | -1.4738 | -1.4738 | 0 | -1.4738 | 0 | 0
1982-03-26 | 18:00 | 54 | 274 | 24 | 30 | 17.8 | 18 | 2034 | 85 | 0.069046 | -6.2569 | 18.2291 | -1.6308 | 0.028159 | 0 | 0 | 0 | 0 | 1 | 0 | 0 | 0
1982-03-26 | 19:00 | 0 | 0 | 0 | 0 | 16.7 | 19 | 2035 | 85 | 0.069046 | -6.2569 | 19.2291 | -1.8926 | 0.028159 | 0 | 0 | 0 | 0 | 1 | 0 | 0 | 0
1982-03-26 | 20:00 | 0 | 0 | 0 | 0 | 15 | 20 | 2036 | 85 | 0.069046 | -6.2569 | 20.2291 | -2.1544 | 0.028159 | 0 | 0 | 0 | 0 | 1 | 0 | 0 | 0
1982-03-26 | 21:00 | 0 | 0 | 0 | 0 | 13.3 | 21 | 2037 | 85 | 0.069046 | -6.2569 | 21.2291 | -2.4162 | 0.028159 | 0 | 0 | 0 | 0 | 1 | 0 | 0 | 0
1982-03-26 | 22:00 | 0 | 0 | 0 | 0 | 12.2 | 22 | 2038 | 85 | 0.069046 | -6.2569 | 22.2291 | -2.678 | 0.028159 | 0 | 0 | 0 | 0 | 1 | 0 | 0 | 0
1982-03-26 | 23:00 | 0 | 0 | 0 | 0 | 12.2 | 23 | 2039 | 85 | 0.069046 | -6.2569 | 23.2291 | -2.9398 | 0.028159 | 0 | 0 | 0 | 0 | 1 | 0 | 0 | 0
1982-03-26 | 24:00 | 0 | 0 | 0 | 0 | 12.8 | 24 | 2040 | 85 | 0.069046 | -6.2569 | 24.2291 | -3.2016 | 0.028159 | 0 | 0 | 0 | 0 | 1 | 0 | 0 | 0
1982-03-27 | 1:00 | 0 | 0 | 0 | 0 | 11.1 | 1 | 2041 | 86 | 0.086307 | -5.936 | 1.2344 | 2.8184 | 0.035184 | 0 | 0 | 0 | 0 | 1 | 0 | 0 | 0
1982-03-27 | 2:00 | 0 | 0 | 0 | 0 | 10.6 | 2 | 2042 | 86 | 0.086307 | -5.936 | 2.2344 | 2.5566 | 0.035184 | 0 | 0 | 0 | 0 | 1 | 0 | 0 | 0
1982-03-27 | 3:00 | 0 | 0 | 0 | 0 | 9.4 | 3 | 2043 | 86 | 0.086307 | -5.936 | 3.2344 | 2.2948 | 0.035184 | 0 | 0 | 0 | 0 | 1 | 0 | 0 | 0
1982-03-27 | 4:00 | 0 | 0 | 0 | 0 | 8.3 | 4 | 2044 | 86 | 0.086307 | -5.936 | 4.2344 | 2.033 | 0.035184 | 0 | 0 | 0 | 0 | 1 | 0 | 0 | 0
1982-03-27 | 5:00 | 0 | 0 | 0 | 0 | 7.8 | 5 | 2045 | 86 | 0.086307 | -5.936 | 5.2344 | 1.7712 | 0.035184 | 0 | 0 | 0 | 0 | 1 | 0 | 0 | 0
1982-03-27 | 6:00 | 6 | 65 | 0 | 6 | 7.2 | 6 | 2046 | 86 | 0.086307 | -5.936 | 6.2344 | 1.5094 | 0.035184 | 0.070249 | 0.070307 | 1.5631 | 1.5631 | 0 | 1.5631 | 0 | 0
1982-03-27 | 7:00 | 124 | 494 | 37 | 87 | 11.1 | 7 | 2047 | 86 | 0.086307 | -5.936 | 7.2344 | 1.2476 | 0.035184 | 0.27721 | 0.28089 | 1.4051 | 1.4051 | 0 | 1.4051 | 0 | 0
1982-03-27 | 8:00 | 331 | 712 | 63 | 268 | 12.8 | 8 | 2048 | 86 | 0.086307 | -5.936 | 8.2344 | 0.98583 | 0.035184 | 0.46668 | 0.48554 | 1.2288 | 1.2288 | 0 | 1.2288 | 0 | 0
1982-03-27 | 9:00 | 539 | 825 | 84 | 455 | 14.4 | 9 | 2049 | 86 | 0.086307 | -5.936 | 9.2344 | 0.72403 | 0.035184 | 0.62577 | 0.67612 | 1.0135 | 1.0135 | 0 | 1.0135 | 0 | 0
1982-03-27 | 10:00 | 713 | 873 | 109 | 604 | 16.7 | 10 | 2050 | 86 | 0.086307 | -5.936 | 10.2344 | 0.46223 | 0.035184 | 0.74362 | 0.83847 | 0.72961 | 0.72961 | 0 | 0.72961 | 0 | 0
1982-03-27 | 11:00 | 845 | 898 | 139 | 706 | 18.3 | 11 | 2051 | 86 | 0.086307 | -5.936 | 11.2344 | 0.20043 | 0.035184 | 0.81221 | 0.94793 | 0.34806 | 0.34806 | 0 | 0.34806 | 0 | 0
1982-03-27 | 12:00 | 906 | 903 | 158 | 748 | 19.4 | 12 | 2052 | 86 | 0.086307 | -5.936 | 12.2344 | -0.061366 | 0.035184 | 0.82686 | 0.9735 | -0.10919 | -0.10919 | 0 | -0.10919 | 0 | 0
1982-03-27 | 13:00 | 887 | 848 | 194 | 693 | 20.6 | 13 | 2053 | 86 | 0.086307 | -5.936 | 13.2344 | -0.32317 | 0.035184 | 0.78657 | 0.90524 | -0.5398 | -0.5398 | 0 | -0.5398 | 0 | 0
1982-03-27 | 14:00 | 763 | 763 | 190 | 573 | 21.7 | 14 | 2054 | 86 | 0.086307 | -5.936 | 14.2344 | -0.58496 | 0.035184 | 0.69409 | 0.76716 | -0.87345 | -0.87345 | 0 | -0.87345 | 0 | 0
1982-03-27 | 15:00 | 575 | 618 | 182 | 393 | 21.7 | 15 | 2055 | 86 | 0.086307 | -5.936 | 15.2344 | -0.84676 | 0.035184 | 0.55572 | 0.58923 | -1.121 | -1.121 | 0 | -1.121 | 0 | 0
1982-03-27 | 16:00 | 474 | 735 | 123 | 351 | 22.8 | 16 | 2056 | 86 | 0.086307 | -5.936 | 16.2344 | -1.1086 | 0.035184 | 0.38089 | 0.39076 | -1.3149 | -1.3149 | 0 | -1.3149 | 0 | 0
1982-03-27 | 17:00 | 248 | 625 | 67 | 181 | 22.2 | 17 | 2057 | 86 | 0.086307 | -5.936 | 17.2344 | -1.3704 | 0.035184 | 0.18152 | 0.18253 | -1.4804 | -1.4804 | 0 | -1.4804 | 0 | 0
1982-03-27 | 18:00 | 55 | 247 | 27 | 28 | 20.6 | 18 | 2058 | 86 | 0.086307 | -5.936 | 18.2344 | -1.6322 | 0.035184 | 0 | 0 | 0 | 0 | 1 | 0 | 0 | 0
1982-03-27 | 19:00 | 0 | 0 | 0 | 0 | 18.3 | 19 | 2059 | 86 | 0.086307 | -5.936 | 19.2344 | -1.894 | 0.035184 | 0 | 0 | 0 | 0 | 1 | 0 | 0 | 0
1982-03-27 | 20:00 | 0 | 0 | 0 | 0 | 17.2 | 20 | 2060 | 86 | 0.086307 | -5.936 | 20.2344 | -2.1558 | 0.035184 | 0 | 0 | 0 | 0 | 1 | 0 | 0 | 0
1982-03-27 | 21:00 | 0 | 0 | 0 | 0 | 15 | 21 | 2061 | 86 | 0.086307 | -5.936 | 21.2344 | -2.4176 | 0.035184 | 0 | 0 | 0 | 0 | 1 | 0 | 0 | 0
1982-03-27 | 22:00 | 0 | 0 | 0 | 0 | 13.9 | 22 | 2062 | 86 | 0.086307 | -5.936 | 22.2344 | -2.6794 | 0.035184 | 0 | 0 | 0 | 0 | 1 | 0 | 0 | 0
1982-03-27 | 23:00 | 0 | 0 | 0 | 0 | 12.8 | 23 | 2063 | 86 | 0.086307 | -5.936 | 23.2344 | -2.9412 | 0.035184 | 0 | 0 | 0 | 0 | 1 | 0 | 0 | 0
1982-03-27 | 24:00 | 0 | 0 | 0 | 0 | 12.8 | 24 | 2064 | 86 | 0.086307 | -5.936 | 24.2344 | -3.203 | 0.035184 | 0 | 0 | 0 | 0 | 1 | 0 | 0 | 0
1982-03-28 | 1:00 | 0 | 0 | 0 | 0 | 12.8 | 1 | 2065 | 87 | 0.10357 | -5.6149 | 1.2398 | 2.817 | 0.042197 | 0 | 0 | 0 | 0 | 1 | 0 | 0 | 0
1982-03-28 | 2:00 | 0 | 0 | 0 | 0 | 11.7 | 2 | 2066 | 87 | 0.10357 | -5.6149 | 2.2398 | 2.5552 | 0.042197 | 0 | 0 | 0 | 0 | 1 | 0 | 0 | 0
1982-03-28 | 3:00 | 0 | 0 | 0 | 0 | 11.7 | 3 | 2067 | 87 | 0.10357 | -5.6149 | 3.2398 | 2.2934 | 0.042197 | 0 | 0 | 0 | 0 | 1 | 0 | 0 | 0
1982-03-28 | 4:00 | 0 | 0 | 0 | 0 | 12.2 | 4 | 2068 | 87 | 0.10357 | -5.6149 | 4.2398 | 2.0316 | 0.042197 | 0 | 0 | 0 | 0 | 1 | 0 | 0 | 0
1982-03-28 | 5:00 | 0 | 0 | 0 | 0 | 11.7 | 5 | 2069 | 87 | 0.10357 | -5.6149 | 5.2398 | 1.7698 | 0.042197 | 0 | 0 | 0 | 0 | 1 | 0 | 0 | 0
1982-03-28 | 6:00 | 6 | 4 | 6 | 0 | 11.7 | 6 | 2070 | 87 | 0.10357 | -5.6149 | 6.2398 | 1.508 | 0.042197 | 0.075493 | 0.075565 | 1.568 | 1.568 | 0 | 1.568 | 0 | 0
1982-03-28 | 7:00 | 94 | 60 | 83 | 11 | 12.8 | 7 | 2071 | 87 | 0.10357 | -5.6149 | 7.2398 | 1.2462 | 0.042197 | 0.28234 | 0.28623 | 1.41 | 1.41 | 0 | 1.41 | 0 | 0
1982-03-28 | 8:00 | 312 | 416 | 153 | 159 | 15 | 8 | 2072 | 87 | 0.10357 | -5.6149 | 8.2398 | 0.98443 | 0.042197 | 0.47163 | 0.49114 | 1.2339 | 1.2339 | 0 | 1.2339 | 0 | 0
1982-03-28 | 9:00 | 515 | 618 | 171 | 344 | 16.1 | 9 | 2073 | 87 | 0.10357 | -5.6149 | 9.2398 | 0.72263 | 0.042197 | 0.63048 | 0.68218 | 1.0184 | 1.0184 | 0 | 1.0184 | 0 | 0
1982-03-28 | 10:00 | 735 | 849 | 143 | 592 | 17.8 | 10 | 2074 | 87 | 0.10357 | -5.6149 | 10.2398 | 0.46083 | 0.042197 | 0.74806 | 0.84513 | 0.73353 | 0.73353 | 0 | 0.73353 | 0 | 0
1982-03-28 | 11:00 | 861 | 876 | 168 | 693 | 19.4 | 11 | 2075 | 87 | 0.10357 | -5.6149 | 11.2398 | 0.19903 | 0.042197 | 0.81635 | 0.95506 | 0.34908 | 0.34908 | 0 | 0.34908 | 0 | 0
1982-03-28 | 12:00 | 925 | 887 | 186 | 739 | 20.6 | 12 | 2076 | 87 | 0.10357 | -5.6149 | 12.2398 | -0.062767 | 0.042197 | 0.8307 | 0.98036 | -0.11281 | -0.11281 | 0 | -0.11281 | 0 | 0
1982-03-28 | 13:00 | 911 | 893 | 178 | 733 | 21.7 | 13 | 2077 | 87 | 0.10357 | -5.6149 | 13.2398 | -0.32457 | 0.042197 | 0.79013 | 0.91102 | -0.54663 | -0.54663 | 0 | -0.54663 | 0 | 0
1982-03-28 | 14:00 | 827 | 873 | 169 | 658 | 21.7 | 14 | 2078 | 87 | 0.10357 | -5.6149 | 14.2398 | -0.58637 | 0.042197 | 0.69741 | 0.77178 | -0.88105 | -0.88105 | 0 | -0.88105 | 0 | 0
1982-03-28 | 15:00 | 681 | 840 | 145 | 536 | 20.6 | 15 | 2079 | 87 | 0.10357 | -5.6149 | 15.2398 | -0.84817 | 0.042197 | 0.55886 | 0.59301 | -1.1283 | -1.1283 | 0 | -1.1283 | 0 | 0
1982-03-28 | 16:00 | 478 | 715 | 134 | 344 | 19.4 | 16 | 2080 | 87 | 0.10357 | -5.6149 | 16.2398 | -1.11 | 0.042197 | 0.38391 | 0.39403 | -1.3218 | -1.3218 | 0 | -1.3218 | 0 | 0
1982-03-28 | 17:00 | 221 | 343 | 121 | 100 | 17.8 | 17 | 2081 | 87 | 0.10357 | -5.6149 | 17.2398 | -1.3718 | 0.042197 | 0.18449 | 0.18556 | -1.487 | -1.487 | 0 | -1.487 | 0 | 0
1982-03-28 | 18:00 | 34 | 0 | 34 | 0 | 16.1 | 18 | 2082 | 87 | 0.10357 | -5.6149 | 18.2398 | -1.6336 | 0.042197 | 0 | 0 | 0 | 0 | 1 | 0 | 0 | 0
1982-03-28 | 19:00 | 0 | 0 | 0 | 0 | 15 | 19 | 2083 | 87 | 0.10357 | -5.6149 | 19.2398 | -1.8954 | 0.042197 | 0 | 0 | 0 | 0 | 1 | 0 | 0 | 0
1982-03-28 | 20:00 | 0 | 0 | 0 | 0 | 13.3 | 20 | 2084 | 87 | 0.10357 | -5.6149 | 20.2398 | -2.1572 | 0.042197 | 0 | 0 | 0 | 0 | 1 | 0 | 0 | 0
1982-03-28 | 21:00 | 0 | 0 | 0 | 0 | 12.2 | 21 | 2085 | 87 | 0.10357 | -5.6149 | 21.2398 | -2.419 | 0.042197 | 0 | 0 | 0 | 0 | 1 | 0 | 0 | 0
1982-03-28 | 22:00 | 0 | 0 | 0 | 0 | 11.1 | 22 | 2086 | 87 | 0.10357 | -5.6149 | 22.2398 | -2.6808 | 0.042197 | 0 | 0 | 0 | 0 | 1 | 0 | 0 | 0
1982-03-28 | 23:00 | 0 | 0 | 0 | 0 | 10.6 | 23 | 2087 | 87 | 0.10357 | -5.6149 | 23.2398 | -2.9426 | 0.042197 | 0 | 0 | 0 | 0 | 1 | 0 | 0 | 0
1982-03-28 | 24:00 | 0 | 0 | 0 | 0 | 10 | 24 | 2088 | 87 | 0.10357 | -5.6149 | 24.2398 | -3.2044 | 0.042197 | 0 | 0 | 0 | 0 | 1 | 0 | 0 | 0
1982-03-29 | 1:00 | 0 | 0 | 0 | 0 | 8.9 | 1 | 2089 | 88 | 0.12083 | -5.2939 | 1.2451 | 2.8156 | 0.049199 | 0 | 0 | 0 | 0 | 1 | 0 | 0 | 0
1982-03-29 | 2:00 | 0 | 0 | 0 | 0 | 7.8 | 2 | 2090 | 88 | 0.12083 | -5.2939 | 2.2451 | 2.5538 | 0.049199 | 0 | 0 | 0 | 0 | 1 | 0 | 0 | 0
1982-03-29 | 3:00 | 0 | 0 | 0 | 0 | 7.2 | 3 | 2091 | 88 | 0.12083 | -5.2939 | 3.2451 | 2.292 | 0.049199 | 0 | 0 | 0 | 0 | 1 | 0 | 0 | 0
1982-03-29 | 4:00 | 0 | 0 | 0 | 0 | 6.7 | 4 | 2092 | 88 | 0.12083 | -5.2939 | 4.2451 | 2.0302 | 0.049199 | 0 | 0 | 0 | 0 | 1 | 0 | 0 | 0
1982-03-29 | 5:00 | 0 | 0 | 0 | 0 | 6.7 | 5 | 2093 | 88 | 0.12083 | -5.2939 | 5.2451 | 1.7684 | 0.049199 | 0 | 0 | 0 | 0 | 1 | 0 | 0 | 0
1982-03-29 | 6:00 | 9 | 85 | 0 | 9 | 6.1 | 6 | 2094 | 88 | 0.12083 | -5.2939 | 6.2451 | 1.5066 | 0.049199 | 0.080724 | 0.080812 | 1.5688 | 1.5728 | 1 | 1.5728 | 0 | 0
1982-03-29 | 7:00 | 145 | 574 | 38 | 107 | 8.3 | 7 | 2095 | 88 | 0.12083 | -5.2939 | 7.2451 | 1.2448 | 0.049199 | 0.28745 | 0.29156 | 1.415 | 1.415 | 0 | 1.415 | 0 | 0
1982-03-29 | 8:00 | 375 | 790 | 70 | 305 | 8.9 | 8 | 2096 | 88 | 0.12083 | -5.2939 | 8.2451 | 0.98303 | 0.049199 | 0.47655 | 0.49673 | 1.2389 | 1.2389 | 0 | 1.2389 | 0 | 0
1982-03-29 | 9:00 | 572 | 751 | 150 | 422 | 10 | 9 | 2097 | 88 | 0.12083 | -5.2939 | 9.2451 | 0.72123 | 0.049199 | 0.63516 | 0.68821 | 1.0234 | 1.0234 | 0 | 1.0234 | 0 | 0
1982-03-29 | 10:00 | 623 | 391 | 349 | 274 | 11.1 | 10 | 2098 | 88 | 0.12083 | -5.2939 | 10.2451 | 0.45943 | 0.049199 | 0.75245 | 0.85177 | 0.7375 | 0.7375 | 0 | 0.7375 | 0 | 0
1982-03-29 | 11:00 | 378 | 9 | 371 | 7 | 11.1 | 11 | 2099 | 88 | 0.12083 | -5.2939 | 11.2451 | 0.19763 | 0.049199 | 0.82044 | 0.96218 | 0.35012 | 0.35012 | 0 | 0.35012 | 0 | 0
1982-03-29 | 12:00 | 737 | 315 | 473 | 264 | 13.3 | 12 | 2100 | 88 | 0.12083 | -5.2939 | 12.2451 | -0.064168 | 0.049199 | 0.83449 | 0.9872 | -0.11649 | -0.11649 | 0 | -0.11649 | 0 | 0
1982-03-29 | 13:00 | 887 | 825 | 207 | 680 | 13.9 | 13 | 2101 | 88 | 0.12083 | -5.2939 | 13.2451 | -0.32597 | 0.049199 | 0.79364 | 0.91678 | -0.55356 | -0.55356 | 0 | -0.55356 | 0 | 0
1982-03-29 | 14:00 | 858 | 943 | 144 | 714 | 14.4 | 14 | 2102 | 88 | 0.12083 | -5.2939 | 14.2451 | -0.58777 | 0.049199 | 0.70069 | 0.77636 | -0.8887 | -0.8887 | 0 | -0.8887 | 0 | 0
1982-03-29 | 15:00 | 720 | 908 | 138 | 582 | 15 | 15 | 2103 | 88 | 0.12083 | -5.2939 | 15.2451 | -0.84957 | 0.049199 | 0.56196 | 0.59675 | -1.1357 | -1.1357 | 0 | -1.1357 | 0 | 0
1982-03-29 | 16:00 | 507 | 797 | 122 | 385 | 14.4 | 16 | 2104 | 88 | 0.12083 | -5.2939 | 16.2451 | -1.1114 | 0.049199 | 0.3869 | 0.39727 | -1.3287 | -1.3287 | 0 | -1.3287 | 0 | 0
1982-03-29 | 17:00 | 235 | 418 | 111 | 124 | 13.9 | 17 | 2105 | 88 | 0.12083 | -5.2939 | 17.2451 | -1.3732 | 0.049199 | 0.18745 | 0.18857 | -1.4936 | -1.4936 | 0 | -1.4936 | 0 | 0
1982-03-29 | 18:00 | 23 | 0 | 23 | 0 | 12.8 | 18 | 2106 | 88 | 0.12083 | -5.2939 | 18.2451 | -1.635 | 0.049199 | 0 | 0 | 0 | 0 | 1 | 0 | 0 | 0
1982-03-29 | 19:00 | 0 | 0 | 0 | 0 | 12.8 | 19 | 2107 | 88 | 0.12083 | -5.2939 | 19.2451 | -1.8968 | 0.049199 | 0 | 0 | 0 | 0 | 1 | 0 | 0 | 0
1982-03-29 | 20:00 | 0 | 0 | 0 | 0 | 12.2 | 20 | 2108 | 88 | 0.12083 | -5.2939 | 20.2451 | -2.1586 | 0.049199 | 0 | 0 | 0 | 0 | 1 | 0 | 0 | 0
1982-03-29 | 21:00 | 0 | 0 | 0 | 0 | 10 | 21 | 2109 | 88 | 0.12083 | -5.2939 | 21.2451 | -2.4204 | 0.049199 | 0 | 0 | 0 | 0 | 1 | 0 | 0 | 0
1982-03-29 | 22:00 | 0 | 0 | 0 | 0 | 9.4 | 22 | 2110 | 88 | 0.12083 | -5.2939 | 22.2451 | -2.6822 | 0.049199 | 0 | 0 | 0 | 0 | 1 | 0 | 0 | 0
1982-03-29 | 23:00 | 0 | 0 | 0 | 0 | 9.4 | 23 | 2111 | 88 | 0.12083 | -5.2939 | 23.2451 | -2.944 | 0.049199 | 0 | 0 | 0 | 0 | 1 | 0 | 0 | 0
1982-03-29 | 24:00 | 0 | 0 | 0 | 0 | 8.9 | 24 | 2112 | 88 | 0.12083 | -5.2939 | 24.2451 | -3.2058 | 0.049199 | 0 | 0 | 0 | 0 | 1 | 0 | 0 | 0
1982-03-30 | 1:00 | 0 | 0 | 0 | 0 | 10 | 1 | 2113 | 89 | 0.13809 | -4.9734 | 1.2504 | 2.8142 | 0.056185 | 0 | 0 | 0 | 0 | 1 | 0 | 0 | 0
1982-03-30 | 2:00 | 0 | 0 | 0 | 0 | 8.9 | 2 | 2114 | 89 | 0.13809 | -4.9734 | 2.2504 | 2.5524 | 0.056185 | 0 | 0 | 0 | 0 | 1 | 0 | 0 | 0
1982-03-30 | 3:00 | 0 | 0 | 0 | 0 | 8.3 | 3 | 2115 | 89 | 0.13809 | -4.9734 | 3.2504 | 2.2906 | 0.056185 | 0 | 0 | 0 | 0 | 1 | 0 | 0 | 0
1982-03-30 | 4:00 | 0 | 0 | 0 | 0 | 8.3 | 4 | 2116 | 89 | 0.13809 | -4.9734 | 4.2504 | 2.0288 | 0.056185 | 0 | 0 | 0 | 0 | 1 | 0 | 0 | 0
1982-03-30 | 5:00 | 0 | 0 | 0 | 0 | 7.8 | 5 | 2117 | 89 | 0.13809 | -4.9734 | 5.2504 | 1.767 | 0.056185 | 0 | 0 | 0 | 0 | 1 | 0 | 0 | 0
1982-03-30 | 6:00 | 11 | 76 | 1 | 10 | 7.2 | 6 | 2118 | 89 | 0.13809 | -4.9734 | 6.2504 | 1.5052 | 0.056185 | 0.08594 | 0.086046 | 1.5639 | 1.5777 | 1 | 1.5777 | 0 | 0
1982-03-30 | 7:00 | 144 | 524 | 44 | 100 | 8.9 | 7 | 2119 | 89 | 0.13809 | -4.9734 | 7.2504 | 1.2434 | 0.056185 | 0.29253 | 0.29687 | 1.42 | 1.42 | 0 | 1.42 | 0 | 0
1982-03-30 | 8:00 | 363 | 799 | 51 | 312 | 10 | 8 | 2120 | 89 | 0.13809 | -4.9734 | 8.2504 | 0.98163 | 0.056185 | 0.48143 | 0.50229 | 1.244 | 1.244 | 0 | 1.244 | 0 | 0
1982-03-30 | 9:00 | 583 | 875 | 88 | 495 | 11.7 | 9 | 2121 | 89 | 0.13809 | -4.9734 | 9.2504 | 0.71983 | 0.056185 | 0.63979 | 0.69422 | 1.0283 | 1.0283 | 0 | 1.0283 | 0 | 0
1982-03-30 | 10:00 | 758 | 916 | 112 | 646 | 12.2 | 10 | 2122 | 89 | 0.13809 | -4.9734 | 10.2504 | 0.45803 | 0.056185 | 0.75679 | 0.85839 | 0.74152 | 0.74152 | 0 | 0.74152 | 0 | 0
1982-03-30 | 11:00 | 888 | 941 | 137 | 751 | 14.4 | 11 | 2123 | 89 | 0.13809 | -4.9734 | 11.2504 | 0.19623 | 0.056185 | 0.82448 | 0.96927 | 0.35117 | 0.35117 | 0 | 0.35117 | 0 | 0
1982-03-30 | 12:00 | 963 | 950 | 165 | 798 | 15 | 12 | 2124 | 89 | 0.13809 | -4.9734 | 12.2504 | -0.065566 | 0.056185 | 0.83823 | 0.99402 | -0.12025 | -0.12025 | 0 | -0.12025 | 0 | 0
1982-03-30 | 13:00 | 930 | 943 | 150 | 780 | 15.6 | 13 | 2125 | 89 | 0.13809 | -4.9734 | 13.2504 | -0.32737 | 0.056185 | 0.79711 | 0.92249 | -0.56057 | -0.56057 | 0 | -0.56057 | 0 | 0
1982-03-30 | 14:00 | 839 | 923 | 137 | 702 | 16.7 | 14 | 2126 | 89 | 0.13809 | -4.9734 | 14.2504 | -0.58916 | 0.056185 | 0.70392 | 0.78091 | -0.89641 | -0.89641 | 0 | -0.89641 | 0 | 0
1982-03-30 | 15:00 | 688 | 886 | 118 | 570 | 17.2 | 15 | 2127 | 89 | 0.13809 | -4.9734 | 15.2504 | -0.85096 | 0.056185 | 0.56502 | 0.60046 | -1.143 | -1.143 | 0 | -1.143 | 0 | 0
1982-03-30 | 16:00 | 453 | 697 | 114 | 339 | 17.2 | 16 | 2128 | 89 | 0.13809 | -4.9734 | 16.2504 | -1.1128 | 0.056185 | 0.38987 | 0.40049 | -1.3356 | -1.3356 | 0 | -1.3356 | 0 | 0
1982-03-30 | 17:00 | 260 | 633 | 71 | 189 | 16.7 | 17 | 2129 | 89 | 0.13809 | -4.9734 | 17.2504 | -1.3746 | 0.056185 | 0.1904 | 0.19157 | -1.5002 | -1.5002 | 0 | -1.5002 | 0 | 0
1982-03-30 | 18:00 | 61 | 272 | 32 | 29 | 15.6 | 18 | 2130 | 89 | 0.13809 | -4.9734 | 18.2504 | -1.6364 | 0.056185 | 0 | 0 | 0 | 0 | 1 | 0 | 0 | 0
1982-03-30 | 19:00 | 0 | 0 | 0 | 0 | 13.9 | 19 | 2131 | 89 | 0.13809 | -4.9734 | 19.2504 | -1.8982 | 0.056185 | 0 | 0 | 0 | 0 | 1 | 0 | 0 | 0
1982-03-30 | 20:00 | 0 | 0 | 0 | 0 | 13.3 | 20 | 2132 | 89 | 0.13809 | -4.9734 | 20.2504 | -2.16 | 0.056185 | 0 | 0 | 0 | 0 | 1 | 0 | 0 | 0
1982-03-30 | 21:00 | 0 | 0 | 0 | 0 | 12.2 | 21 | 2133 | 89 | 0.13809 | -4.9734 | 21.2504 | -2.4218 | 0.056185 | 0 | 0 | 0 | 0 | 1 | 0 | 0 | 0
1982-03-30 | 22:00 | 0 | 0 | 0 | 0 | 10.6 | 22 | 2134 | 89 | 0.13809 | -4.9734 | 22.2504 | -2.6836 | 0.056185 | 0 | 0 | 0 | 0 | 1 | 0 | 0 | 0
1982-03-30 | 23:00 | 0 | 0 | 0 | 0 | 10.6 | 23 | 2135 | 89 | 0.13809 | -4.9734 | 23.2504 | -2.9454 | 0.056185 | 0 | 0 | 0 | 0 | 1 | 0 | 0 | 0
1982-03-30 | 24:00 | 0 | 0 | 0 | 0 | 10.6 | 24 | 2136 | 89 | 0.13809 | -4.9734 | 24.2504 | -3.2072 | 0.056185 | 0 | 0 | 0 | 0 | 1 | 0 | 0 | 0
1982-03-31 | 1:00 | 0 | 0 | 0 | 0 | 11.1 | 1 | 2137 | 90 | 0.15535 | -4.6538 | 1.2558 | 2.8128 | 0.063155 | 0 | 0 | 0 | 0 | 1 | 0 | 0 | 0
1982-03-31 | 2:00 | 0 | 0 | 0 | 0 | 10 | 2 | 2138 | 90 | 0.15535 | -4.6538 | 2.2558 | 2.551 | 0.063155 | 0 | 0 | 0 | 0 | 1 | 0 | 0 | 0
1982-03-31 | 3:00 | 0 | 0 | 0 | 0 | 10 | 3 | 2139 | 90 | 0.15535 | -4.6538 | 3.2558 | 2.2892 | 0.063155 | 0 | 0 | 0 | 0 | 1 | 0 | 0 | 0
1982-03-31 | 4:00 | 0 | 0 | 0 | 0 | 10 | 4 | 2140 | 90 | 0.15535 | -4.6538 | 4.2558 | 2.0274 | 0.063155 | 0 | 0 | 0 | 0 | 1 | 0 | 0 | 0
1982-03-31 | 5:00 | 0 | 0 | 0 | 0 | 10 | 5 | 2141 | 90 | 0.15535 | -4.6538 | 5.2558 | 1.7656 | 0.063155 | 0 | 0 | 0 | 0 | 1 | 0 | 0 | 0
1982-03-31 | 6:00 | 12 | 85 | 2 | 10 | 8.9 | 6 | 2142 | 90 | 0.15535 | -4.6538 | 6.2558 | 1.5038 | 0.063155 | 0.091138 | 0.091264 | 1.5591 | 1.5825 | 1 | 1.5825 | 0 | 0
1982-03-31 | 7:00 | 141 | 509 | 41 | 100 | 12.2 | 7 | 2143 | 90 | 0.15535 | -4.6538 | 7.2558 | 1.242 | 0.063155 | 0.29758 | 0.30216 | 1.4249 | 1.4249 | 0 | 1.4249 | 0 | 0
1982-03-31 | 8:00 | 353 | 729 | 64 | 289 | 14.4 | 8 | 2144 | 90 | 0.15535 | -4.6538 | 8.2558 | 0.98024 | 0.063155 | 0.48628 | 0.50783 | 1.2491 | 1.2491 | 0 | 1.2491 | 0 | 0
1982-03-31 | 9:00 | 573 | 825 | 102 | 471 | 16.1 | 9 | 2145 | 90 | 0.15535 | -4.6538 | 9.2558 | 0.71844 | 0.063155 | 0.64437 | 0.7002 | 1.0333 | 1.0333 | 0 | 1.0333 | 0 | 0
1982-03-31 | 10:00 | 757 | 880 | 132 | 625 | 18.9 | 10 | 2146 | 90 | 0.15535 | -4.6538 | 10.2558 | 0.45664 | 0.063155 | 0.76108 | 0.86498 | 0.7456 | 0.7456 | 0 | 0.7456 | 0 | 0
1982-03-31 | 11:00 | 888 | 902 | 164 | 724 | 20 | 11 | 2147 | 90 | 0.15535 | -4.6538 | 11.2558 | 0.19484 | 0.063155 | 0.82846 | 0.97636 | 0.35225 | 0.35225 | 0 | 0.35225 | 0 | 0
1982-03-31 | 12:00 | 940 | 899 | 181 | 759 | 21.1 | 12 | 2148 | 90 | 0.15535 | -4.6538 | 12.2558 | -0.06696 | 0.063155 | 0.84192 | 1.0008 | -0.12407 | -0.12407 | 0 | -0.12407 | 0 | 0
1982-03-31 | 13:00 | 929 | 905 | 178 | 751 | 21.7 | 13 | 2149 | 90 | 0.15535 | -4.6538 | 13.2558 | -0.32876 | 0.063155 | 0.80053 | 0.92817 | -0.56767 | -0.56767 | 0 | -0.56767 | 0 | 0
1982-03-31 | 14:00 | 839 | 891 | 159 | 680 | 22.8 | 14 | 2150 | 90 | 0.15535 | -4.6538 | 14.2558 | -0.59056 | 0.063155 | 0.70712 | 0.78541 | -0.90417 | -0.90417 | 0 | -0.90417 | 0 | 0
1982-03-31 | 15:00 | 689 | 854 | 137 | 552 | 22.8 | 15 | 2151 | 90 | 0.15535 | -4.6538 | 15.2558 | -0.85236 | 0.063155 | 0.56805 | 0.60414 | -1.1504 | -1.1504 | 0 | -1.1504 | 0 | 0
1982-03-31 | 16:00 | 475 | 690 | 137 | 338 | 22.8 | 16 | 2152 | 90 | 0.15535 | -4.6538 | 16.2558 | -1.1142 | 0.063155 | 0.39281 | 0.40368 | -1.3425 | -1.3425 | 0 | -1.3425 | 0 | 0
1982-03-31 | 17:00 | 167 | 146 | 123 | 44 | 21.7 | 17 | 2153 | 90 | 0.15535 | -4.6538 | 17.2558 | -1.376 | 0.063155 | 0.19333 | 0.19455 | -1.5068 | -1.5068 | 0 | -1.5068 | 0 | 0
1982-03-31 | 18:00 | 42 | 30 | 39 | 3 | 20.6 | 18 | 2154 | 90 | 0.15535 | -4.6538 | 18.2558 | -1.6378 | 0.063155 | 0 | 0 | 0 | 0 | 1 | 0 | 0 | 0
1982-03-31 | 19:00 | 0 | 0 | 0 | 0 | 18.3 | 19 | 2155 | 90 | 0.15535 | -4.6538 | 19.2558 | -1.8996 | 0.063155 | 0 | 0 | 0 | 0 | 1 | 0 | 0 | 0
1982-03-31 | 20:00 | 0 | 0 | 0 | 0 | 16.7 | 20 | 2156 | 90 | 0.15535 | -4.6538 | 20.2558 | -2.1614 | 0.063155 | 0 | 0 | 0 | 0 | 1 | 0 | 0 | 0
1982-03-31 | 21:00 | 0 | 0 | 0 | 0 | 17.2 | 21 | 2157 | 90 | 0.15535 | -4.6538 | 21.2558 | -2.4232 | 0.063155 | 0 | 0 | 0 | 0 | 1 | 0 | 0 | 0
1982-03-31 | 22:00 | 0 | 0 | 0 | 0 | 17.7 | 22 | 2158 | 90 | 0.15535 | -4.6538 | 22.2558 | -2.685 | 0.063155 | 0 | 0 | 0 | 0 | 1 | 0 | 0 | 0
1982-03-31 | 23:00 | 0 | 0 | 0 | 0 | 18.2 | 23 | 2159 | 90 | 0.15535 | -4.6538 | 23.2558 | -2.9468 | 0.063155 | 0 | 0 | 0 | 0 | 1 | 0 | 0 | 0
1982-03-31 | 24:00 | 0 | 0 | 0 | 0 | 18.7 | 24 | 2160 | 90 | 0.15535 | -4.6538 | 24.2558 | -3.2086 | 0.063155 | 0 | 0 | 0 | 0 | 1 | 0 | 0 | 0
1986-04-01 | 1:00 | 0 | 0 | 0 | 0 | 19.1 | 1 | 2161 | 91 | 0.17261 | -4.3356 | 1.2611 | 2.8114 | 0.070107 | 0 | 0 | 0 | 0 | 1 | 0 | 0 | 0
1986-04-01 | 2:00 | 0 | 0 | 0 | 0 | 19.6 | 2 | 2162 | 91 | 0.17261 | -4.3356 | 2.2611 | 2.5496 | 0.070107 | 0 | 0 | 0 | 0 | 1 | 0 | 0 | 0
1986-04-01 | 3:00 | 0 | 0 | 0 | 0 | 20.1 | 3 | 2163 | 91 | 0.17261 | -4.3356 | 3.2611 | 2.2878 | 0.070107 | 0 | 0 | 0 | 0 | 1 | 0 | 0 | 0
1986-04-01 | 4:00 | 0 | 0 | 0 | 0 | 20.6 | 4 | 2164 | 91 | 0.17261 | -4.3356 | 4.2611 | 2.026 | 0.070107 | 0 | 0 | 0 | 0 | 1 | 0 | 0 | 0
1986-04-01 | 5:00 | 0 | 0 | 0 | 0 | 20 | 5 | 2165 | 91 | 0.17261 | -4.3356 | 5.2611 | 1.7642 | 0.070107 | 0 | 0 | 0 | 0 | 1 | 0 | 0 | 0
1986-04-01 | 6:00 | 13 | 3 | 13 | 0 | 18.9 | 6 | 2166 | 91 | 0.17261 | -4.3356 | 6.2611 | 1.5024 | 0.070107 | 0.096315 | 0.096464 | 1.5542 | 1.5874 | 1 | 1.5874 | 0 | 0
1986-04-01 | 7:00 | 125 | 144 | 96 | 29 | 20.6 | 7 | 2167 | 91 | 0.17261 | -4.3356 | 7.2611 | 1.2406 | 0.070107 | 0.30261 | 0.30743 | 1.4299 | 1.4299 | 0 | 1.4299 | 0 | 0
1986-04-01 | 8:00 | 327 | 430 | 155 | 172 | 22.2 | 8 | 2168 | 91 | 0.17261 | -4.3356 | 8.2611 | 0.97885 | 0.070107 | 0.49109 | 0.51334 | 1.2542 | 1.2542 | 0 | 1.2542 | 0 | 0
1986-04-01 | 9:00 | 558 | 677 | 169 | 389 | 23.3 | 9 | 2169 | 91 | 0.17261 | -4.3356 | 9.2611 | 0.71705 | 0.070107 | 0.64891 | 0.70615 | 1.0384 | 1.0384 | 0 | 1.0384 | 0 | 0
1986-04-01 | 10:00 | 673 | 713 | 164 | 509 | 24.4 | 10 | 2170 | 91 | 0.17261 | -4.3356 | 10.2611 | 0.45525 | 0.070107 | 0.76533 | 0.87155 | 0.74973 | 0.74973 | 0 | 0.74973 | 0 | 0
1986-04-01 | 11:00 | 824 | 824 | 159 | 665 | 25 | 11 | 2171 | 91 | 0.17261 | -4.3356 | 11.2611 | 0.19345 | 0.070107 | 0.8324 | 0.98342 | 0.35336 | 0.35336 | 0 | 0.35336 | 0 | 0
1986-04-01 | 12:00 | 941 | 957 | 129 | 812 | 26.1 | 12 | 2172 | 91 | 0.17261 | -4.3356 | 12.2611 | -0.068349 | 0.070107 | 0.84555 | 1.0076 | -0.12795 | -0.12795 | 0 | -0.12795 | 0 | 0
1986-04-01 | 13:00 | 921 | 824 | 234 | 687 | 26.1 | 13 | 2173 | 91 | 0.17261 | -4.3356 | 13.2611 | -0.33015 | 0.070107 | 0.8039 | 0.93382 | -0.57486 | -0.57486 | 0 | -0.57486 | 0 | 0
1986-04-01 | 14:00 | 714 | 599 | 255 | 459 | 26.7 | 14 | 2174 | 91 | 0.17261 | -4.3356 | 14.2611 | -0.59195 | 0.070107 | 0.71027 | 0.78988 | -0.91197 | -0.91197 | 0 | -0.91197 | 0 | 0
1986-04-01 | 15:00 | 650 | 775 | 146 | 504 | 26.7 | 15 | 2175 | 91 | 0.17261 | -4.3356 | 15.2611 | -0.85375 | 0.070107 | 0.57105 | 0.60778 | -1.1578 | -1.1578 | 0 | -1.1578 | 0 | 0
1986-04-01 | 16:00 | 456 | 762 | 82 | 374 | 26.1 | 16 | 2176 | 91 | 0.17261 | -4.3356 | 16.2611 | -1.1155 | 0.070107 | 0.39572 | 0.40685 | -1.3494 | -1.3494 | 0 | -1.3494 | 0 | 0
1986-04-01 | 17:00 | 249 | 625 | 59 | 190 | 25 | 17 | 2177 | 91 | 0.17261 | -4.3356 | 17.2611 | -1.3773 | 0.070107 | 0.19624 | 0.19752 | -1.5133 | -1.5133 | 0 | -1.5133 | 0 | 0
1986-04-01 | 18:00 | 62 | 248 | 34 | 28 | 23.3 | 18 | 2178 | 91 | 0.17261 | -4.3356 | 18.2611 | -1.6391 | 0.070107 | 0 | 0 | 0 | 0 | 1 | 0 | 0 | 0
1986-04-01 | 19:00 | 0 | 0 | 0 | 0 | 21.7 | 19 | 2179 | 91 | 0.17261 | -4.3356 | 19.2611 | -1.9009 | 0.070107 | 0 | 0 | 0 | 0 | 1 | 0 | 0 | 0
1986-04-01 | 20:00 | 0 | 0 | 0 | 0 | 20.6 | 20 | 2180 | 91 | 0.17261 | -4.3356 | 20.2611 | -2.1627 | 0.070107 | 0 | 0 | 0 | 0 | 1 | 0 | 0 | 0
1986-04-01 | 21:00 | 0 | 0 | 0 | 0 | 18.9 | 21 | 2181 | 91 | 0.17261 | -4.3356 | 21.2611 | -2.4245 | 0.070107 | 0 | 0 | 0 | 0 | 1 | 0 | 0 | 0
1986-04-01 | 22:00 | 0 | 0 | 0 | 0 | 17.8 | 22 | 2182 | 91 | 0.17261 | -4.3356 | 22.2611 | -2.6863 | 0.070107 | 0 | 0 | 0 | 0 | 1 | 0 | 0 | 0
1986-04-01 | 23:00 | 0 | 0 | 0 | 0 | 17.2 | 23 | 2183 | 91 | 0.17261 | -4.3356 | 23.2611 | -2.9481 | 0.070107 | 0 | 0 | 0 | 0 | 1 | 0 | 0 | 0
1986-04-01 | 24:00 | 0 | 0 | 0 | 0 | 17.8 | 24 | 2184 | 91 | 0.17261 | -4.3356 | 24.2611 | -3.2099 | 0.070107 | 0 | 0 | 0 | 0 | 1 | 0 | 0 | 0
1986-04-02 | 1:00 | 0 | 0 | 0 | 0 | 16.7 | 1 | 2185 | 92 | 0.18988 | -4.0191 | 1.2663 | 2.8101 | 0.077037 | 0 | 0 | 0 | 0 | 1 | 0 | 0 | 0
1986-04-02 | 2:00 | 0 | 0 | 0 | 0 | 14.4 | 2 | 2186 | 92 | 0.18988 | -4.0191 | 2.2663 | 2.5483 | 0.077037 | 0 | 0 | 0 | 0 | 1 | 0 | 0 | 0
1986-04-02 | 3:00 | 0 | 0 | 0 | 0 | 13.3 | 3 | 2187 | 92 | 0.18988 | -4.0191 | 3.2663 | 2.2865 | 0.077037 | 0 | 0 | 0 | 0 | 1 | 0 | 0 | 0
1986-04-02 | 4:00 | 0 | 0 | 0 | 0 | 13.9 | 4 | 2188 | 92 | 0.18988 | -4.0191 | 4.2663 | 2.0247 | 0.077037 | 0 | 0 | 0 | 0 | 1 | 0 | 0 | 0
1986-04-02 | 5:00 | 0 | 0 | 0 | 0 | 11.7 | 5 | 2189 | 92 | 0.18988 | -4.0191 | 5.2663 | 1.7629 | 0.077037 | 0 | 0 | 0 | 0 | 1 | 0 | 0 | 0
1986-04-02 | 6:00 | 22 | 104 | 11 | 11 | 10 | 6 | 2190 | 92 | 0.18988 | -4.0191 | 6.2663 | 1.5011 | 0.077037 | 0.10147 | 0.10164 | 1.5494 | 1.5922 | 1 | 1.5922 | 0 | 0
1986-04-02 | 7:00 | 157 | 608 | 31 | 126 | 11.1 | 7 | 2191 | 92 | 0.18988 | -4.0191 | 7.2663 | 1.2393 | 0.077037 | 0.3076 | 0.31266 | 1.4349 | 1.4349 | 0 | 1.4349 | 0 | 0
1986-04-02 | 8:00 | 337 | 687 | 58 | 279 | 11.7 | 8 | 2192 | 92 | 0.18988 | -4.0191 | 8.2663 | 0.97747 | 0.077037 | 0.49585 | 0.51881 | 1.2593 | 1.2593 | 0 | 1.2593 | 0 | 0
1986-04-02 | 9:00 | 563 | 856 | 66 | 497 | 12.8 | 9 | 2193 | 92 | 0.18988 | -4.0191 | 9.2663 | 0.71567 | 0.077037 | 0.6534 | 0.71207 | 1.0435 | 1.0435 | 0 | 1.0435 | 0 | 0
1986-04-02 | 10:00 | 732 | 900 | 86 | 646 | 13.9 | 10 | 2194 | 92 | 0.18988 | -4.0191 | 10.2663 | 0.45387 | 0.077037 | 0.76952 | 0.87808 | 0.75393 | 0.75393 | 0 | 0.75393 | 0 | 0
1986-04-02 | 11:00 | 855 | 945 | 88 | 767 | 15.6 | 11 | 2195 | 92 | 0.18988 | -4.0191 | 11.2663 | 0.19207 | 0.077037 | 0.83628 | 0.99046 | 0.35449 | 0.35449 | 0 | 0.35449 | 0 | 0
1986-04-02 | 12:00 | 893 | 937 | 95 | 798 | 16.7 | 12 | 2196 | 92 | 0.18988 | -4.0191 | 12.2663 | -0.06973 | 0.077037 | 0.84913 | 1.0143 | -0.1319 | -0.1319 | 0 | -0.1319 | 0 | 0
1986-04-02 | 13:00 | 956 | 983 | 133 | 823 | 17.8 | 13 | 2197 | 92 | 0.18988 | -4.0191 | 13.2663 | -0.33153 | 0.077037 | 0.80722 | 0.93942 | -0.58213 | -0.58213 | 0 | -0.58213 | 0 | 0
1986-04-02 | 14:00 | 746 | 739 | 177 | 569 | 18.3 | 14 | 2198 | 92 | 0.18988 | -4.0191 | 14.2663 | -0.59333 | 0.077037 | 0.71337 | 0.7943 | -0.91982 | -0.91982 | 0 | -0.91982 | 0 | 0
1986-04-02 | 15:00 | 660 | 710 | 196 | 464 | 18.9 | 15 | 2199 | 92 | 0.18988 | -4.0191 | 15.2663 | -0.85513 | 0.077037 | 0.57401 | 0.61139 | -1.1652 | -1.1652 | 0 | -1.1652 | 0 | 0
1986-04-02 | 16:00 | 449 | 708 | 98 | 351 | 18.9 | 16 | 2200 | 92 | 0.18988 | -4.0191 | 16.2663 | -1.1169 | 0.077037 | 0.39861 | 0.41 | -1.3562 | -1.3562 | 0 | -1.3562 | 0 | 0
1986-04-02 | 17:00 | 246 | 641 | 50 | 196 | 18.3 | 17 | 2201 | 92 | 0.18988 | -4.0191 | 17.2663 | -1.3787 | 0.077037 | 0.19914 | 0.20048 | -1.5199 | -1.5199 | 0 | -1.5199 | 0 | 0
1986-04-02 | 18:00 | 69 | 444 | 21 | 48 | 17.2 | 18 | 2202 | 92 | 0.18988 | -4.0191 | 18.2663 | -1.6405 | 0.077037 | 0 | 0 | 0 | 0 | 1 | 0 | 0 | 0
1986-04-02 | 19:00 | 0 | 0 | 0 | 0 | 16.1 | 19 | 2203 | 92 | 0.18988 | -4.0191 | 19.2663 | -1.9023 | 0.077037 | 0 | 0 | 0 | 0 | 1 | 0 | 0 | 0
1986-04-02 | 20:00 | 0 | 0 | 0 | 0 | 15.6 | 20 | 2204 | 92 | 0.18988 | -4.0191 | 20.2663 | -2.1641 | 0.077037 | 0 | 0 | 0 | 0 | 1 | 0 | 0 | 0
1986-04-02 | 21:00 | 0 | 0 | 0 | 0 | 14.4 | 21 | 2205 | 92 | 0.18988 | -4.0191 | 21.2663 | -2.4259 | 0.077037 | 0 | 0 | 0 | 0 | 1 | 0 | 0 | 0
1986-04-02 | 22:00 | 0 | 0 | 0 | 0 | 13.3 | 22 | 2206 | 92 | 0.18988 | -4.0191 | 22.2663 | -2.6877 | 0.077037 | 0 | 0 | 0 | 0 | 1 | 0 | 0 | 0
1986-04-02 | 23:00 | 0 | 0 | 0 | 0 | 12.8 | 23 | 2207 | 92 | 0.18988 | -4.0191 | 23.2663 | -2.9495 | 0.077037 | 0 | 0 | 0 | 0 | 1 | 0 | 0 | 0
1986-04-02 | 24:00 | 0 | 0 | 0 | 0 | 12.8 | 24 | 2208 | 92 | 0.18988 | -4.0191 | 24.2663 | -3.2113 | 0.077037 | 0 | 0 | 0 | 0 | 1 | 0 | 0 | 0
1986-04-03 | 1:00 | 0 | 0 | 0 | 0 | 12.8 | 1 | 2209 | 93 | 0.20714 | -3.7046 | 1.2716 | 2.8087 | 0.083945 | 0 | 0 | 0 | 0 | 1 | 0 | 0 | 0
1986-04-03 | 2:00 | 0 | 0 | 0 | 0 | 12.8 | 2 | 2210 | 93 | 0.20714 | -3.7046 | 2.2716 | 2.5469 | 0.083945 | 0 | 0 | 0 | 0 | 1 | 0 | 0 | 0
1986-04-03 | 3:00 | 0 | 0 | 0 | 0 | 12.2 | 3 | 2211 | 93 | 0.20714 | -3.7046 | 3.2716 | 2.2851 | 0.083945 | 0 | 0 | 0 | 0 | 1 | 0 | 0 | 0
1986-04-03 | 4:00 | 0 | 0 | 0 | 0 | 12.2 | 4 | 2212 | 93 | 0.20714 | -3.7046 | 4.2716 | 2.0233 | 0.083945 | 0 | 0 | 0 | 0 | 1 | 0 | 0 | 0
1986-04-03 | 5:00 | 0 | 0 | 0 | 0 | 12.2 | 5 | 2213 | 93 | 0.20714 | -3.7046 | 5.2716 | 1.7615 | 0.083945 | 0 | 0 | 0 | 0 | 1 | 0 | 0 | 0
1986-04-03 | 6:00 | 29 | 123 | 15 | 14 | 12.2 | 6 | 2214 | 93 | 0.20714 | -3.7046 | 6.2716 | 1.4997 | 0.083945 | 0.10659 | 0.1068 | 1.5446 | 1.597 | 1 | 1.597 | 0 | 0
1986-04-03 | 7:00 | 168 | 615 | 37 | 131 | 13.3 | 7 | 2215 | 93 | 0.20714 | -3.7046 | 7.2716 | 1.2379 | 0.083945 | 0.31255 | 0.31788 | 1.4399 | 1.4399 | 0 | 1.4399 | 0 | 0
1986-04-03 | 8:00 | 395 | 823 | 58 | 337 | 15 | 8 | 2216 | 93 | 0.20714 | -3.7046 | 8.2716 | 0.9761 | 0.083945 | 0.50057 | 0.52426 | 1.2645 | 1.2645 | 0 | 1.2645 | 0 | 0
1986-04-03 | 9:00 | 609 | 913 | 76 | 533 | 16.1 | 9 | 2217 | 93 | 0.20714 | -3.7046 | 9.2716 | 0.7143 | 0.083945 | 0.65784 | 0.71795 | 1.0486 | 1.0486 | 0 | 1.0486 | 0 | 0
1986-04-03 | 10:00 | 778 | 955 | 88 | 690 | 17.8 | 10 | 2218 | 93 | 0.20714 | -3.7046 | 10.2716 | 0.4525 | 0.083945 | 0.77365 | 0.88458 | 0.75818 | 0.75818 | 0 | 0.75818 | 0 | 0
1986-04-03 | 11:00 | 900 | 985 | 97 | 803 | 18.9 | 11 | 2219 | 93 | 0.20714 | -3.7046 | 11.2716 | 0.1907 | 0.083945 | 0.8401 | 0.99747 | 0.35565 | 0.35565 | 0 | 0.35565 | 0 | 0
1986-04-03 | 12:00 | 957 | 1002 | 100 | 857 | 20 | 12 | 2220 | 93 | 0.20714 | -3.7046 | 12.2716 | -0.071102 | 0.083945 | 0.85266 | 1.0211 | -0.13592 | -0.13592 | 0 | -0.13592 | 0 | 0
1986-04-03 | 13:00 | 938 | 997 | 99 | 839 | 20.6 | 13 | 2221 | 93 | 0.20714 | -3.7046 | 13.2716 | -0.3329 | 0.083945 | 0.81049 | 0.94498 | -0.58947 | -0.58947 | 0 | -0.58947 | 0 | 0
1986-04-03 | 14:00 | 853 | 983 | 93 | 760 | 21.1 | 14 | 2222 | 93 | 0.20714 | -3.7046 | 14.2716 | -0.5947 | 0.083945 | 0.71644 | 0.79869 | -0.9277 | -0.9277 | 0 | -0.9277 | 0 | 0
1986-04-03 | 15:00 | 709 | 954 | 83 | 626 | 21.1 | 15 | 2223 | 93 | 0.20714 | -3.7046 | 15.2716 | -0.8565 | 0.083945 | 0.57693 | 0.61497 | -1.1726 | -1.1726 | 0 | -1.1726 | 0 | 0
1986-04-03 | 16:00 | 508 | 886 | 67 | 441 | 21.7 | 16 | 2224 | 93 | 0.20714 | -3.7046 | 16.2716 | -1.1183 | 0.083945 | 0.40148 | 0.41313 | -1.3631 | -1.3631 | 0 | -1.3631 | 0 | 0
1986-04-03 | 17:00 | 281 | 755 | 47 | 234 | 21.7 | 17 | 2225 | 93 | 0.20714 | -3.7046 | 17.2716 | -1.3801 | 0.083945 | 0.20202 | 0.20342 | -1.5264 | -1.5264 | 0 | -1.5264 | 0 | 0
1986-04-03 | 18:00 | 70 | 407 | 25 | 45 | 20.6 | 18 | 2226 | 93 | 0.20714 | -3.7046 | 18.2716 | -1.6419 | 0.083945 | 0 | 0 | 0 | 0 | 1 | 0 | 0 | 0
1986-04-03 | 19:00 | 0 | 0 | 0 | 0 | 18.9 | 19 | 2227 | 93 | 0.20714 | -3.7046 | 19.2716 | -1.9037 | 0.083945 | 0 | 0 | 0 | 0 | 1 | 0 | 0 | 0
1986-04-03 | 20:00 | 0 | 0 | 0 | 0 | 17.8 | 20 | 2228 | 93 | 0.20714 | -3.7046 | 20.2716 | -2.1655 | 0.083945 | 0 | 0 | 0 | 0 | 1 | 0 | 0 | 0
1986-04-03 | 21:00 | 0 | 0 | 0 | 0 | 16.7 | 21 | 2229 | 93 | 0.20714 | -3.7046 | 21.2716 | -2.4273 | 0.083945 | 0 | 0 | 0 | 0 | 1 | 0 | 0 | 0
1986-04-03 | 22:00 | 0 | 0 | 0 | 0 | 15 | 22 | 2230 | 93 | 0.20714 | -3.7046 | 22.2716 | -2.6891 | 0.083945 | 0 | 0 | 0 | 0 | 1 | 0 | 0 | 0
1986-04-03 | 23:00 | 0 | 0 | 0 | 0 | 13.9 | 23 | 2231 | 93 | 0.20714 | -3.7046 | 23.2716 | -2.9509 | 0.083945 | 0 | 0 | 0 | 0 | 1 | 0 | 0 | 0
1986-04-03 | 24:00 | 0 | 0 | 0 | 0 | 12.8 | 24 | 2232 | 93 | 0.20714 | -3.7046 | 24.2716 | -3.2127 | 0.083945 | 0 | 0 | 0 | 0 | 1 | 0 | 0 | 0
1986-04-04 | 1:00 | 0 | 0 | 0 | 0 | 11.7 | 1 | 2233 | 94 | 0.2244 | -3.3926 | 1.2768 | 2.8073 | 0.090828 | 0 | 0 | 0 | 0 | 1 | 0 | 0 | 0
1986-04-04 | 2:00 | 0 | 0 | 0 | 0 | 11.1 | 2 | 2234 | 94 | 0.2244 | -3.3926 | 2.2768 | 2.5455 | 0.090828 | 0 | 0 | 0 | 0 | 1 | 0 | 0 | 0
1986-04-04 | 3:00 | 0 | 0 | 0 | 0 | 10 | 3 | 2235 | 94 | 0.2244 | -3.3926 | 3.2768 | 2.2837 | 0.090828 | 0 | 0 | 0 | 0 | 1 | 0 | 0 | 0
1986-04-04 | 4:00 | 0 | 0 | 0 | 0 | 10 | 4 | 2236 | 94 | 0.2244 | -3.3926 | 4.2768 | 2.0219 | 0.090828 | 0 | 0 | 0 | 0 | 1 | 0 | 0 | 0
1986-04-04 | 5:00 | 0 | 0 | 0 | 0 | 10 | 5 | 2237 | 94 | 0.2244 | -3.3926 | 5.2768 | 1.7601 | 0.090828 | 0 | 0 | 0 | 0 | 1 | 0 | 0 | 0
1986-04-04 | 6:00 | 31 | 143 | 15 | 16 | 8.9 | 6 | 2238 | 94 | 0.2244 | -3.3926 | 6.2768 | 1.4983 | 0.090828 | 0.11169 | 0.11192 | 1.5398 | 1.6018 | 1 | 1.6018 | 0 | 0
1986-04-04 | 7:00 | 177 | 612 | 44 | 133 | 11.7 | 7 | 2239 | 94 | 0.2244 | -3.3926 | 7.2768 | 1.2365 | 0.090828 | 0.31746 | 0.32305 | 1.4448 | 1.4448 | 0 | 1.4448 | 0 | 0
1986-04-04 | 8:00 | 415 | 773 | 95 | 320 | 15.6 | 8 | 2240 | 94 | 0.2244 | -3.3926 | 8.2768 | 0.97473 | 0.090828 | 0.50524 | 0.52966 | 1.2697 | 1.2697 | 0 | 1.2697 | 0 | 0
1986-04-04 | 9:00 | 520 | 524 | 212 | 308 | 17.2 | 9 | 2241 | 94 | 0.2244 | -3.3926 | 9.2768 | 0.71293 | 0.090828 | 0.66223 | 0.72379 | 1.0538 | 1.0538 | 0 | 1.0538 | 0 | 0
1986-04-04 | 10:00 | 681 | 562 | 273 | 408 | 19.4 | 10 | 2242 | 94 | 0.2244 | -3.3926 | 10.2768 | 0.45114 | 0.090828 | 0.77773 | 0.89105 | 0.7625 | 0.7625 | 0 | 0.7625 | 0 | 0
1986-04-04 | 11:00 | 891 | 745 | 282 | 609 | 20.6 | 11 | 2243 | 94 | 0.2244 | -3.3926 | 11.2768 | 0.18934 | 0.090828 | 0.84387 | 1.0045 | 0.35685 | 0.35685 | 0 | 0.35685 | 0 | 0
1986-04-04 | 12:00 | 736 | 401 | 392 | 344 | 22.2 | 12 | 2244 | 94 | 0.2244 | -3.3926 | 12.2768 | -0.072464 | 0.090828 | 0.85614 | 1.0278 | -0.13999 | -0.13999 | 0 | -0.13999 | 0 | 0
1986-04-04 | 13:00 | 667 | 331 | 387 | 280 | 23.9 | 13 | 2245 | 94 | 0.2244 | -3.3926 | 13.2768 | -0.33426 | 0.090828 | 0.81371 | 0.9505 | -0.59689 | -0.59689 | 0 | -0.59689 | 0 | 0
1986-04-04 | 14:00 | 461 | 221 | 290 | 171 | 23.9 | 14 | 2246 | 94 | 0.2244 | -3.3926 | 14.2768 | -0.59606 | 0.090828 | 0.71946 | 0.80303 | -0.93562 | -0.93562 | 0 | -0.93562 | 0 | 0
1986-04-04 | 15:00 | 605 | 503 | 275 | 330 | 24.4 | 15 | 2247 | 94 | 0.2244 | -3.3926 | 15.2768 | -0.85786 | 0.090828 | 0.57983 | 0.61851 | -1.18 | -1.18 | 0 | -1.18 | 0 | 0
1986-04-04 | 16:00 | 427 | 501 | 176 | 251 | 23.9 | 16 | 2248 | 94 | 0.2244 | -3.3926 | 16.2768 | -1.1197 | 0.090828 | 0.40432 | 0.41623 | -1.37 | -1.37 | 0 | -1.37 | 0 | 0
1986-04-04 | 17:00 | 207 | 147 | 161 | 46 | 23.3 | 17 | 2249 | 94 | 0.2244 | -3.3926 | 17.2768 | -1.3815 | 0.090828 | 0.2049 | 0.20636 | -1.5329 | -1.5329 | 0 | -1.5329 | 0 | 0
1986-04-04 | 18:00 | 50 | 34 | 46 | 4 | 22.2 | 18 | 2250 | 94 | 0.2244 | -3.3926 | 18.2768 | -1.6433 | 0.090828 | 0 | 0 | 0 | 0 | 1 | 0 | 0 | 0
1986-04-04 | 19:00 | 0 | 0 | 0 | 0 | 21.1 | 19 | 2251 | 94 | 0.2244 | -3.3926 | 19.2768 | -1.9051 | 0.090828 | 0 | 0 | 0 | 0 | 1 | 0 | 0 | 0
1986-04-04 | 20:00 | 0 | 0 | 0 | 0 | 20 | 20 | 2252 | 94 | 0.2244 | -3.3926 | 20.2768 | -2.1669 | 0.090828 | 0 | 0 | 0 | 0 | 1 | 0 | 0 | 0
1986-04-04 | 21:00 | 0 | 0 | 0 | 0 | 18.3 | 21 | 2253 | 94 | 0.2244 | -3.3926 | 21.2768 | -2.4287 | 0.090828 | 0 | 0 | 0 | 0 | 1 | 0 | 0 | 0
1986-04-04 | 22:00 | 0 | 0 | 0 | 0 | 17.8 | 22 | 2254 | 94 | 0.2244 | -3.3926 | 22.2768 | -2.6905 | 0.090828 | 0 | 0 | 0 | 0 | 1 | 0 | 0 | 0
1986-04-04 | 23:00 | 0 | 0 | 0 | 0 | 17.2 | 23 | 2255 | 94 | 0.2244 | -3.3926 | 23.2768 | -2.9523 | 0.090828 | 0 | 0 | 0 | 0 | 1 | 0 | 0 | 0
1986-04-04 | 24:00 | 0 | 0 | 0 | 0 | 15.6 | 24 | 2256 | 94 | 0.2244 | -3.3926 | 24.2768 | -3.2141 | 0.090828 | 0 | 0 | 0 | 0 | 1 | 0 | 0 | 0
1986-04-05 | 1:00 | 0 | 0 | 0 | 0 | 13.9 | 1 | 2257 | 95 | 0.24166 | -3.0833 | 1.2819 | 2.806 | 0.097684 | 0 | 0 | 0 | 0 | 1 | 0 | 0 | 0
1986-04-05 | 2:00 | 0 | 0 | 0 | 0 | 12.2 | 2 | 2258 | 95 | 0.24166 | -3.0833 | 2.2819 | 2.5442 | 0.097684 | 0 | 0 | 0 | 0 | 1 | 0 | 0 | 0
1986-04-05 | 3:00 | 0 | 0 | 0 | 0 | 11.1 | 3 | 2259 | 95 | 0.24166 | -3.0833 | 3.2819 | 2.2824 | 0.097684 | 0 | 0 | 0 | 0 | 1 | 0 | 0 | 0
1986-04-05 | 4:00 | 0 | 0 | 0 | 0 | 11.1 | 4 | 2260 | 95 | 0.24166 | -3.0833 | 4.2819 | 2.0206 | 0.097684 | 0 | 0 | 0 | 0 | 1 | 0 | 0 | 0
1986-04-05 | 5:00 | 0 | 0 | 0 | 0 | 10 | 5 | 2261 | 95 | 0.24166 | -3.0833 | 5.2819 | 1.7588 | 0.097684 | 0 | 0 | 0 | 0 | 1 | 0 | 0 | 0
1986-04-05 | 6:00 | 29 | 121 | 16 | 13 | 10.6 | 6 | 2262 | 95 | 0.24166 | -3.0833 | 6.2819 | 1.497 | 0.097684 | 0.11675 | 0.11702 | 1.535 | 1.6066 | 1 | 1.6066 | 0 | 0
1986-04-05 | 7:00 | 146 | 251 | 90 | 56 | 13.9 | 7 | 2263 | 95 | 0.24166 | -3.0833 | 7.2819 | 1.2352 | 0.097684 | 0.32234 | 0.3282 | 1.4498 | 1.4498 | 0 | 1.4498 | 0 | 0
1986-04-05 | 8:00 | 346 | 390 | 183 | 163 | 16.7 | 8 | 2264 | 95 | 0.24166 | -3.0833 | 8.2819 | 0.97338 | 0.097684 | 0.50987 | 0.53503 | 1.2748 | 1.2748 | 0 | 1.2748 | 0 | 0
1986-04-05 | 9:00 | 456 | 282 | 289 | 167 | 18.9 | 9 | 2265 | 95 | 0.24166 | -3.0833 | 9.2819 | 0.71159 | 0.097684 | 0.66657 | 0.72959 | 1.059 | 1.059 | 0 | 1.059 | 0 | 0
1986-04-05 | 10:00 | 822 | 728 | 291 | 531 | 20.6 | 10 | 2266 | 95 | 0.24166 | -3.0833 | 10.2819 | 0.44979 | 0.097684 | 0.78175 | 0.89747 | 0.76688 | 0.76688 | 0 | 0.76688 | 0 | 0
1986-04-05 | 11:00 | 612 | 230 | 422 | 190 | 22.2 | 11 | 2267 | 95 | 0.24166 | -3.0833 | 11.2819 | 0.18799 | 0.097684 | 0.84758 | 1.0114 | 0.35809 | 0.35809 | 0 | 0.35809 | 0 | 0
1986-04-05 | 12:00 | 521 | 162 | 382 | 139 | 22.8 | 12 | 2268 | 95 | 0.24166 | -3.0833 | 12.2819 | -0.073813 | 0.097684 | 0.85956 | 1.0344 | -0.14412 | -0.14412 | 0 | -0.14412 | 0 | 0
1986-04-05 | 13:00 | 779 | 380 | 458 | 321 | 23.9 | 13 | 2269 | 95 | 0.24166 | -3.0833 | 13.2819 | -0.33561 | 0.097684 | 0.81688 | 0.95598 | -0.60439 | -0.60439 | 0 | -0.60439 | 0 | 0
1986-04-05 | 14:00 | 471 | 131 | 369 | 102 | 24.4 | 14 | 2270 | 95 | 0.24166 | -3.0833 | 14.2819 | -0.59741 | 0.097684 | 0.72244 | 0.80732 | -0.94356 | -0.94356 | 0 | -0.94356 | 0 | 0
1986-04-05 | 15:00 | 210 | 8 | 205 | 5 | 24.4 | 15 | 2271 | 95 | 0.24166 | -3.0833 | 15.2819 | -0.85921 | 0.097684 | 0.58268 | 0.62203 | -1.1875 | -1.1875 | 0 | -1.1875 | 0 | 0
1986-04-05 | 16:00 | 357 | 204 | 255 | 102 | 23.9 | 16 | 2272 | 95 | 0.24166 | -3.0833 | 16.2819 | -1.121 | 0.097684 | 0.40713 | 0.41931 | -1.3769 | -1.3769 | 0 | -1.3769 | 0 | 0
1986-04-05 | 17:00 | 202 | 269 | 117 | 85 | 24.4 | 17 | 2273 | 95 | 0.24166 | -3.0833 | 17.2819 | -1.3828 | 0.097684 | 0.20775 | 0.20928 | -1.5394 | -1.5394 | 0 | -1.5394 | 0 | 0
1986-04-05 | 18:00 | 68 | 389 | 25 | 43 | 22.8 | 18 | 2274 | 95 | 0.24166 | -3.0833 | 18.2819 | -1.6446 | 0.097684 | 0 | 0 | 0 | 0 | 1 | 0 | 0 | 0
1986-04-05 | 19:00 | 3 | 3 | 1 | 2 | 21.1 | 19 | 2275 | 95 | 0.24166 | -3.0833 | 19.2819 | -1.9064 | 0.097684 | 0 | 0 | 0 | 0 | 1 | 0 | 0 | 0
1986-04-05 | 20:00 | 0 | 0 | 0 | 0 | 18.9 | 20 | 2276 | 95 | 0.24166 | -3.0833 | 20.2819 | -2.1682 | 0.097684 | 0 | 0 | 0 | 0 | 1 | 0 | 0 | 0
1986-04-05 | 21:00 | 0 | 0 | 0 | 0 | 17.8 | 21 | 2277 | 95 | 0.24166 | -3.0833 | 21.2819 | -2.43 | 0.097684 | 0 | 0 | 0 | 0 | 1 | 0 | 0 | 0
1986-04-05 | 22:00 | 0 | 0 | 0 | 0 | 15.6 | 22 | 2278 | 95 | 0.24166 | -3.0833 | 22.2819 | -2.6918 | 0.097684 | 0 | 0 | 0 | 0 | 1 | 0 | 0 | 0
1986-04-05 | 23:00 | 0 | 0 | 0 | 0 | 15.6 | 23 | 2279 | 95 | 0.24166 | -3.0833 | 23.2819 | -2.9536 | 0.097684 | 0 | 0 | 0 | 0 | 1 | 0 | 0 | 0
1986-04-05 | 24:00 | 0 | 0 | 0 | 0 | 13.9 | 24 | 2280 | 95 | 0.24166 | -3.0833 | 24.2819 | -3.2154 | 0.097684 | 0 | 0 | 0 | 0 | 1 | 0 | 0 | 0
1986-04-06 | 1:00 | 0 | 0 | 0 | 0 | 11.7 | 1 | 2281 | 96 | 0.25892 | -2.7773 | 1.287 | 2.8046 | 0.10451 | 0 | 0 | 0 | 0 | 1 | 0 | 0 | 0
1986-04-06 | 2:00 | 0 | 0 | 0 | 0 | 13.3 | 2 | 2282 | 96 | 0.25892 | -2.7773 | 2.287 | 2.5428 | 0.10451 | 0 | 0 | 0 | 0 | 1 | 0 | 0 | 0
1986-04-06 | 3:00 | 0 | 0 | 0 | 0 | 12.8 | 3 | 2283 | 96 | 0.25892 | -2.7773 | 3.287 | 2.281 | 0.10451 | 0 | 0 | 0 | 0 | 1 | 0 | 0 | 0
1986-04-06 | 4:00 | 0 | 0 | 0 | 0 | 12.8 | 4 | 2284 | 96 | 0.25892 | -2.7773 | 4.287 | 2.0192 | 0.10451 | 0 | 0 | 0 | 0 | 1 | 0 | 0 | 0
1986-04-06 | 5:00 | 0 | 0 | 0 | 0 | 11.7 | 5 | 2285 | 96 | 0.25892 | -2.7773 | 5.287 | 1.7574 | 0.10451 | 0 | 0 | 0 | 0 | 1 | 0 | 0 | 0
1986-04-06 | 6:00 | 34 | 195 | 14 | 20 | 12.2 | 6 | 2286 | 96 | 0.25892 | -2.7773 | 6.287 | 1.4956 | 0.10451 | 0.12178 | 0.12209 | 1.5302 | 1.6114 | 1 | 1.6114 | 0 | 0
1986-04-06 | 7:00 | 188 | 687 | 32 | 156 | 13.9 | 7 | 2287 | 96 | 0.25892 | -2.7773 | 7.287 | 1.2338 | 0.10451 | 0.32717 | 0.3333 | 1.4548 | 1.4548 | 0 | 1.4548 | 0 | 0
1986-04-06 | 8:00 | 413 | 857 | 50 | 363 | 17.8 | 8 | 2288 | 96 | 0.25892 | -2.7773 | 8.287 | 0.97205 | 0.10451 | 0.51444 | 0.54036 | 1.2801 | 1.2801 | 0 | 1.2801 | 0 | 0
1986-04-06 | 9:00 | 654 | 716 | 226 | 428 | 18.3 | 9 | 2289 | 96 | 0.25892 | -2.7773 | 9.287 | 0.71025 | 0.10451 | 0.67085 | 0.73535 | 1.0642 | 1.0642 | 0 | 1.0642 | 0 | 0
1986-04-06 | 10:00 | 694 | 547 | 292 | 402 | 19.4 | 10 | 2290 | 96 | 0.25892 | -2.7773 | 10.287 | 0.44845 | 0.10451 | 0.78572 | 0.90386 | 0.77132 | 0.77132 | 0 | 0.77132 | 0 | 0
1986-04-06 | 11:00 | 566 | 104 | 481 | 85 | 20 | 11 | 2291 | 96 | 0.25892 | -2.7773 | 11.287 | 0.18665 | 0.10451 | 0.85123 | 1.0183 | 0.35936 | 0.35936 | 0 | 0.35936 | 0 | 0
1986-04-06 | 12:00 | 755 | 336 | 464 | 291 | 20.6 | 12 | 2292 | 96 | 0.25892 | -2.7773 | 12.287 | -0.075148 | 0.10451 | 0.86293 | 1.041 | -0.1483 | -0.1483 | 0 | -0.1483 | 0 | 0
1986-04-06 | 13:00 | 447 | 62 | 395 | 52 | 18.9 | 13 | 2293 | 96 | 0.25892 | -2.7773 | 13.287 | -0.33695 | 0.10451 | 0.82 | 0.96141 | -0.61195 | -0.61195 | 0 | -0.61195 | 0 | 0
1986-04-06 | 14:00 | 507 | 307 | 267 | 240 | 20 | 14 | 2294 | 96 | 0.25892 | -2.7773 | 14.287 | -0.59875 | 0.10451 | 0.72538 | 0.81158 | -0.95154 | -0.95154 | 0 | -0.95154 | 0 | 0
1986-04-06 | 15:00 | 391 | 103 | 322 | 69 | 20 | 15 | 2295 | 96 | 0.25892 | -2.7773 | 15.287 | -0.86055 | 0.10451 | 0.58551 | 0.6255 | -1.1949 | -1.1949 | 0 | -1.1949 | 0 | 0
1986-04-06 | 16:00 | 280 | 214 | 172 | 108 | 17.2 | 16 | 2296 | 96 | 0.25892 | -2.7773 | 16.287 | -1.1223 | 0.10451 | 0.40992 | 0.42237 | -1.3837 | -1.3837 | 0 | -1.3837 | 0 | 0
1986-04-06 | 17:00 | 166 | 38 | 154 | 12 | 18.3 | 17 | 2297 | 96 | 0.25892 | -2.7773 | 17.287 | -1.3841 | 0.10451 | 0.21059 | 0.21218 | -1.5458 | -1.5458 | 0 | -1.5458 | 0 | 0
1986-04-06 | 18:00 | 42 | 21 | 40 | 2 | 15 | 18 | 2298 | 96 | 0.25892 | -2.7773 | 18.287 | -1.6459 | 0.10451 | 0.0010969 | 0.0010969 | -1.4422 | 4.5837 | 1 | -1.6994 | 0 | 0
1986-04-06 | 19:00 | 1 | 0 | 1 | 0 | 11.7 | 19 | 2299 | 96 | 0.25892 | -2.7773 | 19.287 | -1.9077 | 0.10451 | 0 | 0 | 0 | 0 | 1 | 0 | 0 | 0
1986-04-06 | 20:00 | 0 | 0 | 0 | 0 | 10.6 | 20 | 2300 | 96 | 0.25892 | -2.7773 | 20.287 | -2.1695 | 0.10451 | 0 | 0 | 0 | 0 | 1 | 0 | 0 | 0
1986-04-06 | 21:00 | 0 | 0 | 0 | 0 | 10.6 | 21 | 2301 | 96 | 0.25892 | -2.7773 | 21.287 | -2.4313 | 0.10451 | 0 | 0 | 0 | 0 | 1 | 0 | 0 | 0
1986-04-06 | 22:00 | 0 | 0 | 0 | 0 | 10.6 | 22 | 2302 | 96 | 0.25892 | -2.7773 | 22.287 | -2.6931 | 0.10451 | 0 | 0 | 0 | 0 | 1 | 0 | 0 | 0
1986-04-06 | 23:00 | 0 | 0 | 0 | 0 | 10 | 23 | 2303 | 96 | 0.25892 | -2.7773 | 23.287 | -2.9549 | 0.10451 | 0 | 0 | 0 | 0 | 1 | 0 | 0 | 0
1986-04-06 | 24:00 | 0 | 0 | 0 | 0 | 10.6 | 24 | 2304 | 96 | 0.25892 | -2.7773 | 24.287 | -3.2167 | 0.10451 | 0 | 0 | 0 | 0 | 1 | 0 | 0 | 0
1986-04-07 | 1:00 | 0 | 0 | 0 | 0 | 8.3 | 1 | 2305 | 97 | 0.27618 | -2.4748 | 1.2921 | 2.8033 | 0.11131 | 0 | 0 | 0 | 0 | 1 | 0 | 0 | 0
1986-04-07 | 2:00 | 0 | 0 | 0 | 0 | 8.3 | 2 | 2306 | 97 | 0.27618 | -2.4748 | 2.2921 | 2.5415 | 0.11131 | 0 | 0 | 0 | 0 | 1 | 0 | 0 | 0
1986-04-07 | 3:00 | 0 | 0 | 0 | 0 | 8.3 | 3 | 2307 | 97 | 0.27618 | -2.4748 | 3.2921 | 2.2797 | 0.11131 | 0 | 0 | 0 | 0 | 1 | 0 | 0 | 0
1986-04-07 | 4:00 | 0 | 0 | 0 | 0 | 7.8 | 4 | 2308 | 97 | 0.27618 | -2.4748 | 4.2921 | 2.0179 | 0.11131 | 0 | 0 | 0 | 0 | 1 | 0 | 0 | 0
1986-04-07 | 5:00 | 0 | 0 | 0 | 0 | 7.8 | 5 | 2309 | 97 | 0.27618 | -2.4748 | 5.2921 | 1.7561 | 0.11131 | 0 | 0 | 0 | 0 | 1 | 0 | 0 | 0
1986-04-07 | 6:00 | 26 | 36 | 22 | 4 | 7.8 | 6 | 2310 | 97 | 0.27618 | -2.4748 | 6.2921 | 1.4943 | 0.11131 | 0.12678 | 0.12712 | 1.5254 | 1.6162 | 1 | 1.6162 | 0 | 0
1986-04-07 | 7:00 | 155 | 381 | 67 | 88 | 10 | 7 | 2311 | 97 | 0.27618 | -2.4748 | 7.2921 | 1.2325 | 0.11131 | 0.33195 | 0.33837 | 1.4598 | 1.4598 | 0 | 1.4598 | 0 | 0
1986-04-07 | 8:00 | 377 | 630 | 107 | 270 | 12.2 | 8 | 2312 | 97 | 0.27618 | -2.4748 | 8.2921 | 0.97073 | 0.11131 | 0.51896 | 0.54564 | 1.2853 | 1.2853 | 0 | 1.2853 | 0 | 0
1986-04-07 | 9:00 | 588 | 745 | 140 | 448 | 15 | 9 | 2313 | 97 | 0.27618 | -2.4748 | 9.2921 | 0.70893 | 0.11131 | 0.67507 | 0.74106 | 1.0695 | 1.0695 | 0 | 1.0695 | 0 | 0
1986-04-07 | 10:00 | 765 | 815 | 163 | 602 | 16.1 | 10 | 2314 | 97 | 0.27618 | -2.4748 | 10.2921 | 0.44713 | 0.11131 | 0.78962 | 0.9102 | 0.77583 | 0.77583 | 0 | 0.77583 | 0 | 0
1986-04-07 | 11:00 | 877 | 844 | 177 | 700 | 17.2 | 11 | 2315 | 97 | 0.27618 | -2.4748 | 11.2921 | 0.18533 | 0.11131 | 0.85483 | 1.0252 | 0.36069 | 0.36069 | 0 | 0.36069 | 0 | 0
1986-04-07 | 12:00 | 929 | 859 | 183 | 746 | 16.7 | 12 | 2316 | 97 | 0.27618 | -2.4748 | 12.2921 | -0.076468 | 0.11131 | 0.86623 | 1.0476 | -0.15254 | -0.15254 | 0 | -0.15254 | 0 | 0
1986-04-07 | 13:00 | 912 | 857 | 181 | 731 | 20 | 13 | 2317 | 97 | 0.27618 | -2.4748 | 13.2921 | -0.33827 | 0.11131 | 0.82307 | 0.96679 | -0.61958 | -0.61958 | 0 | -0.61958 | 0 | 0
1986-04-07 | 14:00 | 822 | 830 | 170 | 652 | 21.1 | 14 | 2318 | 97 | 0.27618 | -2.4748 | 14.2921 | -0.60007 | 0.11131 | 0.72827 | 0.81579 | -0.95953 | -0.95953 | 0 | -0.95953 | 0 | 0
1986-04-07 | 15:00 | 671 | 780 | 152 | 519 | 21.7 | 15 | 2319 | 97 | 0.27618 | -2.4748 | 15.2921 | -0.86187 | 0.11131 | 0.5883 | 0.62895 | -1.2023 | -1.2023 | 0 | -1.2023 | 0 | 0
1986-04-07 | 16:00 | 474 | 691 | 123 | 351 | 21.7 | 16 | 2320 | 97 | 0.27618 | -2.4748 | 16.2921 | -1.1237 | 0.11131 | 0.41269 | 0.42541 | -1.3905 | -1.3905 | 0 | -1.3905 | 0 | 0
1986-04-07 | 17:00 | 251 | 517 | 85 | 166 | 21.1 | 17 | 2321 | 97 | 0.27618 | -2.4748 | 17.2921 | -1.3855 | 0.11131 | 0.21342 | 0.21507 | -1.5523 | -1.5523 | 0 | -1.5523 | 0 | 0
1986-04-07 | 18:00 | 58 | 163 | 39 | 19 | 20 | 18 | 2322 | 97 | 0.27618 | -2.4748 | 18.2921 | -1.6473 | 0.11131 | 0.0040636 | 0.0040636 | -1.4359 | 4.5775 | 1 | -1.7057 | 0 | 0
1986-04-07 | 19:00 | 0 | 0 | 0 | 0 | 18.3 | 19 | 2323 | 97 | 0.27618 | -2.4748 | 19.2921 | -1.9091 | 0.11131 | 0 | 0 | 0 | 0 | 1 | 0 | 0 | 0
1986-04-07 | 20:00 | 0 | 0 | 0 | 0 | 17.8 | 20 | 2324 | 97 | 0.27618 | -2.4748 | 20.2921 | -2.1709 | 0.11131 | 0 | 0 | 0 | 0 | 1 | 0 | 0 | 0
1986-04-07 | 21:00 | 0 | 0 | 0 | 0 | 17.2 | 21 | 2325 | 97 | 0.27618 | -2.4748 | 21.2921 | -2.4327 | 0.11131 | 0 | 0 | 0 | 0 | 1 | 0 | 0 | 0
1986-04-07 | 22:00 | 0 | 0 | 0 | 0 | 15.6 | 22 | 2326 | 97 | 0.27618 | -2.4748 | 22.2921 | -2.6945 | 0.11131 | 0 | 0 | 0 | 0 | 1 | 0 | 0 | 0
1986-04-07 | 23:00 | 0 | 0 | 0 | 0 | 13.3 | 23 | 2327 | 97 | 0.27618 | -2.4748 | 23.2921 | -2.9563 | 0.11131 | 0 | 0 | 0 | 0 | 1 | 0 | 0 | 0
1986-04-07 | 24:00 | 0 | 0 | 0 | 0 | 13.9 | 24 | 2328 | 97 | 0.27618 | -2.4748 | 24.2921 | -3.2181 | 0.11131 | 0 | 0 | 0 | 0 | 1 | 0 | 0 | 0
1986-04-08 | 1:00 | 0 | 0 | 0 | 0 | 12.8 | 1 | 2329 | 98 | 0.29345 | -2.1762 | 1.2971 | 2.802 | 0.11807 | 0 | 0 | 0 | 0 | 1 | 0 | 0 | 0
1986-04-08 | 2:00 | 0 | 0 | 0 | 0 | 13.3 | 2 | 2330 | 98 | 0.29345 | -2.1762 | 2.2971 | 2.5402 | 0.11807 | 0 | 0 | 0 | 0 | 1 | 0 | 0 | 0
1986-04-08 | 3:00 | 0 | 0 | 0 | 0 | 11.1 | 3 | 2331 | 98 | 0.29345 | -2.1762 | 3.2971 | 2.2784 | 0.11807 | 0 | 0 | 0 | 0 | 1 | 0 | 0 | 0
1986-04-08 | 4:00 | 0 | 0 | 0 | 0 | 11.1 | 4 | 2332 | 98 | 0.29345 | -2.1762 | 4.2971 | 2.0166 | 0.11807 | 0 | 0 | 0 | 0 | 1 | 0 | 0 | 0
1986-04-08 | 5:00 | 0 | 0 | 0 | 0 | 12.2 | 5 | 2333 | 98 | 0.29345 | -2.1762 | 5.2971 | 1.7548 | 0.11807 | 0 | 0 | 0 | 0 | 1 | 0 | 0 | 0
1986-04-08 | 6:00 | 35 | 157 | 18 | 17 | 12.2 | 6 | 2334 | 98 | 0.29345 | -2.1762 | 6.2971 | 1.493 | 0.11807 | 0.13173 | 0.13211 | 1.5206 | 1.621 | 1 | 1.621 | 0 | 0
1986-04-08 | 7:00 | 189 | 628 | 41 | 148 | 13.9 | 7 | 2335 | 98 | 0.29345 | -2.1762 | 7.2971 | 1.2312 | 0.11807 | 0.33669 | 0.3434 | 1.4648 | 1.4648 | 0 | 1.4648 | 0 | 0
1986-04-08 | 8:00 | 412 | 806 | 63 | 349 | 16.1 | 8 | 2336 | 98 | 0.29345 | -2.1762 | 8.2971 | 0.96943 | 0.11807 | 0.52343 | 0.55087 | 1.2905 | 1.2905 | 0 | 1.2905 | 0 | 0
1986-04-08 | 9:00 | 628 | 901 | 82 | 546 | 17.8 | 9 | 2337 | 98 | 0.29345 | -2.1762 | 9.2971 | 0.70763 | 0.11807 | 0.67923 | 0.74671 | 1.0749 | 1.0749 | 0 | 1.0749 | 0 | 0
1986-04-08 | 10:00 | 773 | 909 | 98 | 675 | 19.4 | 10 | 2338 | 98 | 0.29345 | -2.1762 | 10.2971 | 0.44583 | 0.11807 | 0.79347 | 0.91649 | 0.78041 | 0.78041 | 0 | 0.78041 | 0 | 0
1986-04-08 | 11:00 | 830 | 751 | 204 | 626 | 20 | 11 | 2339 | 98 | 0.29345 | -2.1762 | 11.2971 | 0.18403 | 0.11807 | 0.85836 | 1.0321 | 0.36205 | 0.36205 | 0 | 0.36205 | 0 | 0
1986-04-08 | 12:00 | 907 | 675 | 318 | 589 | 20.6 | 12 | 2340 | 98 | 0.29345 | -2.1762 | 12.2971 | -0.077771 | 0.11807 | 0.86949 | 1.0542 | -0.15683 | -0.15683 | 0 | -0.15683 | 0 | 0
1986-04-08 | 13:00 | 859 | 528 | 407 | 452 | 22.8 | 13 | 2341 | 98 | 0.29345 | -2.1762 | 13.2971 | -0.33957 | 0.11807 | 0.82609 | 0.97213 | -0.62727 | -0.62727 | 0 | -0.62727 | 0 | 0
1986-04-08 | 14:00 | 869 | 795 | 244 | 625 | 22.8 | 14 | 2342 | 98 | 0.29345 | -2.1762 | 14.2971 | -0.60137 | 0.11807 | 0.73112 | 0.81996 | -0.96755 | -0.96755 | 0 | -0.96755 | 0 | 0
1986-04-08 | 15:00 | 671 | 778 | 150 | 521 | 23.3 | 15 | 2343 | 98 | 0.29345 | -2.1762 | 15.2971 | -0.86317 | 0.11807 | 0.59105 | 0.63236 | -1.2097 | -1.2097 | 0 | -1.2097 | 0 | 0
1986-04-08 | 16:00 | 474 | 805 | 63 | 411 | 23.3 | 16 | 2344 | 98 | 0.29345 | -2.1762 | 16.2971 | -1.125 | 0.11807 | 0.41543 | 0.42842 | -1.3973 | -1.3973 | 0 | -1.3973 | 0 | 0
1986-04-08 | 17:00 | 287 | 731 | 51 | 236 | 22.8 | 17 | 2345 | 98 | 0.29345 | -2.1762 | 17.2971 | -1.3868 | 0.11807 | 0.21623 | 0.21796 | -1.5587 | -1.5587 | 0 | -1.5587 | 0 | 0
1986-04-08 | 18:00 | 75 | 402 | 28 | 47 | 22.2 | 18 | 2346 | 98 | 0.29345 | -2.1762 | 18.2971 | -1.6486 | 0.11807 | 0.0070259 | 0.0070259 | -1.4297 | 4.5713 | 1 | -1.7119 | 0 | 0
1986-04-08 | 19:00 | 3 | 6 | 2 | 1 | 20 | 19 | 2347 | 98 | 0.29345 | -2.1762 | 19.2971 | -1.9104 | 0.11807 | 0 | 0 | 0 | 0 | 1 | 0 | 0 | 0
1986-04-08 | 20:00 | 0 | 0 | 0 | 0 | 19.4 | 20 | 2348 | 98 | 0.29345 | -2.1762 | 20.2971 | -2.1722 | 0.11807 | 0 | 0 | 0 | 0 | 1 | 0 | 0 | 0
1986-04-08 | 21:00 | 0 | 0 | 0 | 0 | 16.7 | 21 | 2349 | 98 | 0.29345 | -2.1762 | 21.2971 | -2.434 | 0.11807 | 0 | 0 | 0 | 0 | 1 | 0 | 0 | 0
1986-04-08 | 22:00 | 0 | 0 | 0 | 0 | 16.7 | 22 | 2350 | 98 | 0.29345 | -2.1762 | 22.2971 | -2.6958 | 0.11807 | 0 | 0 | 0 | 0 | 1 | 0 | 0 | 0
1986-04-08 | 23:00 | 0 | 0 | 0 | 0 | 15.6 | 23 | 2351 | 98 | 0.29345 | -2.1762 | 23.2971 | -2.9576 | 0.11807 | 0 | 0 | 0 | 0 | 1 | 0 | 0 | 0
1986-04-08 | 24:00 | 0 | 0 | 0 | 0 | 14.4 | 24 | 2352 | 98 | 0.29345 | -2.1762 | 24.2971 | -3.2194 | 0.11807 | 0 | 0 | 0 | 0 | 1 | 0 | 0 | 0
1986-04-09 | 1:00 | 0 | 0 | 0 | 0 | 13.9 | 1 | 2353 | 99 | 0.31071 | -1.8819 | 1.302 | 2.8007 | 0.1248 | 0 | 0 | 0 | 0 | 1 | 0 | 0 | 0
1986-04-09 | 2:00 | 0 | 0 | 0 | 0 | 11.7 | 2 | 2354 | 99 | 0.31071 | -1.8819 | 2.302 | 2.5389 | 0.1248 | 0 | 0 | 0 | 0 | 1 | 0 | 0 | 0
1986-04-09 | 3:00 | 0 | 0 | 0 | 0 | 11.1 | 3 | 2355 | 99 | 0.31071 | -1.8819 | 3.302 | 2.2771 | 0.1248 | 0 | 0 | 0 | 0 | 1 | 0 | 0 | 0
1986-04-09 | 4:00 | 0 | 0 | 0 | 0 | 10.6 | 4 | 2356 | 99 | 0.31071 | -1.8819 | 4.302 | 2.0153 | 0.1248 | 0 | 0 | 0 | 0 | 1 | 0 | 0 | 0
1986-04-09 | 5:00 | 0 | 0 | 0 | 0 | 10.6 | 5 | 2357 | 99 | 0.31071 | -1.8819 | 5.302 | 1.7535 | 0.1248 | 0 | 0 | 0 | 0 | 1 | 0 | 0 | 0
1986-04-09 | 6:00 | 33 | 122 | 20 | 13 | 10 | 6 | 2358 | 99 | 0.31071 | -1.8819 | 6.302 | 1.4917 | 0.1248 | 0.13664 | 0.13707 | 1.5158 | 1.6258 | 1 | 1.6258 | 0 | 0
1986-04-09 | 7:00 | 187 | 569 | 50 | 137 | 14.4 | 7 | 2359 | 99 | 0.31071 | -1.8819 | 7.302 | 1.2299 | 0.1248 | 0.34137 | 0.34838 | 1.4698 | 1.4698 | 0 | 1.4698 | 0 | 0
1986-04-09 | 8:00 | 414 | 772 | 76 | 338 | 17.8 | 8 | 2360 | 99 | 0.31071 | -1.8819 | 8.302 | 0.96814 | 0.1248 | 0.52784 | 0.55605 | 1.2958 | 1.2958 | 0 | 1.2958 | 0 | 0
1986-04-09 | 9:00 | 624 | 863 | 97 | 527 | 19.4 | 9 | 2361 | 99 | 0.31071 | -1.8819 | 9.302 | 0.70634 | 0.1248 | 0.68333 | 0.75232 | 1.0802 | 1.0802 | 0 | 1.0802 | 0 | 0
1986-04-09 | 10:00 | 796 | 916 | 113 | 683 | 22.2 | 10 | 2362 | 99 | 0.31071 | -1.8819 | 10.302 | 0.44454 | 0.1248 | 0.79725 | 0.92273 | 0.78507 | 0.78507 | 0 | 0.78507 | 0 | 0
1986-04-09 | 11:00 | 914 | 946 | 122 | 792 | 22.8 | 11 | 2363 | 99 | 0.31071 | -1.8819 | 11.302 | 0.18274 | 0.1248 | 0.86184 | 1.0389 | 0.36347 | 0.36347 | 0 | 0.36347 | 0 | 0
1986-04-09 | 12:00 | 960 | 954 | 126 | 834 | 23.9 | 12 | 2364 | 99 | 0.31071 | -1.8819 | 12.302 | -0.079055 | 0.1248 | 0.87268 | 1.0607 | -0.16117 | -0.16117 | 0 | -0.16117 | 0 | 0
1986-04-09 | 13:00 | 941 | 950 | 124 | 817 | 25 | 13 | 2365 | 99 | 0.31071 | -1.8819 | 13.302 | -0.34085 | 0.1248 | 0.82906 | 0.97742 | -0.63502 | -0.63502 | 0 | -0.63502 | 0 | 0
1986-04-09 | 14:00 | 853 | 932 | 117 | 736 | 25.6 | 14 | 2366 | 99 | 0.31071 | -1.8819 | 14.302 | -0.60265 | 0.1248 | 0.73392 | 0.82408 | -0.97558 | -0.97558 | 0 | -0.97558 | 0 | 0
1986-04-09 | 15:00 | 707 | 895 | 105 | 602 | 25.6 | 15 | 2367 | 99 | 0.31071 | -1.8819 | 15.302 | -0.86445 | 0.1248 | 0.59377 | 0.63574 | -1.2171 | -1.2171 | 0 | -1.2171 | 0 | 0
1986-04-09 | 16:00 | 510 | 825 | 86 | 424 | 26.1 | 16 | 2368 | 99 | 0.31071 | -1.8819 | 16.302 | -1.1263 | 0.1248 | 0.41815 | 0.43141 | -1.4041 | -1.4041 | 0 | -1.4041 | 0 | 0
1986-04-09 | 17:00 | 283 | 684 | 61 | 222 | 25.6 | 17 | 2369 | 99 | 0.31071 | -1.8819 | 17.302 | -1.3881 | 0.1248 | 0.21903 | 0.22082 | -1.5651 | -1.5651 | 0 | -1.5651 | 0 | 0
1986-04-09 | 18:00 | 74 | 340 | 33 | 41 | 25 | 18 | 2370 | 99 | 0.31071 | -1.8819 | 18.302 | -1.6499 | 0.1248 | 0.0099837 | 0.0099838 | -1.4235 | 4.5651 | 1 | -1.7181 | 0 | 0
1986-04-09 | 19:00 | 2 | 4 | 1 | 1 | 23.3 | 19 | 2371 | 99 | 0.31071 | -1.8819 | 19.302 | -1.9117 | 0.1248 | 0 | 0 | 0 | 0 | 1 | 0 | 0 | 0
1986-04-09 | 20:00 | 0 | 0 | 0 | 0 | 20.6 | 20 | 2372 | 99 | 0.31071 | -1.8819 | 20.302 | -2.1735 | 0.1248 | 0 | 0 | 0 | 0 | 1 | 0 | 0 | 0
1986-04-09 | 21:00 | 0 | 0 | 0 | 0 | 19.4 | 21 | 2373 | 99 | 0.31071 | -1.8819 | 21.302 | -2.4352 | 0.1248 | 0 | 0 | 0 | 0 | 1 | 0 | 0 | 0
1986-04-09 | 22:00 | 0 | 0 | 0 | 0 | 18.9 | 22 | 2374 | 99 | 0.31071 | -1.8819 | 22.302 | -2.697 | 0.1248 | 0 | 0 | 0 | 0 | 1 | 0 | 0 | 0
1986-04-09 | 23:00 | 0 | 0 | 0 | 0 | 16.7 | 23 | 2375 | 99 | 0.31071 | -1.8819 | 23.302 | -2.9588 | 0.1248 | 0 | 0 | 0 | 0 | 1 | 0 | 0 | 0
1986-04-09 | 24:00 | 0 | 0 | 0 | 0 | 15.6 | 24 | 2376 | 99 | 0.31071 | -1.8819 | 24.302 | -3.2206 | 0.1248 | 0 | 0 | 0 | 0 | 1 | 0 | 0 | 0
1986-04-10 | 1:00 | 0 | 0 | 0 | 0 | 16.1 | 1 | 2377 | 100 | 0.32797 | -1.5921 | 1.3068 | 2.7995 | 0.13149 | 0 | 0 | 0 | 0 | 1 | 0 | 0 | 0
1986-04-10 | 2:00 | 0 | 0 | 0 | 0 | 16.1 | 2 | 2378 | 100 | 0.32797 | -1.5921 | 2.3068 | 2.5377 | 0.13149 | 0 | 0 | 0 | 0 | 1 | 0 | 0 | 0
1986-04-10 | 3:00 | 0 | 0 | 0 | 0 | 13.9 | 3 | 2379 | 100 | 0.32797 | -1.5921 | 3.3068 | 2.2759 | 0.13149 | 0 | 0 | 0 | 0 | 1 | 0 | 0 | 0
1986-04-10 | 4:00 | 0 | 0 | 0 | 0 | 15 | 4 | 2380 | 100 | 0.32797 | -1.5921 | 4.3068 | 2.0141 | 0.13149 | 0 | 0 | 0 | 0 | 1 | 0 | 0 | 0
1986-04-10 | 5:00 | 0 | 0 | 0 | 0 | 13.9 | 5 | 2381 | 100 | 0.32797 | -1.5921 | 5.3068 | 1.7523 | 0.13149 | 0 | 0 | 0 | 0 | 1 | 0 | 0 | 0
1986-04-10 | 6:00 | 28 | 38 | 24 | 4 | 14.4 | 6 | 2382 | 100 | 0.32797 | -1.5921 | 6.3068 | 1.4905 | 0.13149 | 0.1415 | 0.14198 | 1.511 | 1.6305 | 1 | 1.6305 | 0 | 0
1986-04-10 | 7:00 | 181 | 287 | 110 | 71 | 16.1 | 7 | 2383 | 100 | 0.32797 | -1.5921 | 7.3068 | 1.2287 | 0.13149 | 0.346 | 0.35331 | 1.4748 | 1.4748 | 0 | 1.4748 | 0 | 0
1986-04-10 | 8:00 | 312 | 223 | 213 | 99 | 17.8 | 8 | 2384 | 100 | 0.32797 | -1.5921 | 8.3068 | 0.96688 | 0.13149 | 0.53219 | 0.56119 | 1.3011 | 1.3011 | 0 | 1.3011 | 0 | 0
1986-04-10 | 9:00 | 338 | 7 | 334 | 4 | 18.9 | 9 | 2385 | 100 | 0.32797 | -1.5921 | 9.3068 | 0.70508 | 0.13149 | 0.68737 | 0.75786 | 1.0857 | 1.0857 | 0 | 1.0857 | 0 | 0
1986-04-10 | 10:00 | 432 | 3 | 429 | 3 | 21.1 | 10 | 2386 | 100 | 0.32797 | -1.5921 | 10.3068 | 0.44328 | 0.13149 | 0.80097 | 0.92892 | 0.78979 | 0.78979 | 0 | 0.78979 | 0 | 0
1986-04-10 | 11:00 | 345 | 8 | 339 | 6 | 22.2 | 11 | 2387 | 100 | 0.32797 | -1.5921 | 11.3068 | 0.18148 | 0.13149 | 0.86525 | 1.0456 | 0.36494 | 0.36494 | 0 | 0.36494 | 0 | 0
1986-04-10 | 12:00 | 386 | 1 | 385 | 1 | 23.3 | 12 | 2388 | 100 | 0.32797 | -1.5921 | 12.3068 | -0.08032 | 0.13149 | 0.87582 | 1.0671 | -0.16556 | -0.16556 | 0 | -0.16556 | 0 | 0
1986-04-10 | 13:00 | 466 | 5 | 462 | 4 | 24.4 | 13 | 2389 | 100 | 0.32797 | -1.5921 | 13.3068 | -0.34212 | 0.13149 | 0.83197 | 0.98266 | -0.64282 | -0.64282 | 0 | -0.64282 | 0 | 0
1986-04-10 | 14:00 | 562 | 191 | 411 | 151 | 26.1 | 14 | 2390 | 100 | 0.32797 | -1.5921 | 14.3068 | -0.60392 | 0.13149 | 0.73669 | 0.82816 | -0.98362 | -0.98362 | 0 | -0.98362 | 0 | 0
1986-04-10 | 15:00 | 500 | 185 | 375 | 125 | 26.1 | 15 | 2391 | 100 | 0.32797 | -1.5921 | 15.3068 | -0.86572 | 0.13149 | 0.59646 | 0.63909 | -1.2245 | -1.2245 | 0 | -1.2245 | 0 | 0
1986-04-10 | 16:00 | 211 | 17 | 202 | 9 | 26.1 | 16 | 2392 | 100 | 0.32797 | -1.5921 | 16.3068 | -1.1275 | 0.13149 | 0.42085 | 0.43438 | -1.4109 | -1.4109 | 0 | -1.4109 | 0 | 0
1986-04-10 | 17:00 | 202 | 44 | 188 | 14 | 25 | 17 | 2393 | 100 | 0.32797 | -1.5921 | 17.3068 | -1.3893 | 0.13149 | 0.22182 | 0.22368 | -1.5702 | 4.7118 | 1 | -1.5714 | 0 | 0
1986-04-10 | 18:00 | 46 | 16 | 44 | 2 | 25 | 18 | 2394 | 100 | 0.32797 | -1.5921 | 18.3068 | -1.6511 | 0.13149 | 0.012937 | 0.012937 | -1.4174 | 4.559 | 1 | -1.7242 | 0 | 0
1986-04-10 | 19:00 | 0 | 0 | 0 | 0 | 23.3 | 19 | 2395 | 100 | 0.32797 | -1.5921 | 19.3068 | -1.9129 | 0.13149 | 0 | 0 | 0 | 0 | 1 | 0 | 0 | 0
1986-04-10 | 20:00 | 0 | 0 | 0 | 0 | 21.1 | 20 | 2396 | 100 | 0.32797 | -1.5921 | 20.3068 | -2.1747 | 0.13149 | 0 | 0 | 0 | 0 | 1 | 0 | 0 | 0
1986-04-10 | 21:00 | 0 | 0 | 0 | 0 | 20 | 21 | 2397 | 100 | 0.32797 | -1.5921 | 21.3068 | -2.4365 | 0.13149 | 0 | 0 | 0 | 0 | 1 | 0 | 0 | 0
1986-04-10 | 22:00 | 0 | 0 | 0 | 0 | 18.3 | 22 | 2398 | 100 | 0.32797 | -1.5921 | 22.3068 | -2.6983 | 0.13149 | 0 | 0 | 0 | 0 | 1 | 0 | 0 | 0
1986-04-10 | 23:00 | 0 | 0 | 0 | 0 | 17.2 | 23 | 2399 | 100 | 0.32797 | -1.5921 | 23.3068 | -2.9601 | 0.13149 | 0 | 0 | 0 | 0 | 1 | 0 | 0 | 0
1986-04-10 | 24:00 | 0 | 0 | 0 | 0 | 18.3 | 24 | 2400 | 100 | 0.32797 | -1.5921 | 24.3068 | -3.2219 | 0.13149 | 0 | 0 | 0 | 0 | 1 | 0 | 0 | 0
1986-04-11 | 1:00 | 0 | 0 | 0 | 0 | 16.7 | 1 | 2401 | 101 | 0.34523 | -1.3072 | 1.3115 | 2.7982 | 0.13814 | 0 | 0 | 0 | 0 | 1 | 0 | 0 | 0
1986-04-11 | 2:00 | 0 | 0 | 0 | 0 | 15 | 2 | 2402 | 101 | 0.34523 | -1.3072 | 2.3115 | 2.5364 | 0.13814 | 0 | 0 | 0 | 0 | 1 | 0 | 0 | 0
1986-04-11 | 3:00 | 0 | 0 | 0 | 0 | 14.4 | 3 | 2403 | 101 | 0.34523 | -1.3072 | 3.3115 | 2.2746 | 0.13814 | 0 | 0 | 0 | 0 | 1 | 0 | 0 | 0
1986-04-11 | 4:00 | 0 | 0 | 0 | 0 | 13.9 | 4 | 2404 | 101 | 0.34523 | -1.3072 | 4.3115 | 2.0128 | 0.13814 | 0 | 0 | 0 | 0 | 1 | 0 | 0 | 0
1986-04-11 | 5:00 | 0 | 0 | 0 | 0 | 12.8 | 5 | 2405 | 101 | 0.34523 | -1.3072 | 5.3115 | 1.751 | 0.13814 | 0 | 0 | 0 | 0 | 1 | 0 | 0 | 0
1986-04-11 | 6:00 | 44 | 262 | 16 | 28 | 13.3 | 6 | 2406 | 101 | 0.34523 | -1.3072 | 6.3115 | 1.4892 | 0.13814 | 0.14632 | 0.14684 | 1.5063 | 1.6353 | 1 | 1.6353 | 0 | 0
1986-04-11 | 7:00 | 213 | 715 | 34 | 179 | 15.6 | 7 | 2407 | 101 | 0.34523 | -1.3072 | 7.3115 | 1.2274 | 0.13814 | 0.35058 | 0.35819 | 1.4798 | 1.4798 | 0 | 1.4798 | 0 | 0
1986-04-11 | 8:00 | 431 | 851 | 52 | 379 | 19.4 | 8 | 2408 | 101 | 0.34523 | -1.3072 | 8.3115 | 0.96563 | 0.13814 | 0.53648 | 0.56626 | 1.3063 | 1.3063 | 0 | 1.3063 | 0 | 0
1986-04-11 | 9:00 | 640 | 919 | 73 | 567 | 21.7 | 9 | 2409 | 101 | 0.34523 | -1.3072 | 9.3115 | 0.70384 | 0.13814 | 0.69135 | 0.76335 | 1.0911 | 1.0911 | 0 | 1.0911 | 0 | 0
1986-04-11 | 10:00 | 816 | 953 | 98 | 718 | 23.9 | 10 | 2410 | 101 | 0.34523 | -1.3072 | 10.3115 | 0.44204 | 0.13814 | 0.80463 | 0.93505 | 0.79458 | 0.79458 | 0 | 0.79458 | 0 | 0
1986-04-11 | 11:00 | 888 | 892 | 136 | 752 | 26.1 | 11 | 2411 | 101 | 0.34523 | -1.3072 | 11.3115 | 0.18024 | 0.13814 | 0.8686 | 1.0524 | 0.36647 | 0.36647 | 0 | 0.36647 | 0 | 0
1986-04-11 | 12:00 | 794 | 622 | 246 | 548 | 27.2 | 12 | 2412 | 101 | 0.34523 | -1.3072 | 12.3115 | -0.081563 | 0.13814 | 0.8789 | 1.0736 | -0.16999 | -0.16999 | 0 | -0.16999 | 0 | 0
1986-04-11 | 13:00 | 922 | 828 | 205 | 717 | 27.8 | 13 | 2413 | 101 | 0.34523 | -1.3072 | 13.3115 | -0.34336 | 0.13814 | 0.83484 | 0.98784 | -0.65068 | -0.65068 | 0 | -0.65068 | 0 | 0
1986-04-11 | 14:00 | 885 | 924 | 151 | 734 | 28.9 | 14 | 2414 | 101 | 0.34523 | -1.3072 | 14.3115 | -0.60516 | 0.13814 | 0.73941 | 0.83219 | -0.99167 | -0.99167 | 0 | -0.99167 | 0 | 0
1986-04-11 | 15:00 | 715 | 915 | 95 | 620 | 28.9 | 15 | 2415 | 101 | 0.34523 | -1.3072 | 15.3115 | -0.86696 | 0.13814 | 0.59912 | 0.6424 | -1.2318 | -1.2318 | 0 | -1.2318 | 0 | 0
1986-04-11 | 16:00 | 534 | 873 | 81 | 453 | 28.9 | 16 | 2416 | 101 | 0.34523 | -1.3072 | 16.3115 | -1.1288 | 0.13814 | 0.42352 | 0.43733 | -1.4176 | -1.4176 | 0 | -1.4176 | 0 | 0
1986-04-11 | 17:00 | 308 | 717 | 71 | 237 | 27.8 | 17 | 2417 | 101 | 0.34523 | -1.3072 | 17.3115 | -1.3906 | 0.13814 | 0.22459 | 0.22653 | -1.5639 | 4.7055 | 1 | -1.5777 | 0 | 0
1986-04-11 | 18:00 | 78 | 352 | 33 | 45 | 27.2 | 18 | 2418 | 101 | 0.34523 | -1.3072 | 18.3115 | -1.6524 | 0.13814 | 0.015885 | 0.015886 | -1.4113 | 4.5529 | 1 | -1.7303 | 0 | 0
1986-04-11 | 19:00 | 6 | 16 | 3 | 3 | 25.6 | 19 | 2419 | 101 | 0.34523 | -1.3072 | 19.3115 | -1.9142 | 0.13814 | 0 | 0 | 0 | 0 | 1 | 0 | 0 | 0
1986-04-11 | 20:00 | 0 | 0 | 0 | 0 | 23.9 | 20 | 2420 | 101 | 0.34523 | -1.3072 | 20.3115 | -2.176 | 0.13814 | 0 | 0 | 0 | 0 | 1 | 0 | 0 | 0
1986-04-11 | 21:00 | 0 | 0 | 0 | 0 | 21.7 | 21 | 2421 | 101 | 0.34523 | -1.3072 | 21.3115 | -2.4378 | 0.13814 | 0 | 0 | 0 | 0 | 1 | 0 | 0 | 0
1986-04-11 | 22:00 | 0 | 0 | 0 | 0 | 21.7 | 22 | 2422 | 101 | 0.34523 | -1.3072 | 22.3115 | -2.6996 | 0.13814 | 0 | 0 | 0 | 0 | 1 | 0 | 0 | 0
1986-04-11 | 23:00 | 0 | 0 | 0 | 0 | 20.6 | 23 | 2423 | 101 | 0.34523 | -1.3072 | 23.3115 | -2.9614 | 0.13814 | 0 | 0 | 0 | 0 | 1 | 0 | 0 | 0
1986-04-11 | 24:00 | 0 | 0 | 0 | 0 | 18.9 | 24 | 2424 | 101 | 0.34523 | -1.3072 | 24.3115 | -3.2232 | 0.13814 | 0 | 0 | 0 | 0 | 1 | 0 | 0 | 0
1986-04-12 | 1:00 | 0 | 0 | 0 | 0 | 18.9 | 1 | 2425 | 102 | 0.36249 | -1.0276 | 1.3162 | 2.797 | 0.14475 | 0 | 0 | 0 | 0 | 1 | 0 | 0 | 0
1986-04-12 | 2:00 | 0 | 0 | 0 | 0 | 18.9 | 2 | 2426 | 102 | 0.36249 | -1.0276 | 2.3162 | 2.5352 | 0.14475 | 0 | 0 | 0 | 0 | 1 | 0 | 0 | 0
1986-04-12 | 3:00 | 0 | 0 | 0 | 0 | 17.8 | 3 | 2427 | 102 | 0.36249 | -1.0276 | 3.3162 | 2.2734 | 0.14475 | 0 | 0 | 0 | 0 | 1 | 0 | 0 | 0
1986-04-12 | 4:00 | 0 | 0 | 0 | 0 | 17.2 | 4 | 2428 | 102 | 0.36249 | -1.0276 | 4.3162 | 2.0116 | 0.14475 | 0 | 0 | 0 | 0 | 1 | 0 | 0 | 0
1986-04-12 | 5:00 | 0 | 0 | 0 | 0 | 17.8 | 5 | 2429 | 102 | 0.36249 | -1.0276 | 5.3162 | 1.7498 | 0.14475 | 0 | 0 | 0 | 0 | 1 | 0 | 0 | 0
1986-04-12 | 6:00 | 43 | 15 | 42 | 1 | 17.2 | 6 | 2430 | 102 | 0.36249 | -1.0276 | 6.3162 | 1.488 | 0.14475 | 0.15108 | 0.15166 | 1.5016 | 1.64 | 1 | 1.64 | 0 | 0
1986-04-12 | 7:00 | 172 | 181 | 126 | 46 | 18.3 | 7 | 2431 | 102 | 0.36249 | -1.0276 | 7.3162 | 1.2262 | 0.14475 | 0.3551 | 0.36302 | 1.4848 | 1.4848 | 0 | 1.4848 | 0 | 0
1986-04-12 | 8:00 | 359 | 461 | 151 | 208 | 18.3 | 8 | 2432 | 102 | 0.36249 | -1.0276 | 8.3162 | 0.96441 | 0.14475 | 0.54071 | 0.57128 | 1.3117 | 1.3117 | 0 | 1.3117 | 0 | 0
1986-04-12 | 9:00 | 591 | 648 | 188 | 403 | 19.4 | 9 | 2433 | 102 | 0.36249 | -1.0276 | 9.3162 | 0.70262 | 0.14475 | 0.69526 | 0.76878 | 1.0966 | 1.0966 | 0 | 1.0966 | 0 | 0
1986-04-12 | 10:00 | 827 | 858 | 177 | 650 | 22.8 | 10 | 2434 | 102 | 0.36249 | -1.0276 | 10.3162 | 0.44082 | 0.14475 | 0.80822 | 0.94112 | 0.79945 | 0.79945 | 0 | 0.79945 | 0 | 0
1986-04-12 | 11:00 | 881 | 821 | 186 | 695 | 25 | 11 | 2435 | 102 | 0.36249 | -1.0276 | 11.3162 | 0.17902 | 0.14475 | 0.87189 | 1.059 | 0.36806 | 0.36806 | 0 | 0.36806 | 0 | 0
1986-04-12 | 12:00 | 937 | 921 | 122 | 815 | 25.6 | 12 | 2436 | 102 | 0.36249 | -1.0276 | 12.3162 | -0.082783 | 0.14475 | 0.88193 | 1.0799 | -0.17447 | -0.17447 | 0 | -0.17447 | 0 | 0
1986-04-12 | 13:00 | 977 | 890 | 205 | 772 | 25.6 | 13 | 2437 | 102 | 0.36249 | -1.0276 | 13.3162 | -0.34458 | 0.14475 | 0.83766 | 0.99298 | -0.65858 | -0.65858 | 0 | -0.65858 | 0 | 0
1986-04-12 | 14:00 | 776 | 593 | 303 | 473 | 26.7 | 14 | 2438 | 102 | 0.36249 | -1.0276 | 14.3162 | -0.60638 | 0.14475 | 0.74209 | 0.83618 | -0.99972 | -0.99972 | 0 | -0.99972 | 0 | 0
1986-04-12 | 15:00 | 715 | 851 | 137 | 578 | 27.2 | 15 | 2439 | 102 | 0.36249 | -1.0276 | 15.3162 | -0.86818 | 0.14475 | 0.60174 | 0.64568 | -1.2392 | -1.2392 | 0 | -1.2392 | 0 | 0
1986-04-12 | 16:00 | 473 | 705 | 106 | 367 | 26.1 | 16 | 2440 | 102 | 0.36249 | -1.0276 | 16.3162 | -1.13 | 0.14475 | 0.42617 | 0.44026 | -1.4243 | -1.4243 | 0 | -1.4243 | 0 | 0
1986-04-12 | 17:00 | 280 | 583 | 86 | 194 | 24.4 | 17 | 2441 | 102 | 0.36249 | -1.0276 | 17.3162 | -1.3918 | 0.14475 | 0.22735 | 0.22936 | -1.5577 | 4.6992 | 1 | -1.5839 | 0 | 0
1986-04-12 | 18:00 | 86 | 205 | 59 | 27 | 22.8 | 18 | 2442 | 102 | 0.36249 | -1.0276 | 18.3162 | -1.6536 | 0.14475 | 0.018829 | 0.01883 | -1.4052 | 4.5468 | 1 | -1.7363 | 0 | 0
1986-04-12 | 19:00 | 6 | 16 | 3 | 3 | 20.6 | 19 | 2443 | 102 | 0.36249 | -1.0276 | 19.3162 | -1.9154 | 0.14475 | 0 | 0 | 0 | 0 | 1 | 0 | 0 | 0
1986-04-12 | 20:00 | 0 | 0 | 0 | 0 | 17.8 | 20 | 2444 | 102 | 0.36249 | -1.0276 | 20.3162 | -2.1772 | 0.14475 | 0 | 0 | 0 | 0 | 1 | 0 | 0 | 0
1986-04-12 | 21:00 | 0 | 0 | 0 | 0 | 15.6 | 21 | 2445 | 102 | 0.36249 | -1.0276 | 21.3162 | -2.439 | 0.14475 | 0 | 0 | 0 | 0 | 1 | 0 | 0 | 0
1986-04-12 | 22:00 | 0 | 0 | 0 | 0 | 15 | 22 | 2446 | 102 | 0.36249 | -1.0276 | 22.3162 | -2.7008 | 0.14475 | 0 | 0 | 0 | 0 | 1 | 0 | 0 | 0
1986-04-12 | 23:00 | 0 | 0 | 0 | 0 | 13.9 | 23 | 2447 | 102 | 0.36249 | -1.0276 | 23.3162 | -2.9626 | 0.14475 | 0 | 0 | 0 | 0 | 1 | 0 | 0 | 0
1986-04-12 | 24:00 | 0 | 0 | 0 | 0 | 13.3 | 24 | 2448 | 102 | 0.36249 | -1.0276 | 24.3162 | -3.2244 | 0.14475 | 0 | 0 | 0 | 0 | 1 | 0 | 0 | 0
1986-04-13 | 1:00 | 0 | 0 | 0 | 0 | 12.8 | 1 | 2449 | 103 | 0.37975 | -0.75345 | 1.3208 | 2.7958 | 0.15132 | 0 | 0 | 0 | 0 | 1 | 0 | 0 | 0
1986-04-13 | 2:00 | 0 | 0 | 0 | 0 | 12.8 | 2 | 2450 | 103 | 0.37975 | -0.75345 | 2.3208 | 2.534 | 0.15132 | 0 | 0 | 0 | 0 | 1 | 0 | 0 | 0
1986-04-13 | 3:00 | 0 | 0 | 0 | 0 | 12.2 | 3 | 2451 | 103 | 0.37975 | -0.75345 | 3.3208 | 2.2722 | 0.15132 | 0 | 0 | 0 | 0 | 1 | 0 | 0 | 0
1986-04-13 | 4:00 | 0 | 0 | 0 | 0 | 11.1 | 4 | 2452 | 103 | 0.37975 | -0.75345 | 4.3208 | 2.0104 | 0.15132 | 0 | 0 | 0 | 0 | 1 | 0 | 0 | 0
1986-04-13 | 5:00 | 0 | 0 | 0 | 0 | 11.7 | 5 | 2453 | 103 | 0.37975 | -0.75345 | 5.3208 | 1.7486 | 0.15132 | 0 | 0 | 0 | 0 | 1 | 0 | 0 | 0
1986-04-13 | 6:00 | 46 | 235 | 20 | 26 | 11.1 | 6 | 2454 | 103 | 0.37975 | -0.75345 | 6.3208 | 1.4868 | 0.15132 | 0.1558 | 0.15643 | 1.4968 | 1.6448 | 1 | 1.6448 | 0 | 0
1986-04-13 | 7:00 | 218 | 682 | 41 | 177 | 12.8 | 7 | 2455 | 103 | 0.37975 | -0.75345 | 7.3208 | 1.225 | 0.15132 | 0.35956 | 0.3678 | 1.4898 | 1.4898 | 0 | 1.4898 | 0 | 0
1986-04-13 | 8:00 | 449 | 850 | 62 | 387 | 14.4 | 8 | 2456 | 103 | 0.37975 | -0.75345 | 8.3208 | 0.96322 | 0.15132 | 0.54487 | 0.57624 | 1.317 | 1.317 | 0 | 1.317 | 0 | 0
1986-04-13 | 9:00 | 655 | 920 | 79 | 576 | 15 | 9 | 2457 | 103 | 0.37975 | -0.75345 | 9.3208 | 0.70142 | 0.15132 | 0.6991 | 0.77414 | 1.1022 | 1.1022 | 0 | 1.1022 | 0 | 0
1986-04-13 | 10:00 | 828 | 968 | 91 | 737 | 16.7 | 10 | 2458 | 103 | 0.37975 | -0.75345 | 10.3208 | 0.43962 | 0.15132 | 0.81174 | 0.94713 | 0.8044 | 0.8044 | 0 | 0.8044 | 0 | 0
1986-04-13 | 11:00 | 933 | 981 | 99 | 834 | 17.2 | 11 | 2459 | 103 | 0.37975 | -0.75345 | 11.3208 | 0.17782 | 0.15132 | 0.87511 | 1.0657 | 0.36971 | 0.36971 | 0 | 0.36971 | 0 | 0
1986-04-13 | 12:00 | 995 | 978 | 127 | 868 | 19.4 | 12 | 2460 | 103 | 0.37975 | -0.75345 | 12.3208 | -0.083979 | 0.15132 | 0.88489 | 1.0863 | -0.17898 | -0.17898 | 0 | -0.17898 | 0 | 0
1986-04-13 | 13:00 | 979 | 979 | 126 | 853 | 20 | 13 | 2461 | 103 | 0.37975 | -0.75345 | 13.3208 | -0.34578 | 0.15132 | 0.84042 | 0.99806 | -0.66653 | -0.66653 | 0 | -0.66653 | 0 | 0
1986-04-13 | 14:00 | 886 | 961 | 117 | 769 | 20 | 14 | 2462 | 103 | 0.37975 | -0.75345 | 14.3208 | -0.60758 | 0.15132 | 0.74473 | 0.84013 | -1.0078 | -1.0078 | 0 | -1.0078 | 0 | 0
1986-04-13 | 15:00 | 735 | 941 | 93 | 642 | 20 | 15 | 2463 | 103 | 0.37975 | -0.75345 | 15.3208 | -0.86938 | 0.15132 | 0.60433 | 0.64893 | -1.2465 | -1.2465 | 0 | -1.2465 | 0 | 0
1986-04-13 | 16:00 | 535 | 889 | 69 | 466 | 20 | 16 | 2464 | 103 | 0.37975 | -0.75345 | 16.3208 | -1.1312 | 0.15132 | 0.4288 | 0.44317 | -1.4309 | -1.4309 | 0 | -1.4309 | 0 | 0
1986-04-13 | 17:00 | 308 | 770 | 49 | 259 | 20 | 17 | 2465 | 103 | 0.37975 | -0.75345 | 17.3208 | -1.393 | 0.15132 | 0.2301 | 0.23218 | -1.5514 | 4.693 | 1 | -1.5902 | 0 | 0
1986-04-13 | 18:00 | 90 | 470 | 28 | 62 | 18.9 | 18 | 2466 | 103 | 0.37975 | -0.75345 | 18.3208 | -1.6548 | 0.15132 | 0.021768 | 0.021769 | -1.3993 | 4.5408 | 1 | -1.7423 | 0 | 0
1986-04-13 | 19:00 | 7 | 17 | 3 | 4 | 18.9 | 19 | 2467 | 103 | 0.37975 | -0.75345 | 19.3208 | -1.9166 | 0.15132 | 0 | 0 | 0 | 0 | 1 | 0 | 0 | 0
1986-04-13 | 20:00 | 0 | 0 | 0 | 0 | 15.6 | 20 | 2468 | 103 | 0.37975 | -0.75345 | 20.3208 | -2.1784 | 0.15132 | 0 | 0 | 0 | 0 | 1 | 0 | 0 | 0
1986-04-13 | 21:00 | 0 | 0 | 0 | 0 | 13.3 | 21 | 2469 | 103 | 0.37975 | -0.75345 | 21.3208 | -2.4402 | 0.15132 | 0 | 0 | 0 | 0 | 1 | 0 | 0 | 0
1986-04-13 | 22:00 | 0 | 0 | 0 | 0 | 15 | 22 | 2470 | 103 | 0.37975 | -0.75345 | 22.3208 | -2.702 | 0.15132 | 0 | 0 | 0 | 0 | 1 | 0 | 0 | 0
1986-04-13 | 23:00 | 0 | 0 | 0 | 0 | 13.9 | 23 | 2471 | 103 | 0.37975 | -0.75345 | 23.3208 | -2.9638 | 0.15132 | 0 | 0 | 0 | 0 | 1 | 0 | 0 | 0
1986-04-13 | 24:00 | 0 | 0 | 0 | 0 | 13.3 | 24 | 2472 | 103 | 0.37975 | -0.75345 | 24.3208 | -3.2256 | 0.15132 | 0 | 0 | 0 | 0 | 1 | 0 | 0 | 0
1986-04-14 | 1:00 | 0 | 0 | 0 | 0 | 13.3 | 1 | 2473 | 104 | 0.39701 | -0.48519 | 1.3252 | 2.7946 | 0.15784 | 0 | 0 | 0 | 0 | 1 | 0 | 0 | 0
1986-04-14 | 2:00 | 0 | 0 | 0 | 0 | 12.2 | 2 | 2474 | 104 | 0.39701 | -0.48519 | 2.3252 | 2.5328 | 0.15784 | 0 | 0 | 0 | 0 | 1 | 0 | 0 | 0
1986-04-14 | 3:00 | 0 | 0 | 0 | 0 | 10.6 | 3 | 2475 | 104 | 0.39701 | -0.48519 | 3.3252 | 2.271 | 0.15784 | 0 | 0 | 0 | 0 | 1 | 0 | 0 | 0
1986-04-14 | 4:00 | 0 | 0 | 0 | 0 | 8.9 | 4 | 2476 | 104 | 0.39701 | -0.48519 | 4.3252 | 2.0092 | 0.15784 | 0 | 0 | 0 | 0 | 1 | 0 | 0 | 0
1986-04-14 | 5:00 | 0 | 0 | 0 | 0 | 8.9 | 5 | 2477 | 104 | 0.39701 | -0.48519 | 5.3252 | 1.7474 | 0.15784 | 0 | 0 | 0 | 0 | 1 | 0 | 0 | 0
1986-04-14 | 6:00 | 24 | 1 | 24 | 0 | 10.6 | 6 | 2478 | 104 | 0.39701 | -0.48519 | 6.3252 | 1.4856 | 0.15784 | 0.16046 | 0.16115 | 1.4921 | 1.6495 | 1 | 1.6495 | 0 | 0
1986-04-14 | 7:00 | 186 | 197 | 134 | 52 | 12.8 | 7 | 2479 | 104 | 0.39701 | -0.48519 | 7.3252 | 1.2238 | 0.15784 | 0.36396 | 0.37252 | 1.4948 | 1.4948 | 0 | 1.4948 | 0 | 0
1986-04-14 | 8:00 | 442 | 665 | 138 | 304 | 14.4 | 8 | 2480 | 104 | 0.39701 | -0.48519 | 8.3252 | 0.96205 | 0.15784 | 0.54897 | 0.58114 | 1.3223 | 1.3223 | 0 | 1.3223 | 0 | 0
1986-04-14 | 9:00 | 625 | 645 | 220 | 405 | 16.7 | 9 | 2481 | 104 | 0.39701 | -0.48519 | 9.3252 | 0.70025 | 0.15784 | 0.70288 | 0.77944 | 1.1077 | 1.1077 | 0 | 1.1077 | 0 | 0
1986-04-14 | 10:00 | 800 | 648 | 305 | 495 | 17.2 | 10 | 2482 | 104 | 0.39701 | -0.48519 | 10.3252 | 0.43845 | 0.15784 | 0.8152 | 0.95308 | 0.80942 | 0.80942 | 0 | 0.80942 | 0 | 0
1986-04-14 | 11:00 | 462 | 108 | 370 | 92 | 17.8 | 11 | 2483 | 104 | 0.39701 | -0.48519 | 11.3252 | 0.17665 | 0.15784 | 0.87827 | 1.0722 | 0.37143 | 0.37143 | 0 | 0.37143 | 0 | 0
1986-04-14 | 12:00 | 368 | 6 | 363 | 5 | 18.3 | 12 | 2484 | 104 | 0.39701 | -0.48519 | 12.3252 | -0.085149 | 0.15784 | 0.8878 | 1.0925 | -0.18353 | -0.18353 | 0 | -0.18353 | 0 | 0
1986-04-14 | 13:00 | 518 | 8 | 512 | 6 | 18.9 | 13 | 2485 | 104 | 0.39701 | -0.48519 | 13.3252 | -0.34695 | 0.15784 | 0.84314 | 1.0031 | -0.67452 | -0.67452 | 0 | -0.67452 | 0 | 0
1986-04-14 | 14:00 | 633 | 205 | 469 | 164 | 19.4 | 14 | 2486 | 104 | 0.39701 | -0.48519 | 14.3252 | -0.60875 | 0.15784 | 0.74732 | 0.84403 | -1.0158 | -1.0158 | 0 | -1.0158 | 0 | 0
1986-04-14 | 15:00 | 557 | 313 | 343 | 214 | 20 | 15 | 2487 | 104 | 0.39701 | -0.48519 | 15.3252 | -0.87055 | 0.15784 | 0.60689 | 0.65214 | -1.2538 | -1.2538 | 0 | -1.2538 | 0 | 0
1986-04-14 | 16:00 | 401 | 293 | 247 | 154 | 20.6 | 16 | 2488 | 104 | 0.39701 | -0.48519 | 16.3252 | -1.1323 | 0.15784 | 0.43141 | 0.44605 | -1.4375 | -1.4375 | 0 | -1.4375 | 0 | 0
1986-04-14 | 17:00 | 209 | 222 | 134 | 75 | 21.1 | 17 | 2489 | 104 | 0.39701 | -0.48519 | 17.3252 | -1.3941 | 0.15784 | 0.23283 | 0.23499 | -1.5453 | 4.6869 | 1 | -1.5963 | 0 | 0
1986-04-14 | 18:00 | 66 | 82 | 55 | 11 | 20 | 18 | 2490 | 104 | 0.39701 | -0.48519 | 18.3252 | -1.6559 | 0.15784 | 0.024701 | 0.024704 | -1.3933 | 4.5349 | 1 | -1.7483 | 0 | 0
1986-04-14 | 19:00 | 5 | 9 | 4 | 1 | 18.9 | 19 | 2491 | 104 | 0.39701 | -0.48519 | 19.3252 | -1.9177 | 0.15784 | 0 | 0 | 0 | 0 | 1 | 0 | 0 | 0
1986-04-14 | 20:00 | 0 | 0 | 0 | 0 | 18.3 | 20 | 2492 | 104 | 0.39701 | -0.48519 | 20.3252 | -2.1795 | 0.15784 | 0 | 0 | 0 | 0 | 1 | 0 | 0 | 0
1986-04-14 | 21:00 | 0 | 0 | 0 | 0 | 16.7 | 21 | 2493 | 104 | 0.39701 | -0.48519 | 21.3252 | -2.4413 | 0.15784 | 0 | 0 | 0 | 0 | 1 | 0 | 0 | 0
1986-04-14 | 22:00 | 0 | 0 | 0 | 0 | 16.7 | 22 | 2494 | 104 | 0.39701 | -0.48519 | 22.3252 | -2.7031 | 0.15784 | 0 | 0 | 0 | 0 | 1 | 0 | 0 | 0
1986-04-14 | 23:00 | 0 | 0 | 0 | 0 | 16.1 | 23 | 2495 | 104 | 0.39701 | -0.48519 | 23.3252 | -2.9649 | 0.15784 | 0 | 0 | 0 | 0 | 1 | 0 | 0 | 0
1986-04-14 | 24:00 | 0 | 0 | 0 | 0 | 13.9 | 24 | 2496 | 104 | 0.39701 | -0.48519 | 24.3252 | -3.2267 | 0.15784 | 0 | 0 | 0 | 0 | 1 | 0 | 0 | 0
1986-04-15 | 1:00 | 0 | 0 | 0 | 0 | 12.2 | 1 | 2497 | 105 | 0.41428 | -0.22308 | 1.3296 | 2.7935 | 0.16432 | 0 | 0 | 0 | 0 | 1 | 0 | 0 | 0
1986-04-15 | 2:00 | 0 | 0 | 0 | 0 | 11.7 | 2 | 2498 | 105 | 0.41428 | -0.22308 | 2.3296 | 2.5317 | 0.16432 | 0 | 0 | 0 | 0 | 1 | 0 | 0 | 0
1986-04-15 | 3:00 | 0 | 0 | 0 | 0 | 11.7 | 3 | 2499 | 105 | 0.41428 | -0.22308 | 3.3296 | 2.2699 | 0.16432 | 0 | 0 | 0 | 0 | 1 | 0 | 0 | 0
1986-04-15 | 4:00 | 0 | 0 | 0 | 0 | 11.1 | 4 | 2500 | 105 | 0.41428 | -0.22308 | 4.3296 | 2.0081 | 0.16432 | 0 | 0 | 0 | 0 | 1 | 0 | 0 | 0
1986-04-15 | 5:00 | 0 | 0 | 0 | 0 | 10 | 5 | 2501 | 105 | 0.41428 | -0.22308 | 5.3296 | 1.7463 | 0.16432 | 0 | 0 | 0 | 0 | 1 | 0 | 0 | 0
1986-04-15 | 6:00 | 48 | 260 | 20 | 28 | 10 | 6 | 2502 | 105 | 0.41428 | -0.22308 | 6.3296 | 1.4845 | 0.16432 | 0.16506 | 0.16582 | 1.4874 | 1.6542 | 1 | 1.6542 | 0 | 0
1986-04-15 | 7:00 | 195 | 281 | 119 | 76 | 13.3 | 7 | 2503 | 105 | 0.41428 | -0.22308 | 7.3296 | 1.2227 | 0.16432 | 0.3683 | 0.37718 | 1.4998 | 1.4998 | 0 | 1.4998 | 0 | 0
1986-04-15 | 8:00 | 329 | 275 | 202 | 127 | 16.7 | 8 | 2504 | 105 | 0.41428 | -0.22308 | 8.3296 | 0.9609 | 0.16432 | 0.55301 | 0.58597 | 1.3276 | 1.3276 | 0 | 1.3276 | 0 | 0
1986-04-15 | 9:00 | 570 | 523 | 238 | 332 | 18.9 | 9 | 2505 | 105 | 0.41428 | -0.22308 | 9.3296 | 0.69911 | 0.16432 | 0.70659 | 0.78467 | 1.1133 | 1.1133 | 0 | 1.1133 | 0 | 0
1986-04-15 | 10:00 | 819 | 903 | 126 | 693 | 21.1 | 10 | 2506 | 105 | 0.41428 | -0.22308 | 10.3296 | 0.43731 | 0.16432 | 0.81859 | 0.95896 | 0.81452 | 0.81452 | 0 | 0.81452 | 0 | 0
1986-04-15 | 11:00 | 883 | 885 | 125 | 758 | 22.8 | 11 | 2507 | 105 | 0.41428 | -0.22308 | 11.3296 | 0.17551 | 0.16432 | 0.88137 | 1.0788 | 0.37323 | 0.37323 | 0 | 0.37323 | 0 | 0
1986-04-15 | 12:00 | 914 | 794 | 205 | 709 | 24.4 | 12 | 2508 | 105 | 0.41428 | -0.22308 | 12.3296 | -0.086293 | 0.16432 | 0.89065 | 1.0988 | -0.18811 | -0.18811 | 0 | -0.18811 | 0 | 0
1986-04-15 | 13:00 | 850 | 722 | 217 | 633 | 26.7 | 13 | 2509 | 105 | 0.41428 | -0.22308 | 13.3296 | -0.34809 | 0.16432 | 0.8458 | 1.0081 | -0.68254 | -0.68254 | 0 | -0.68254 | 0 | 0
1986-04-15 | 14:00 | 797 | 729 | 210 | 587 | 27.8 | 14 | 2510 | 105 | 0.41428 | -0.22308 | 14.3296 | -0.60989 | 0.16432 | 0.74988 | 0.84788 | -1.0239 | -1.0239 | 0 | -1.0239 | 0 | 0
1986-04-15 | 15:00 | 635 | 564 | 247 | 388 | 27.8 | 15 | 2511 | 105 | 0.41428 | -0.22308 | 15.3296 | -0.87169 | 0.16432 | 0.60942 | 0.65533 | -1.261 | -1.261 | 0 | -1.261 | 0 | 0
1986-04-15 | 16:00 | 439 | 436 | 208 | 231 | 27.2 | 16 | 2512 | 105 | 0.41428 | -0.22308 | 16.3296 | -1.1335 | 0.16432 | 0.43399 | 0.44892 | -1.4441 | -1.4441 | 0 | -1.4441 | 0 | 0
1986-04-15 | 17:00 | 260 | 302 | 158 | 102 | 26.7 | 17 | 2513 | 105 | 0.41428 | -0.22308 | 17.3296 | -1.3953 | 0.16432 | 0.23555 | 0.23779 | -1.5392 | 4.6807 | 1 | -1.6024 | 0 | 0
1986-04-15 | 18:00 | 67 | 132 | 49 | 18 | 25.6 | 18 | 2514 | 105 | 0.41428 | -0.22308 | 18.3296 | -1.6571 | 0.16432 | 0.027629 | 0.027633 | -1.3874 | 4.529 | 1 | -1.7542 | 0 | 0
1986-04-15 | 19:00 | 8 | 17 | 5 | 3 | 24.4 | 19 | 2515 | 105 | 0.41428 | -0.22308 | 19.3296 | -1.9189 | 0.16432 | 0 | 0 | 0 | 0 | 1 | 0 | 0 | 0
1986-04-15 | 20:00 | 0 | 0 | 0 | 0 | 22.8 | 20 | 2516 | 105 | 0.41428 | -0.22308 | 20.3296 | -2.1807 | 0.16432 | 0 | 0 | 0 | 0 | 1 | 0 | 0 | 0
1986-04-15 | 21:00 | 0 | 0 | 0 | 0 | 21.7 | 21 | 2517 | 105 | 0.41428 | -0.22308 | 21.3296 | -2.4425 | 0.16432 | 0 | 0 | 0 | 0 | 1 | 0 | 0 | 0
1986-04-15 | 22:00 | 0 | 0 | 0 | 0 | 20.6 | 22 | 2518 | 105 | 0.41428 | -0.22308 | 22.3296 | -2.7043 | 0.16432 | 0 | 0 | 0 | 0 | 1 | 0 | 0 | 0
1986-04-15 | 23:00 | 0 | 0 | 0 | 0 | 20 | 23 | 2519 | 105 | 0.41428 | -0.22308 | 23.3296 | -2.9661 | 0.16432 | 0 | 0 | 0 | 0 | 1 | 0 | 0 | 0
1986-04-15 | 24:00 | 0 | 0 | 0 | 0 | 18.9 | 24 | 2520 | 105 | 0.41428 | -0.22308 | 24.3296 | -3.2279 | 0.16432 | 0 | 0 | 0 | 0 | 1 | 0 | 0 | 0
1986-04-16 | 1:00 | 0 | 0 | 0 | 0 | 16.7 | 1 | 2521 | 106 | 0.43154 | 0.032592 | 1.3339 | 2.7924 | 0.17075 | 0 | 0 | 0 | 0 | 1 | 0 | 0 | 0
1986-04-16 | 2:00 | 0 | 0 | 0 | 0 | 15.6 | 2 | 2522 | 106 | 0.43154 | 0.032592 | 2.3339 | 2.5306 | 0.17075 | 0 | 0 | 0 | 0 | 1 | 0 | 0 | 0
1986-04-16 | 3:00 | 0 | 0 | 0 | 0 | 14.4 | 3 | 2523 | 106 | 0.43154 | 0.032592 | 3.3339 | 2.2688 | 0.17075 | 0 | 0 | 0 | 0 | 1 | 0 | 0 | 0
1986-04-16 | 4:00 | 0 | 0 | 0 | 0 | 13.3 | 4 | 2524 | 106 | 0.43154 | 0.032592 | 4.3339 | 2.007 | 0.17075 | 0 | 0 | 0 | 0 | 1 | 0 | 0 | 0
1986-04-16 | 5:00 | 0 | 0 | 0 | 0 | 12.8 | 5 | 2525 | 106 | 0.43154 | 0.032592 | 5.3339 | 1.7452 | 0.17075 | 0 | 0 | 0 | 0 | 1 | 0 | 0 | 0
1986-04-16 | 6:00 | 43 | 114 | 31 | 12 | 12.2 | 6 | 2526 | 106 | 0.43154 | 0.032592 | 6.3339 | 1.4834 | 0.17075 | 0.1696 | 0.17042 | 1.4828 | 1.6588 | 1 | 1.6588 | 0 | 0
1986-04-16 | 7:00 | 153 | 119 | 121 | 32 | 14.4 | 7 | 2527 | 106 | 0.43154 | 0.032592 | 7.3339 | 1.2216 | 0.17075 | 0.37257 | 0.38178 | 1.5047 | 1.5047 | 0 | 1.5047 | 0 | 0
1986-04-16 | 8:00 | 223 | 93 | 180 | 43 | 15.6 | 8 | 2528 | 106 | 0.43154 | 0.032592 | 8.3339 | 0.95979 | 0.17075 | 0.55697 | 0.59073 | 1.333 | 1.333 | 0 | 1.333 | 0 | 0
1986-04-16 | 9:00 | 488 | 100 | 424 | 64 | 16.1 | 9 | 2529 | 106 | 0.43154 | 0.032592 | 9.3339 | 0.69799 | 0.17075 | 0.71023 | 0.78983 | 1.119 | 1.119 | 0 | 1.119 | 0 | 0
1986-04-16 | 10:00 | 712 | 391 | 410 | 302 | 17.8 | 10 | 2530 | 106 | 0.43154 | 0.032592 | 10.3339 | 0.43619 | 0.17075 | 0.82192 | 0.96477 | 0.81969 | 0.81969 | 0 | 0.81969 | 0 | 0
1986-04-16 | 11:00 | 757 | 420 | 397 | 360 | 18.9 | 11 | 2531 | 106 | 0.43154 | 0.032592 | 11.3339 | 0.17439 | 0.17075 | 0.88441 | 1.0852 | 0.37509 | 0.37509 | 0 | 0.37509 | 0 | 0
1986-04-16 | 12:00 | 916 | 611 | 369 | 547 | 19.4 | 12 | 2532 | 106 | 0.43154 | 0.032592 | 12.3339 | -0.087409 | 0.17075 | 0.89345 | 1.105 | -0.19272 | -0.19272 | 0 | -0.19272 | 0 | 0
1986-04-16 | 13:00 | 703 | 331 | 412 | 291 | 20 | 13 | 2533 | 106 | 0.43154 | 0.032592 | 13.3339 | -0.34921 | 0.17075 | 0.84842 | 1.013 | -0.69059 | -0.69059 | 0 | -0.69059 | 0 | 0
1986-04-16 | 14:00 | 895 | 696 | 333 | 562 | 19.4 | 14 | 2534 | 106 | 0.43154 | 0.032592 | 14.3339 | -0.61101 | 0.17075 | 0.75239 | 0.85169 | -1.0319 | -1.0319 | 0 | -1.0319 | 0 | 0
1986-04-16 | 15:00 | 613 | 383 | 349 | 264 | 19.4 | 15 | 2535 | 106 | 0.43154 | 0.032592 | 15.3339 | -0.87281 | 0.17075 | 0.61191 | 0.65848 | -1.2682 | -1.2682 | 0 | -1.2682 | 0 | 0
1986-04-16 | 16:00 | 496 | 653 | 149 | 347 | 20 | 16 | 2536 | 106 | 0.43154 | 0.032592 | 16.3339 | -1.1346 | 0.17075 | 0.43655 | 0.45176 | -1.4506 | -1.4506 | 0 | -1.4506 | 0 | 0
1986-04-16 | 17:00 | 281 | 489 | 114 | 167 | 19.4 | 17 | 2537 | 106 | 0.43154 | 0.032592 | 17.3339 | -1.3964 | 0.17075 | 0.23826 | 0.24057 | -1.5331 | 4.6747 | 1 | -1.6085 | 0 | 0
1986-04-16 | 18:00 | 87 | 254 | 52 | 35 | 17.8 | 18 | 2538 | 106 | 0.43154 | 0.032592 | 18.3339 | -1.6582 | 0.17075 | 0.030552 | 0.030556 | -1.3816 | 4.5232 | 1 | -1.76 | 0 | 0
1986-04-16 | 19:00 | 5 | 16 | 3 | 2 | 13.3 | 19 | 2539 | 106 | 0.43154 | 0.032592 | 19.3339 | -1.92 | 0.17075 | 0 | 0 | 0 | 0 | 1 | 0 | 0 | 0
1986-04-16 | 20:00 | 0 | 0 | 0 | 0 | 12.8 | 20 | 2540 | 106 | 0.43154 | 0.032592 | 20.3339 | -2.1818 | 0.17075 | 0 | 0 | 0 | 0 | 1 | 0 | 0 | 0
1986-04-16 | 21:00 | 0 | 0 | 0 | 0 | 13.9 | 21 | 2541 | 106 | 0.43154 | 0.032592 | 21.3339 | -2.4436 | 0.17075 | 0 | 0 | 0 | 0 | 1 | 0 | 0 | 0
1986-04-16 | 22:00 | 0 | 0 | 0 | 0 | 12.2 | 22 | 2542 | 106 | 0.43154 | 0.032592 | 22.3339 | -2.7054 | 0.17075 | 0 | 0 | 0 | 0 | 1 | 0 | 0 | 0
1986-04-16 | 23:00 | 0 | 0 | 0 | 0 | 11.7 | 23 | 2543 | 106 | 0.43154 | 0.032592 | 23.3339 | -2.9672 | 0.17075 | 0 | 0 | 0 | 0 | 1 | 0 | 0 | 0
1986-04-16 | 24:00 | 0 | 0 | 0 | 0 | 11.1 | 24 | 2544 | 106 | 0.43154 | 0.032592 | 24.3339 | -3.229 | 0.17075 | 0 | 0 | 0 | 0 | 1 | 0 | 0 | 0
1986-04-17 | 1:00 | 0 | 0 | 0 | 0 | 9.4 | 1 | 2545 | 107 | 0.4488 | 0.28156 | 1.338 | 2.7913 | 0.17713 | 0 | 0 | 0 | 0 | 1 | 0 | 0 | 0
1986-04-17 | 2:00 | 0 | 0 | 0 | 0 | 8.9 | 2 | 2546 | 107 | 0.4488 | 0.28156 | 2.338 | 2.5295 | 0.17713 | 0 | 0 | 0 | 0 | 1 | 0 | 0 | 0
1986-04-17 | 3:00 | 0 | 0 | 0 | 0 | 7.2 | 3 | 2547 | 107 | 0.4488 | 0.28156 | 3.338 | 2.2677 | 0.17713 | 0 | 0 | 0 | 0 | 1 | 0 | 0 | 0
1986-04-17 | 4:00 | 0 | 0 | 0 | 0 | 10 | 4 | 2548 | 107 | 0.4488 | 0.28156 | 4.338 | 2.0059 | 0.17713 | 0 | 0 | 0 | 0 | 1 | 0 | 0 | 0
1986-04-17 | 5:00 | 0 | 0 | 0 | 0 | 10.6 | 5 | 2549 | 107 | 0.4488 | 0.28156 | 5.338 | 1.7441 | 0.17713 | 0 | 0 | 0 | 0 | 1 | 0 | 0 | 0
1986-04-17 | 6:00 | 53 | 293 | 21 | 32 | 7.8 | 6 | 2550 | 107 | 0.4488 | 0.28156 | 6.338 | 1.4823 | 0.17713 | 0.17408 | 0.17497 | 1.4781 | 1.6635 | 1 | 1.6635 | 0 | 0
1986-04-17 | 7:00 | 236 | 701 | 43 | 193 | 12.8 | 7 | 2551 | 107 | 0.4488 | 0.28156 | 7.338 | 1.2205 | 0.17713 | 0.37678 | 0.38631 | 1.5097 | 1.5097 | 0 | 1.5097 | 0 | 0
1986-04-17 | 8:00 | 464 | 853 | 63 | 401 | 14.4 | 8 | 2552 | 107 | 0.4488 | 0.28156 | 8.338 | 0.9587 | 0.17713 | 0.56087 | 0.59543 | 1.3384 | 1.3384 | 0 | 1.3384 | 0 | 0
1986-04-17 | 9:00 | 669 | 920 | 80 | 589 | 16.7 | 9 | 2553 | 107 | 0.4488 | 0.28156 | 9.338 | 0.6969 | 0.17713 | 0.71381 | 0.79492 | 1.1247 | 1.1247 | 0 | 1.1247 | 0 | 0
1986-04-17 | 10:00 | 799 | 892 | 108 | 691 | 17.8 | 10 | 2554 | 107 | 0.4488 | 0.28156 | 10.338 | 0.4351 | 0.17713 | 0.82517 | 0.97051 | 0.82494 | 0.82494 | 0 | 0.82494 | 0 | 0
1986-04-17 | 11:00 | 904 | 928 | 104 | 800 | 18.3 | 11 | 2555 | 107 | 0.4488 | 0.28156 | 11.338 | 0.1733 | 0.17713 | 0.88738 | 1.0916 | 0.37703 | 0.37703 | 0 | 0.37703 | 0 | 0
1986-04-17 | 12:00 | 937 | 895 | 133 | 804 | 19.4 | 12 | 2556 | 107 | 0.4488 | 0.28156 | 12.338 | -0.088495 | 0.17713 | 0.89618 | 1.1111 | -0.19735 | -0.19735 | 0 | -0.19735 | 0 | 0
1986-04-17 | 13:00 | 797 | 691 | 187 | 610 | 20.6 | 13 | 2557 | 107 | 0.4488 | 0.28156 | 13.338 | -0.35029 | 0.17713 | 0.85098 | 1.0179 | -0.69867 | -0.69867 | 0 | -0.69867 | 0 | 0
1986-04-17 | 14:00 | 627 | 404 | 300 | 327 | 20.6 | 14 | 2558 | 107 | 0.4488 | 0.28156 | 14.338 | -0.61209 | 0.17713 | 0.75487 | 0.85545 | -1.0399 | -1.0399 | 0 | -1.0399 | 0 | 0
1986-04-17 | 15:00 | 560 | 409 | 277 | 283 | 20.6 | 15 | 2559 | 107 | 0.4488 | 0.28156 | 15.338 | -0.87389 | 0.17713 | 0.61438 | 0.66159 | -1.2754 | -1.2754 | 0 | -1.2754 | 0 | 0
1986-04-17 | 16:00 | 438 | 442 | 202 | 236 | 21.1 | 16 | 2560 | 107 | 0.4488 | 0.28156 | 16.338 | -1.1357 | 0.17713 | 0.43909 | 0.45459 | -1.4571 | -1.4571 | 0 | -1.4571 | 0 | 0
1986-04-17 | 17:00 | 265 | 296 | 163 | 102 | 20.6 | 17 | 2561 | 107 | 0.4488 | 0.28156 | 17.338 | -1.3975 | 0.17713 | 0.24095 | 0.24335 | -1.5271 | 4.6687 | 1 | -1.6145 | 0 | 0
1986-04-17 | 18:00 | 88 | 137 | 68 | 20 | 19.4 | 18 | 2562 | 107 | 0.4488 | 0.28156 | 18.338 | -1.6593 | 0.17713 | 0.033468 | 0.033474 | -1.3758 | 4.5174 | 1 | -1.7658 | 0 | 0
1986-04-17 | 19:00 | 7 | 20 | 4 | 3 | 18.3 | 19 | 2563 | 107 | 0.4488 | 0.28156 | 19.338 | -1.9211 | 0.17713 | 0 | 0 | 0 | 0 | 1 | 0 | 0 | 0
1986-04-17 | 20:00 | 0 | 0 | 0 | 0 | 16.1 | 20 | 2564 | 107 | 0.4488 | 0.28156 | 20.338 | -2.1829 | 0.17713 | 0 | 0 | 0 | 0 | 1 | 0 | 0 | 0
1986-04-17 | 21:00 | 0 | 0 | 0 | 0 | 14.4 | 21 | 2565 | 107 | 0.4488 | 0.28156 | 21.338 | -2.4447 | 0.17713 | 0 | 0 | 0 | 0 | 1 | 0 | 0 | 0
1986-04-17 | 22:00 | 0 | 0 | 0 | 0 | 15 | 22 | 2566 | 107 | 0.4488 | 0.28156 | 22.338 | -2.7065 | 0.17713 | 0 | 0 | 0 | 0 | 1 | 0 | 0 | 0
1986-04-17 | 23:00 | 0 | 0 | 0 | 0 | 15 | 23 | 2567 | 107 | 0.4488 | 0.28156 | 23.338 | -2.9683 | 0.17713 | 0 | 0 | 0 | 0 | 1 | 0 | 0 | 0
1986-04-17 | 24:00 | 0 | 0 | 0 | 0 | 14.4 | 24 | 2568 | 107 | 0.4488 | 0.28156 | 24.338 | -3.2301 | 0.17713 | 0 | 0 | 0 | 0 | 1 | 0 | 0 | 0
1986-04-18 | 1:00 | 0 | 0 | 0 | 0 | 14.4 | 1 | 2569 | 108 | 0.46606 | 0.52354 | 1.3421 | 2.7902 | 0.18345 | 0 | 0 | 0 | 0 | 1 | 0 | 0 | 0
1986-04-18 | 2:00 | 0 | 0 | 0 | 0 | 13.9 | 2 | 2570 | 108 | 0.46606 | 0.52354 | 2.3421 | 2.5284 | 0.18345 | 0 | 0 | 0 | 0 | 1 | 0 | 0 | 0
1986-04-18 | 3:00 | 0 | 0 | 0 | 0 | 13.3 | 3 | 2571 | 108 | 0.46606 | 0.52354 | 3.3421 | 2.2666 | 0.18345 | 0 | 0 | 0 | 0 | 1 | 0 | 0 | 0
1986-04-18 | 4:00 | 0 | 0 | 0 | 0 | 13.3 | 4 | 2572 | 108 | 0.46606 | 0.52354 | 4.3421 | 2.0048 | 0.18345 | 0 | 0 | 0 | 0 | 1 | 0 | 0 | 0
1986-04-18 | 5:00 | 0 | 0 | 0 | 0 | 13.3 | 5 | 2573 | 108 | 0.46606 | 0.52354 | 5.3421 | 1.743 | 0.18345 | 0 | 0 | 0 | 0 | 1 | 0 | 0 | 0
1986-04-18 | 6:00 | 49 | 240 | 24 | 25 | 13.3 | 6 | 2574 | 108 | 0.46606 | 0.52354 | 6.3421 | 1.4812 | 0.18345 | 0.1785 | 0.17946 | 1.4734 | 1.6682 | 1 | 1.6682 | 0 | 0
1986-04-18 | 7:00 | 232 | 651 | 49 | 183 | 13.9 | 7 | 2575 | 108 | 0.46606 | 0.52354 | 7.3421 | 1.2194 | 0.18345 | 0.38092 | 0.39079 | 1.5147 | 1.5147 | 0 | 1.5147 | 0 | 0
1986-04-18 | 8:00 | 465 | 828 | 72 | 393 | 15 | 8 | 2576 | 108 | 0.46606 | 0.52354 | 8.3421 | 0.95765 | 0.18345 | 0.56469 | 0.60006 | 1.3437 | 1.3437 | 0 | 1.3437 | 0 | 0
1986-04-18 | 9:00 | 682 | 917 | 91 | 591 | 16.7 | 9 | 2577 | 108 | 0.46606 | 0.52354 | 9.3421 | 0.69585 | 0.18345 | 0.71731 | 0.79993 | 1.1304 | 1.1304 | 0 | 1.1304 | 0 | 0
1986-04-18 | 10:00 | 839 | 945 | 104 | 735 | 17.2 | 10 | 2578 | 108 | 0.46606 | 0.52354 | 10.3421 | 0.43405 | 0.18345 | 0.82836 | 0.97617 | 0.83027 | 0.83027 | 0 | 0.83027 | 0 | 0
1986-04-18 | 11:00 | 951 | 968 | 112 | 839 | 18.3 | 11 | 2579 | 108 | 0.46606 | 0.52354 | 11.3421 | 0.17225 | 0.18345 | 0.89028 | 1.098 | 0.37906 | 0.37906 | 0 | 0.37906 | 0 | 0
1986-04-18 | 12:00 | 1003 | 972 | 127 | 876 | 19.4 | 12 | 2580 | 108 | 0.46606 | 0.52354 | 12.3421 | -0.089551 | 0.18345 | 0.89886 | 1.1172 | -0.20202 | -0.20202 | 0 | -0.20202 | 0 | 0
1986-04-18 | 13:00 | 954 | 859 | 194 | 760 | 19.4 | 13 | 2581 | 108 | 0.46606 | 0.52354 | 13.3421 | -0.35135 | 0.18345 | 0.8535 | 1.0227 | -0.70678 | -0.70678 | 0 | -0.70678 | 0 | 0
1986-04-18 | 14:00 | 855 | 717 | 272 | 583 | 20.6 | 14 | 2582 | 108 | 0.46606 | 0.52354 | 14.3421 | -0.61315 | 0.18345 | 0.7573 | 0.85916 | -1.0479 | -1.0479 | 0 | -1.0479 | 0 | 0
1986-04-18 | 15:00 | 652 | 594 | 239 | 413 | 21.7 | 15 | 2583 | 108 | 0.46606 | 0.52354 | 15.3421 | -0.87495 | 0.18345 | 0.61681 | 0.66468 | -1.2825 | -1.2825 | 0 | -1.2825 | 0 | 0
1986-04-18 | 16:00 | 493 | 582 | 181 | 312 | 20.6 | 16 | 2584 | 108 | 0.46606 | 0.52354 | 16.3421 | -1.1367 | 0.18345 | 0.44161 | 0.45739 | -1.4635 | -1.4635 | 0 | -1.4635 | 0 | 0
1986-04-18 | 17:00 | 277 | 420 | 131 | 146 | 21.1 | 17 | 2585 | 108 | 0.46606 | 0.52354 | 17.3421 | -1.3985 | 0.18345 | 0.24363 | 0.24611 | -1.5211 | 4.6627 | 1 | -1.6205 | 0 | 0
1986-04-18 | 18:00 | 85 | 253 | 48 | 37 | 20.6 | 18 | 2586 | 108 | 0.46606 | 0.52354 | 18.3421 | -1.6603 | 0.18345 | 0.036378 | 0.036386 | -1.3701 | 4.5117 | 1 | -1.7715 | 0 | 0
1986-04-18 | 19:00 | 8 | 20 | 5 | 3 | 18.3 | 19 | 2587 | 108 | 0.46606 | 0.52354 | 19.3421 | -1.9221 | 0.18345 | 0 | 0 | 0 | 0 | 1 | 0 | 0 | 0
1986-04-18 | 20:00 | 0 | 0 | 0 | 0 | 16.7 | 20 | 2588 | 108 | 0.46606 | 0.52354 | 20.3421 | -2.1839 | 0.18345 | 0 | 0 | 0 | 0 | 1 | 0 | 0 | 0
1986-04-18 | 21:00 | 0 | 0 | 0 | 0 | 15 | 21 | 2589 | 108 | 0.46606 | 0.52354 | 21.3421 | -2.4457 | 0.18345 | 0 | 0 | 0 | 0 | 1 | 0 | 0 | 0
1986-04-18 | 22:00 | 0 | 0 | 0 | 0 | 13.3 | 22 | 2590 | 108 | 0.46606 | 0.52354 | 22.3421 | -2.7075 | 0.18345 | 0 | 0 | 0 | 0 | 1 | 0 | 0 | 0
1986-04-18 | 23:00 | 0 | 0 | 0 | 0 | 11.7 | 23 | 2591 | 108 | 0.46606 | 0.52354 | 23.3421 | -2.9693 | 0.18345 | 0 | 0 | 0 | 0 | 1 | 0 | 0 | 0
1986-04-18 | 24:00 | 0 | 0 | 0 | 0 | 13.3 | 24 | 2592 | 108 | 0.46606 | 0.52354 | 24.3421 | -3.2311 | 0.18345 | 0 | 0 | 0 | 0 | 1 | 0 | 0 | 0
1986-04-19 | 1:00 | 0 | 0 | 0 | 0 | 12.2 | 1 | 2593 | 109 | 0.48332 | 0.75828 | 1.346 | 2.7892 | 0.18972 | 0 | 0 | 0 | 0 | 1 | 0 | 0 | 0
1986-04-19 | 2:00 | 0 | 0 | 0 | 0 | 11.7 | 2 | 2594 | 109 | 0.48332 | 0.75828 | 2.346 | 2.5274 | 0.18972 | 0 | 0 | 0 | 0 | 1 | 0 | 0 | 0
1986-04-19 | 3:00 | 0 | 0 | 0 | 0 | 10.6 | 3 | 2595 | 109 | 0.48332 | 0.75828 | 3.346 | 2.2656 | 0.18972 | 0 | 0 | 0 | 0 | 1 | 0 | 0 | 0
1986-04-19 | 4:00 | 0 | 0 | 0 | 0 | 10.6 | 4 | 2596 | 109 | 0.48332 | 0.75828 | 4.346 | 2.0038 | 0.18972 | 0 | 0 | 0 | 0 | 1 | 0 | 0 | 0
1986-04-19 | 5:00 | 0 | 0 | 0 | 0 | 8.9 | 5 | 2597 | 109 | 0.48332 | 0.75828 | 5.346 | 1.742 | 0.18972 | 0 | 0 | 0 | 0 | 1 | 0 | 0 | 0
1986-04-19 | 6:00 | 50 | 124 | 37 | 13 | 10 | 6 | 2598 | 109 | 0.48332 | 0.75828 | 6.346 | 1.4802 | 0.18972 | 0.18286 | 0.18389 | 1.4688 | 1.6728 | 1 | 1.6728 | 0 | 0
1986-04-19 | 7:00 | 201 | 351 | 101 | 100 | 13.9 | 7 | 2599 | 109 | 0.48332 | 0.75828 | 7.346 | 1.2184 | 0.18972 | 0.38498 | 0.39519 | 1.5196 | 1.5196 | 0 | 1.5196 | 0 | 0
1986-04-19 | 8:00 | 447 | 649 | 136 | 311 | 16.7 | 8 | 2600 | 109 | 0.48332 | 0.75828 | 8.346 | 0.95662 | 0.18972 | 0.56844 | 0.60461 | 1.3491 | 1.3491 | 0 | 1.3491 | 0 | 0
1986-04-19 | 9:00 | 688 | 863 | 129 | 559 | 18.3 | 9 | 2601 | 109 | 0.48332 | 0.75828 | 9.346 | 0.69482 | 0.18972 | 0.72073 | 0.80486 | 1.1362 | 1.1362 | 0 | 1.1362 | 0 | 0
1986-04-19 | 10:00 | 865 | 916 | 149 | 716 | 20 | 10 | 2602 | 109 | 0.48332 | 0.75828 | 10.346 | 0.43302 | 0.18972 | 0.83148 | 0.98176 | 0.83568 | 0.83568 | 0 | 0.83568 | 0 | 0
1986-04-19 | 11:00 | 974 | 940 | 159 | 815 | 21.7 | 11 | 2603 | 109 | 0.48332 | 0.75828 | 11.346 | 0.17122 | 0.18972 | 0.89313 | 1.1042 | 0.38117 | 0.38117 | 0 | 0.38117 | 0 | 0
1986-04-19 | 12:00 | 951 | 784 | 243 | 708 | 22.2 | 12 | 2604 | 109 | 0.48332 | 0.75828 | 12.346 | -0.090575 | 0.18972 | 0.90148 | 1.1232 | -0.2067 | -0.2067 | 0 | -0.2067 | 0 | 0
1986-04-19 | 13:00 | 935 | 722 | 296 | 639 | 23.3 | 13 | 2605 | 109 | 0.48332 | 0.75828 | 13.346 | -0.35237 | 0.18972 | 0.85597 | 1.0274 | -0.71489 | -0.71489 | 0 | -0.71489 | 0 | 0
1986-04-19 | 14:00 | 713 | 500 | 306 | 407 | 23.3 | 14 | 2606 | 109 | 0.48332 | 0.75828 | 14.346 | -0.61417 | 0.18972 | 0.75969 | 0.86284 | -1.0558 | -1.0558 | 0 | -1.0558 | 0 | 0
1986-04-19 | 15:00 | 610 | 589 | 200 | 410 | 23.9 | 15 | 2607 | 109 | 0.48332 | 0.75828 | 15.346 | -0.87597 | 0.18972 | 0.61921 | 0.66774 | -1.2896 | -1.2896 | 0 | -1.2896 | 0 | 0
1986-04-19 | 16:00 | 543 | 820 | 101 | 442 | 24.4 | 16 | 2608 | 109 | 0.48332 | 0.75828 | 16.346 | -1.1378 | 0.18972 | 0.4441 | 0.46017 | -1.4698 | -1.4698 | 0 | -1.4698 | 0 | 0
1986-04-19 | 17:00 | 305 | 571 | 105 | 200 | 24.4 | 17 | 2609 | 109 | 0.48332 | 0.75828 | 17.346 | -1.3996 | 0.18972 | 0.2463 | 0.24886 | -1.5152 | 4.6568 | 1 | -1.6264 | 0 | 0
1986-04-19 | 18:00 | 94 | 259 | 56 | 38 | 23.9 | 18 | 2610 | 109 | 0.48332 | 0.75828 | 18.346 | -1.6614 | 0.18972 | 0.039281 | 0.039292 | -1.3645 | 4.506 | 1 | -1.7771 | 0 | 0
1986-04-19 | 19:00 | 7 | 17 | 5 | 2 | 22.2 | 19 | 2611 | 109 | 0.48332 | 0.75828 | 19.346 | -1.9232 | 0.18972 | 0 | 0 | 0 | 0 | 1 | 0 | 0 | 0
1986-04-19 | 20:00 | 0 | 0 | 0 | 0 | 20 | 20 | 2612 | 109 | 0.48332 | 0.75828 | 20.346 | -2.185 | 0.18972 | 0 | 0 | 0 | 0 | 1 | 0 | 0 | 0
1986-04-19 | 21:00 | 0 | 0 | 0 | 0 | 16.7 | 21 | 2613 | 109 | 0.48332 | 0.75828 | 21.346 | -2.4468 | 0.18972 | 0 | 0 | 0 | 0 | 1 | 0 | 0 | 0
1986-04-19 | 22:00 | 0 | 0 | 0 | 0 | 16.7 | 22 | 2614 | 109 | 0.48332 | 0.75828 | 22.346 | -2.7086 | 0.18972 | 0 | 0 | 0 | 0 | 1 | 0 | 0 | 0
1986-04-19 | 23:00 | 0 | 0 | 0 | 0 | 16.7 | 23 | 2615 | 109 | 0.48332 | 0.75828 | 23.346 | -2.9704 | 0.18972 | 0 | 0 | 0 | 0 | 1 | 0 | 0 | 0
1986-04-19 | 24:00 | 0 | 0 | 0 | 0 | 15 | 24 | 2616 | 109 | 0.48332 | 0.75828 | 24.346 | -3.2322 | 0.18972 | 0 | 0 | 0 | 0 | 1 | 0 | 0 | 0
1986-04-20 | 1:00 | 0 | 0 | 0 | 0 | 13.9 | 1 | 2617 | 110 | 0.50058 | 0.98554 | 1.3498 | 2.7882 | 0.19594 | 0 | 0 | 0 | 0 | 1 | 0 | 0 | 0
1986-04-20 | 2:00 | 0 | 0 | 0 | 0 | 14.4 | 2 | 2618 | 110 | 0.50058 | 0.98554 | 2.3498 | 2.5264 | 0.19594 | 0 | 0 | 0 | 0 | 1 | 0 | 0 | 0
1986-04-20 | 3:00 | 0 | 0 | 0 | 0 | 12.8 | 3 | 2619 | 110 | 0.50058 | 0.98554 | 3.3498 | 2.2646 | 0.19594 | 0 | 0 | 0 | 0 | 1 | 0 | 0 | 0
1986-04-20 | 4:00 | 0 | 0 | 0 | 0 | 12.8 | 4 | 2620 | 110 | 0.50058 | 0.98554 | 4.3498 | 2.0028 | 0.19594 | 0 | 0 | 0 | 0 | 1 | 0 | 0 | 0
1986-04-20 | 5:00 | 0 | 0 | 0 | 0 | 12.8 | 5 | 2621 | 110 | 0.50058 | 0.98554 | 5.3498 | 1.741 | 0.19594 | 0 | 0 | 0 | 0 | 1 | 0 | 0 | 0
1986-04-20 | 6:00 | 48 | 144 | 32 | 16 | 11.7 | 6 | 2622 | 110 | 0.50058 | 0.98554 | 6.3498 | 1.4792 | 0.19594 | 0.18714 | 0.18825 | 1.4642 | 1.6774 | 1 | 1.6774 | 0 | 0
1986-04-20 | 7:00 | 241 | 534 | 88 | 153 | 15 | 7 | 2623 | 110 | 0.50058 | 0.98554 | 7.3498 | 1.2174 | 0.19594 | 0.38898 | 0.39953 | 1.5246 | 1.5246 | 0 | 1.5246 | 0 | 0
1986-04-20 | 8:00 | 437 | 643 | 127 | 310 | 20 | 8 | 2624 | 110 | 0.50058 | 0.98554 | 8.3498 | 0.95563 | 0.19594 | 0.57212 | 0.60909 | 1.3545 | 1.3545 | 0 | 1.3545 | 0 | 0
1986-04-20 | 9:00 | 653 | 777 | 147 | 506 | 23.9 | 9 | 2625 | 110 | 0.50058 | 0.98554 | 9.3498 | 0.69383 | 0.19594 | 0.72409 | 0.80971 | 1.142 | 1.142 | 0 | 1.142 | 0 | 0
1986-04-20 | 10:00 | 823 | 872 | 139 | 684 | 24.4 | 10 | 2626 | 110 | 0.50058 | 0.98554 | 10.3498 | 0.43203 | 0.19594 | 0.83453 | 0.98727 | 0.84117 | 0.84117 | 0 | 0.84117 | 0 | 0
1986-04-20 | 11:00 | 968 | 894 | 189 | 779 | 26.7 | 11 | 2627 | 110 | 0.50058 | 0.98554 | 11.3498 | 0.17023 | 0.19594 | 0.8959 | 1.1105 | 0.38337 | 0.38337 | 0 | 0.38337 | 0 | 0
1986-04-20 | 12:00 | 1052 | 910 | 226 | 826 | 28.3 | 12 | 2628 | 110 | 0.50058 | 0.98554 | 12.3498 | -0.091567 | 0.19594 | 0.90404 | 1.1291 | -0.2114 | -0.2114 | 0 | -0.2114 | 0 | 0
1986-04-20 | 13:00 | 961 | 821 | 232 | 729 | 28.9 | 13 | 2629 | 110 | 0.50058 | 0.98554 | 13.3498 | -0.35337 | 0.19594 | 0.85838 | 1.0321 | -0.72303 | -0.72303 | 0 | -0.72303 | 0 | 0
1986-04-20 | 14:00 | 852 | 828 | 175 | 677 | 28.9 | 14 | 2630 | 110 | 0.50058 | 0.98554 | 14.3498 | -0.61517 | 0.19594 | 0.76204 | 0.86646 | -1.0637 | -1.0637 | 0 | -1.0637 | 0 | 0
1986-04-20 | 15:00 | 706 | 773 | 166 | 540 | 30 | 15 | 2631 | 110 | 0.50058 | 0.98554 | 15.3498 | -0.87696 | 0.19594 | 0.62158 | 0.67076 | -1.2966 | -1.2966 | 0 | -1.2966 | 0 | 0
1986-04-20 | 16:00 | 517 | 713 | 132 | 385 | 30.6 | 16 | 2632 | 110 | 0.50058 | 0.98554 | 16.3498 | -1.1388 | 0.19594 | 0.44658 | 0.46294 | -1.4762 | -1.4762 | 0 | -1.4762 | 0 | 0
1986-04-20 | 17:00 | 314 | 686 | 72 | 242 | 30 | 17 | 2633 | 110 | 0.50058 | 0.98554 | 17.3498 | -1.4006 | 0.19594 | 0.24895 | 0.2516 | -1.5094 | 4.6509 | 1 | -1.6322 | 0 | 0
1986-04-20 | 18:00 | 93 | 307 | 47 | 46 | 29.4 | 18 | 2634 | 110 | 0.50058 | 0.98554 | 18.3498 | -1.6624 | 0.19594 | 0.042178 | 0.04219 | -1.3589 | 4.5005 | 1 | -1.7827 | 0 | 0
1986-04-20 | 19:00 | 7 | 7 | 6 | 1 | 27.2 | 19 | 2635 | 110 | 0.50058 | 0.98554 | 19.3498 | -1.9242 | 0.19594 | 0 | 0 | 0 | 0 | 1 | 0 | 0 | 0
1986-04-20 | 20:00 | 0 | 0 | 0 | 0 | 24.4 | 20 | 2636 | 110 | 0.50058 | 0.98554 | 20.3498 | -2.186 | 0.19594 | 0 | 0 | 0 | 0 | 1 | 0 | 0 | 0
1986-04-20 | 21:00 | 0 | 0 | 0 | 0 | 22.2 | 21 | 2637 | 110 | 0.50058 | 0.98554 | 21.3498 | -2.4478 | 0.19594 | 0 | 0 | 0 | 0 | 1 | 0 | 0 | 0
1986-04-20 | 22:00 | 0 | 0 | 0 | 0 | 21.7 | 22 | 2638 | 110 | 0.50058 | 0.98554 | 22.3498 | -2.7096 | 0.19594 | 0 | 0 | 0 | 0 | 1 | 0 | 0 | 0
1986-04-20 | 23:00 | 0 | 0 | 0 | 0 | 19.4 | 23 | 2639 | 110 | 0.50058 | 0.98554 | 23.3498 | -2.9714 | 0.19594 | 0 | 0 | 0 | 0 | 1 | 0 | 0 | 0
1986-04-20 | 24:00 | 0 | 0 | 0 | 0 | 19.4 | 24 | 2640 | 110 | 0.50058 | 0.98554 | 24.3498 | -3.2332 | 0.19594 | 0 | 0 | 0 | 0 | 1 | 0 | 0 | 0
1986-04-21 | 1:00 | 0 | 0 | 0 | 0 | 18.3 | 1 | 2641 | 111 | 0.51784 | 1.2051 | 1.3534 | 2.7873 | 0.20209 | 0 | 0 | 0 | 0 | 1 | 0 | 0 | 0
1986-04-21 | 2:00 | 0 | 0 | 0 | 0 | 17.8 | 2 | 2642 | 111 | 0.51784 | 1.2051 | 2.3534 | 2.5255 | 0.20209 | 0 | 0 | 0 | 0 | 1 | 0 | 0 | 0
1986-04-21 | 3:00 | 0 | 0 | 0 | 0 | 17.2 | 3 | 2643 | 111 | 0.51784 | 1.2051 | 3.3534 | 2.2637 | 0.20209 | 0 | 0 | 0 | 0 | 1 | 0 | 0 | 0
1986-04-21 | 4:00 | 0 | 0 | 0 | 0 | 15.6 | 4 | 2644 | 111 | 0.51784 | 1.2051 | 4.3534 | 2.0019 | 0.20209 | 0 | 0 | 0 | 0 | 1 | 0 | 0 | 0
1986-04-21 | 5:00 | 0 | 0 | 0 | 0 | 15.6 | 5 | 2645 | 111 | 0.51784 | 1.2051 | 5.3534 | 1.7401 | 0.20209 | 0 | 0 | 0 | 0 | 1 | 0 | 0 | 0
1986-04-21 | 6:00 | 58 | 310 | 25 | 33 | 16.1 | 6 | 2646 | 111 | 0.51784 | 1.2051 | 6.3534 | 1.4783 | 0.20209 | 0.19136 | 0.19255 | 1.4596 | 1.682 | 1 | 1.682 | 0 | 0
1986-04-21 | 7:00 | 251 | 665 | 57 | 194 | 21.1 | 7 | 2647 | 111 | 0.51784 | 1.2051 | 7.3534 | 1.2165 | 0.20209 | 0.39291 | 0.40379 | 1.5295 | 1.5295 | 0 | 1.5295 | 0 | 0
1986-04-21 | 8:00 | 494 | 787 | 111 | 383 | 24.4 | 8 | 2648 | 111 | 0.51784 | 1.2051 | 8.3534 | 0.95467 | 0.20209 | 0.57573 | 0.6135 | 1.3598 | 1.3598 | 0 | 1.3598 | 0 | 0
1986-04-21 | 9:00 | 644 | 763 | 144 | 500 | 26.7 | 9 | 2649 | 111 | 0.51784 | 1.2051 | 9.3534 | 0.69287 | 0.20209 | 0.72737 | 0.81449 | 1.1478 | 1.1478 | 0 | 1.1478 | 0 | 0
1986-04-21 | 10:00 | 858 | 916 | 137 | 721 | 28.3 | 10 | 2650 | 111 | 0.51784 | 1.2051 | 10.3534 | 0.43107 | 0.20209 | 0.8375 | 0.9927 | 0.84673 | 0.84673 | 0 | 0.84673 | 0 | 0
1986-04-21 | 11:00 | 958 | 922 | 152 | 806 | 30 | 11 | 2651 | 111 | 0.51784 | 1.2051 | 11.3534 | 0.16927 | 0.20209 | 0.89862 | 1.1166 | 0.38566 | 0.38566 | 0 | 0.38566 | 0 | 0
1986-04-21 | 12:00 | 962 | 904 | 140 | 822 | 31.7 | 12 | 2652 | 111 | 0.51784 | 1.2051 | 12.3534 | -0.092525 | 0.20209 | 0.90654 | 1.135 | -0.21611 | -0.21611 | 0 | -0.21611 | 0 | 0
1986-04-21 | 13:00 | 847 | 712 | 213 | 634 | 32.2 | 13 | 2653 | 111 | 0.51784 | 1.2051 | 13.3534 | -0.35432 | 0.20209 | 0.86075 | 1.0367 | -0.73116 | -0.73116 | 0 | -0.73116 | 0 | 0
1986-04-21 | 14:00 | 854 | 832 | 172 | 682 | 32.2 | 14 | 2654 | 111 | 0.51784 | 1.2051 | 14.3534 | -0.61612 | 0.20209 | 0.76435 | 0.87004 | -1.0716 | -1.0716 | 0 | -1.0716 | 0 | 0
1986-04-21 | 15:00 | 707 | 794 | 151 | 556 | 33.3 | 15 | 2655 | 111 | 0.51784 | 1.2051 | 15.3534 | -0.87792 | 0.20209 | 0.62392 | 0.67375 | -1.3036 | -1.3036 | 0 | -1.3036 | 0 | 0
1986-04-21 | 16:00 | 507 | 701 | 127 | 380 | 33.3 | 16 | 2656 | 111 | 0.51784 | 1.2051 | 16.3534 | -1.1397 | 0.20209 | 0.44903 | 0.46568 | -1.4824 | -1.4824 | 0 | -1.4824 | 0 | 0
1986-04-21 | 17:00 | 221 | 245 | 134 | 87 | 33.3 | 17 | 2657 | 111 | 0.51784 | 1.2051 | 17.3534 | -1.4015 | 0.20209 | 0.25159 | 0.25433 | -1.5036 | 4.6452 | 1 | -1.638 | 0 | 0
1986-04-21 | 18:00 | 90 | 353 | 36 | 54 | 31.7 | 18 | 2658 | 111 | 0.51784 | 1.2051 | 18.3534 | -1.6633 | 0.20209 | 0.045067 | 0.045082 | -1.3533 | 4.4949 | 1 | -1.7882 | 0 | 0
1986-04-21 | 19:00 | 11 | 47 | 6 | 5 | 29.4 | 19 | 2659 | 111 | 0.51784 | 1.2051 | 19.3534 | -1.9251 | 0.20209 | 0 | 0 | 0 | 0 | 1 | 0 | 0 | 0
1986-04-21 | 20:00 | 0 | 0 | 0 | 0 | 28.3 | 20 | 2660 | 111 | 0.51784 | 1.2051 | 20.3534 | -2.1869 | 0.20209 | 0 | 0 | 0 | 0 | 1 | 0 | 0 | 0
1986-04-21 | 21:00 | 0 | 0 | 0 | 0 | 24.4 | 21 | 2661 | 111 | 0.51784 | 1.2051 | 21.3534 | -2.4487 | 0.20209 | 0 | 0 | 0 | 0 | 1 | 0 | 0 | 0
1986-04-21 | 22:00 | 0 | 0 | 0 | 0 | 23.3 | 22 | 2662 | 111 | 0.51784 | 1.2051 | 22.3534 | -2.7105 | 0.20209 | 0 | 0 | 0 | 0 | 1 | 0 | 0 | 0
1986-04-21 | 23:00 | 0 | 0 | 0 | 0 | 23.9 | 23 | 2663 | 111 | 0.51784 | 1.2051 | 23.3534 | -2.9723 | 0.20209 | 0 | 0 | 0 | 0 | 1 | 0 | 0 | 0
1986-04-21 | 24:00 | 0 | 0 | 0 | 0 | 21.7 | 24 | 2664 | 111 | 0.51784 | 1.2051 | 24.3534 | -3.2341 | 0.20209 | 0 | 0 | 0 | 0 | 1 | 0 | 0 | 0
1986-04-22 | 1:00 | 0 | 0 | 0 | 0 | 21.1 | 1 | 2665 | 112 | 0.53511 | 1.4167 | 1.3569 | 2.7863 | 0.20819 | 0 | 0 | 0 | 0 | 1 | 0 | 0 | 0
1986-04-22 | 2:00 | 0 | 0 | 0 | 0 | 21.7 | 2 | 2666 | 112 | 0.53511 | 1.4167 | 2.3569 | 2.5245 | 0.20819 | 0 | 0 | 0 | 0 | 1 | 0 | 0 | 0
1986-04-22 | 3:00 | 0 | 0 | 0 | 0 | 20 | 3 | 2667 | 112 | 0.53511 | 1.4167 | 3.3569 | 2.2627 | 0.20819 | 0 | 0 | 0 | 0 | 1 | 0 | 0 | 0
1986-04-22 | 4:00 | 0 | 0 | 0 | 0 | 20.6 | 4 | 2668 | 112 | 0.53511 | 1.4167 | 4.3569 | 2.0009 | 0.20819 | 0 | 0 | 0 | 0 | 1 | 0 | 0 | 0
1986-04-22 | 5:00 | 0 | 0 | 0 | 0 | 18.9 | 5 | 2669 | 112 | 0.53511 | 1.4167 | 5.3569 | 1.7391 | 0.20819 | 0 | 0 | 0 | 0 | 1 | 0 | 0 | 0
1986-04-22 | 6:00 | 53 | 114 | 41 | 12 | 18.3 | 6 | 2670 | 112 | 0.53511 | 1.4167 | 6.3569 | 1.4773 | 0.20819 | 0.19551 | 0.19678 | 1.455 | 1.6866 | 1 | 1.6866 | 0 | 0
1986-04-22 | 7:00 | 219 | 403 | 99 | 120 | 21.7 | 7 | 2671 | 112 | 0.53511 | 1.4167 | 7.3569 | 1.2155 | 0.20819 | 0.39676 | 0.40798 | 1.5344 | 1.5344 | 0 | 1.5344 | 0 | 0
1986-04-22 | 8:00 | 430 | 598 | 137 | 293 | 24.4 | 8 | 2672 | 112 | 0.53511 | 1.4167 | 8.3569 | 0.95375 | 0.20819 | 0.57926 | 0.61782 | 1.3652 | 1.3652 | 0 | 1.3652 | 0 | 0
1986-04-22 | 9:00 | 622 | 600 | 227 | 395 | 27.2 | 9 | 2673 | 112 | 0.53511 | 1.4167 | 9.3569 | 0.69195 | 0.20819 | 0.73058 | 0.81917 | 1.1536 | 1.1536 | 0 | 1.1536 | 0 | 0
1986-04-22 | 10:00 | 689 | 485 | 305 | 384 | 28.9 | 10 | 2674 | 112 | 0.53511 | 1.4167 | 10.3569 | 0.43015 | 0.20819 | 0.84041 | 0.99804 | 0.85237 | 0.85237 | 0 | 0.85237 | 0 | 0
1986-04-22 | 11:00 | 890 | 599 | 364 | 526 | 31.1 | 11 | 2675 | 112 | 0.53511 | 1.4167 | 11.3569 | 0.16835 | 0.20819 | 0.90126 | 1.1227 | 0.38804 | 0.38804 | 0 | 0.38804 | 0 | 0
1986-04-22 | 12:00 | 954 | 805 | 220 | 734 | 31.7 | 12 | 2676 | 112 | 0.53511 | 1.4167 | 12.3569 | -0.093448 | 0.20819 | 0.90899 | 1.1409 | -0.22083 | -0.22083 | 0 | -0.22083 | 0 | 0
1986-04-22 | 13:00 | 949 | 792 | 242 | 707 | 32.2 | 13 | 2677 | 112 | 0.53511 | 1.4167 | 13.3569 | -0.35525 | 0.20819 | 0.86307 | 1.0413 | -0.73931 | -0.73931 | 0 | -0.73931 | 0 | 0
1986-04-22 | 14:00 | 758 | 533 | 319 | 439 | 32.8 | 14 | 2678 | 112 | 0.53511 | 1.4167 | 14.3569 | -0.61705 | 0.20819 | 0.76663 | 0.87357 | -1.0795 | -1.0795 | 0 | -1.0795 | 0 | 0
1986-04-22 | 15:00 | 712 | 635 | 265 | 447 | 31.7 | 15 | 2679 | 112 | 0.53511 | 1.4167 | 15.3569 | -0.87885 | 0.20819 | 0.62624 | 0.67672 | -1.3105 | -1.3105 | 0 | -1.3105 | 0 | 0
1986-04-22 | 16:00 | 354 | 162 | 266 | 88 | 31.7 | 16 | 2680 | 112 | 0.53511 | 1.4167 | 16.3569 | -1.1406 | 0.20819 | 0.45146 | 0.46841 | -1.4886 | -1.4886 | 0 | -1.4886 | 0 | 0
1986-04-22 | 17:00 | 266 | 371 | 133 | 133 | 30.6 | 17 | 2681 | 112 | 0.53511 | 1.4167 | 17.3569 | -1.4024 | 0.20819 | 0.25422 | 0.25704 | -1.4979 | 4.6394 | 1 | -1.6437 | 0 | 0
1986-04-22 | 18:00 | 102 | 273 | 60 | 42 | 30 | 18 | 2682 | 112 | 0.53511 | 1.4167 | 18.3569 | -1.6642 | 0.20819 | 0.047948 | 0.047966 | -1.3479 | 4.4895 | 1 | -1.7937 | 0 | 0
1986-04-22 | 19:00 | 9 | 8 | 8 | 1 | 27.2 | 19 | 2683 | 112 | 0.53511 | 1.4167 | 19.3569 | -1.926 | 0.20819 | 0 | 0 | 0 | 0 | 1 | 0 | 0 | 0
1986-04-22 | 20:00 | 0 | 0 | 0 | 0 | 26.7 | 20 | 2684 | 112 | 0.53511 | 1.4167 | 20.3569 | -2.1878 | 0.20819 | 0 | 0 | 0 | 0 | 1 | 0 | 0 | 0
1986-04-22 | 21:00 | 0 | 0 | 0 | 0 | 25 | 21 | 2685 | 112 | 0.53511 | 1.4167 | 21.3569 | -2.4496 | 0.20819 | 0 | 0 | 0 | 0 | 1 | 0 | 0 | 0
1986-04-22 | 22:00 | 0 | 0 | 0 | 0 | 23.3 | 22 | 2686 | 112 | 0.53511 | 1.4167 | 22.3569 | -2.7114 | 0.20819 | 0 | 0 | 0 | 0 | 1 | 0 | 0 | 0
1986-04-22 | 23:00 | 0 | 0 | 0 | 0 | 22.2 | 23 | 2687 | 112 | 0.53511 | 1.4167 | 23.3569 | -2.9732 | 0.20819 | 0 | 0 | 0 | 0 | 1 | 0 | 0 | 0
1986-04-22 | 24:00 | 0 | 0 | 0 | 0 | 20 | 24 | 2688 | 112 | 0.53511 | 1.4167 | 24.3569 | -3.235 | 0.20819 | 0 | 0 | 0 | 0 | 1 | 0 | 0 | 0
1986-04-23 | 1:00 | 0 | 0 | 0 | 0 | 20 | 1 | 2689 | 113 | 0.55237 | 1.6201 | 1.3603 | 2.7855 | 0.21422 | 0 | 0 | 0 | 0 | 1 | 0 | 0 | 0
1986-04-23 | 2:00 | 0 | 0 | 0 | 0 | 20 | 2 | 2690 | 113 | 0.55237 | 1.6201 | 2.3603 | 2.5237 | 0.21422 | 0 | 0 | 0 | 0 | 1 | 0 | 0 | 0
1986-04-23 | 3:00 | 0 | 0 | 0 | 0 | 20 | 3 | 2691 | 113 | 0.55237 | 1.6201 | 3.3603 | 2.2619 | 0.21422 | 0 | 0 | 0 | 0 | 1 | 0 | 0 | 0
1986-04-23 | 4:00 | 0 | 0 | 0 | 0 | 18.3 | 4 | 2692 | 113 | 0.55237 | 1.6201 | 4.3603 | 2.0001 | 0.21422 | 0 | 0 | 0 | 0 | 1 | 0 | 0 | 0
1986-04-23 | 5:00 | 0 | 0 | 0 | 0 | 17.2 | 5 | 2693 | 113 | 0.55237 | 1.6201 | 5.3603 | 1.7383 | 0.21422 | 0 | 0 | 0 | 0 | 1 | 0 | 0 | 0
1986-04-23 | 6:00 | 53 | 225 | 29 | 24 | 17.8 | 6 | 2694 | 113 | 0.55237 | 1.6201 | 6.3603 | 1.4765 | 0.21422 | 0.19959 | 0.20094 | 1.4505 | 1.6911 | 1 | 1.6911 | 0 | 0
1986-04-23 | 7:00 | 247 | 618 | 61 | 186 | 20 | 7 | 2695 | 113 | 0.55237 | 1.6201 | 7.3603 | 1.2147 | 0.21422 | 0.40053 | 0.4121 | 1.5393 | 1.5393 | 0 | 1.5393 | 0 | 0
1986-04-23 | 8:00 | 471 | 776 | 88 | 383 | 22.8 | 8 | 2696 | 113 | 0.55237 | 1.6201 | 8.3603 | 0.95286 | 0.21422 | 0.58271 | 0.62207 | 1.3706 | 1.3706 | 0 | 1.3706 | 0 | 0
1986-04-23 | 9:00 | 681 | 863 | 110 | 571 | 24.4 | 9 | 2697 | 113 | 0.55237 | 1.6201 | 9.3603 | 0.69106 | 0.21422 | 0.73372 | 0.82378 | 1.1595 | 1.1595 | 0 | 1.1595 | 0 | 0
1986-04-23 | 10:00 | 840 | 902 | 125 | 715 | 26.1 | 10 | 2698 | 113 | 0.55237 | 1.6201 | 10.3603 | 0.42926 | 0.21422 | 0.84325 | 1.0033 | 0.85809 | 0.85809 | 0 | 0.85809 | 0 | 0
1986-04-23 | 11:00 | 962 | 929 | 145 | 817 | 26.7 | 11 | 2699 | 113 | 0.55237 | 1.6201 | 11.3603 | 0.16746 | 0.21422 | 0.90385 | 1.1287 | 0.39052 | 0.39052 | 0 | 0.39052 | 0 | 0
1986-04-23 | 12:00 | 1002 | 933 | 149 | 853 | 27.8 | 12 | 2700 | 113 | 0.55237 | 1.6201 | 12.3603 | -0.094335 | 0.21422 | 0.91138 | 1.1466 | -0.22555 | -0.22555 | 0 | -0.22555 | 0 | 0
1986-04-23 | 13:00 | 978 | 929 | 147 | 831 | 28.3 | 13 | 2701 | 113 | 0.55237 | 1.6201 | 13.3603 | -0.35613 | 0.21422 | 0.86534 | 1.0458 | -0.74744 | -0.74744 | 0 | -0.74744 | 0 | 0
1986-04-23 | 14:00 | 890 | 924 | 129 | 761 | 28.9 | 14 | 2702 | 113 | 0.55237 | 1.6201 | 14.3603 | -0.61793 | 0.21422 | 0.76886 | 0.87706 | -1.0873 | -1.0873 | 0 | -1.0873 | 0 | 0
1986-04-23 | 15:00 | 735 | 870 | 122 | 613 | 28.3 | 15 | 2703 | 113 | 0.55237 | 1.6201 | 15.3603 | -0.87973 | 0.21422 | 0.62852 | 0.67965 | -1.3174 | -1.3174 | 0 | -1.3174 | 0 | 0
1986-04-23 | 16:00 | 531 | 722 | 137 | 394 | 28.9 | 16 | 2704 | 113 | 0.55237 | 1.6201 | 16.3603 | -1.1415 | 0.21422 | 0.45388 | 0.47111 | -1.4947 | -1.4947 | 0 | -1.4947 | 0 | 0
1986-04-23 | 17:00 | 194 | 104 | 157 | 37 | 28.3 | 17 | 2705 | 113 | 0.55237 | 1.6201 | 17.3603 | -1.4033 | 0.21422 | 0.25683 | 0.25974 | -1.4922 | 4.6338 | 1 | -1.6494 | 0 | 0
1986-04-23 | 18:00 | 72 | 67 | 61 | 11 | 27.2 | 18 | 2706 | 113 | 0.55237 | 1.6201 | 18.3603 | -1.6651 | 0.21422 | 0.050821 | 0.050843 | -1.3425 | 4.4841 | 1 | -1.7991 | 0 | 0
1986-04-23 | 19:00 | 7 | 4 | 7 | 0 | 25 | 19 | 2707 | 113 | 0.55237 | 1.6201 | 19.3603 | -1.9269 | 0.21422 | 0 | 0 | 0 | 0 | 1 | 0 | 0 | 0
1986-04-23 | 20:00 | 0 | 0 | 0 | 0 | 24.4 | 20 | 2708 | 113 | 0.55237 | 1.6201 | 20.3603 | -2.1887 | 0.21422 | 0 | 0 | 0 | 0 | 1 | 0 | 0 | 0
1986-04-23 | 21:00 | 0 | 0 | 0 | 0 | 23.3 | 21 | 2709 | 113 | 0.55237 | 1.6201 | 21.3603 | -2.4505 | 0.21422 | 0 | 0 | 0 | 0 | 1 | 0 | 0 | 0
1986-04-23 | 22:00 | 0 | 0 | 0 | 0 | 21.7 | 22 | 2710 | 113 | 0.55237 | 1.6201 | 22.3603 | -2.7123 | 0.21422 | 0 | 0 | 0 | 0 | 1 | 0 | 0 | 0
1986-04-23 | 23:00 | 0 | 0 | 0 | 0 | 21.1 | 23 | 2711 | 113 | 0.55237 | 1.6201 | 23.3603 | -2.9741 | 0.21422 | 0 | 0 | 0 | 0 | 1 | 0 | 0 | 0
1986-04-23 | 24:00 | 0 | 0 | 0 | 0 | 20 | 24 | 2712 | 113 | 0.55237 | 1.6201 | 24.3603 | -3.2359 | 0.21422 | 0 | 0 | 0 | 0 | 1 | 0 | 0 | 0
1986-04-24 | 1:00 | 0 | 0 | 0 | 0 | 19.4 | 1 | 2713 | 114 | 0.56963 | 1.8152 | 1.3636 | 2.7846 | 0.22019 | 0 | 0 | 0 | 0 | 1 | 0 | 0 | 0
1986-04-24 | 2:00 | 0 | 0 | 0 | 0 | 18.3 | 2 | 2714 | 114 | 0.56963 | 1.8152 | 2.3636 | 2.5228 | 0.22019 | 0 | 0 | 0 | 0 | 1 | 0 | 0 | 0
1986-04-24 | 3:00 | 0 | 0 | 0 | 0 | 17.8 | 3 | 2715 | 114 | 0.56963 | 1.8152 | 3.3636 | 2.261 | 0.22019 | 0 | 0 | 0 | 0 | 1 | 0 | 0 | 0
1986-04-24 | 4:00 | 0 | 0 | 0 | 0 | 17.2 | 4 | 2716 | 114 | 0.56963 | 1.8152 | 4.3636 | 1.9992 | 0.22019 | 0 | 0 | 0 | 0 | 1 | 0 | 0 | 0
1986-04-24 | 5:00 | 0 | 0 | 0 | 0 | 18.3 | 5 | 2717 | 114 | 0.56963 | 1.8152 | 5.3636 | 1.7374 | 0.22019 | 0 | 0 | 0 | 0 | 1 | 0 | 0 | 0
1986-04-24 | 6:00 | 50 | 81 | 42 | 8 | 18.3 | 6 | 2718 | 114 | 0.56963 | 1.8152 | 6.3636 | 1.4756 | 0.22019 | 0.2036 | 0.20503 | 1.446 | 1.6956 | 1 | 1.6956 | 0 | 0
1986-04-24 | 7:00 | 131 | 33 | 121 | 10 | 20 | 7 | 2719 | 114 | 0.56963 | 1.8152 | 7.3636 | 1.2138 | 0.22019 | 0.40424 | 0.41614 | 1.5442 | 1.5442 | 0 | 1.5442 | 0 | 0
1986-04-24 | 8:00 | 431 | 570 | 148 | 283 | 20.6 | 8 | 2720 | 114 | 0.56963 | 1.8152 | 8.3636 | 0.95201 | 0.22019 | 0.58609 | 0.62623 | 1.376 | 1.376 | 0 | 1.376 | 0 | 0
1986-04-24 | 9:00 | 567 | 593 | 173 | 394 | 22.2 | 9 | 2721 | 114 | 0.56963 | 1.8152 | 9.3636 | 0.69021 | 0.22019 | 0.73678 | 0.82829 | 1.1654 | 1.1654 | 0 | 1.1654 | 0 | 0
1986-04-24 | 10:00 | 575 | 238 | 385 | 190 | 22.8 | 10 | 2722 | 114 | 0.56963 | 1.8152 | 10.3636 | 0.42841 | 0.22019 | 0.84602 | 1.0085 | 0.86388 | 0.86388 | 0 | 0.86388 | 0 | 0
1986-04-24 | 11:00 | 946 | 975 | 86 | 860 | 23.9 | 11 | 2723 | 114 | 0.56963 | 1.8152 | 11.3636 | 0.16661 | 0.22019 | 0.90637 | 1.1346 | 0.39311 | 0.39311 | 0 | 0.39311 | 0 | 0
1986-04-24 | 12:00 | 1013 | 1008 | 89 | 924 | 24.4 | 12 | 2724 | 114 | 0.56963 | 1.8152 | 12.3636 | -0.095187 | 0.22019 | 0.91372 | 1.1523 | -0.23028 | -0.23028 | 0 | -0.23028 | 0 | 0
1986-04-24 | 13:00 | 1000 | 1016 | 88 | 912 | 25.6 | 13 | 2725 | 114 | 0.56963 | 1.8152 | 13.3636 | -0.35699 | 0.22019 | 0.86757 | 1.0503 | -0.75558 | -0.75558 | 0 | -0.75558 | 0 | 0
1986-04-24 | 14:00 | 913 | 1005 | 83 | 830 | 26.7 | 14 | 2726 | 114 | 0.56963 | 1.8152 | 14.3636 | -0.61879 | 0.22019 | 0.77106 | 0.88051 | -1.095 | -1.095 | 0 | -1.095 | 0 | 0
1986-04-24 | 15:00 | 763 | 975 | 74 | 689 | 26.1 | 15 | 2727 | 114 | 0.56963 | 1.8152 | 15.3636 | -0.88058 | 0.22019 | 0.63077 | 0.68255 | -1.3242 | -1.3242 | 0 | -1.3242 | 0 | 0
1986-04-24 | 16:00 | 569 | 913 | 67 | 502 | 26.1 | 16 | 2728 | 114 | 0.56963 | 1.8152 | 16.3636 | -1.1424 | 0.22019 | 0.45627 | 0.4738 | -1.5008 | -1.5008 | 0 | -1.5008 | 0 | 0
1986-04-24 | 17:00 | 347 | 749 | 76 | 271 | 25.6 | 17 | 2729 | 114 | 0.56963 | 1.8152 | 17.3636 | -1.4042 | 0.22019 | 0.25943 | 0.26243 | -1.4866 | 4.6282 | 1 | -1.655 | 0 | 0
1986-04-24 | 18:00 | 110 | 465 | 35 | 75 | 25 | 18 | 2730 | 114 | 0.56963 | 1.8152 | 18.3636 | -1.666 | 0.22019 | 0.053685 | 0.05371 | -1.3372 | 4.4788 | 1 | -1.8044 | 0 | 0
1986-04-24 | 19:00 | 16 | 69 | 7 | 9 | 23.3 | 19 | 2731 | 114 | 0.56963 | 1.8152 | 19.3636 | -1.9278 | 0.22019 | 0 | 0 | 0 | 0 | 1 | 0 | 0 | 0
1986-04-24 | 20:00 | 0 | 0 | 0 | 0 | 21.1 | 20 | 2732 | 114 | 0.56963 | 1.8152 | 20.3636 | -2.1896 | 0.22019 | 0 | 0 | 0 | 0 | 1 | 0 | 0 | 0
1986-04-24 | 21:00 | 0 | 0 | 0 | 0 | 20 | 21 | 2733 | 114 | 0.56963 | 1.8152 | 21.3636 | -2.4514 | 0.22019 | 0 | 0 | 0 | 0 | 1 | 0 | 0 | 0
1986-04-24 | 22:00 | 0 | 0 | 0 | 0 | 21.1 | 22 | 2734 | 114 | 0.56963 | 1.8152 | 22.3636 | -2.7132 | 0.22019 | 0 | 0 | 0 | 0 | 1 | 0 | 0 | 0
1986-04-24 | 23:00 | 0 | 0 | 0 | 0 | 18.9 | 23 | 2735 | 114 | 0.56963 | 1.8152 | 23.3636 | -2.975 | 0.22019 | 0 | 0 | 0 | 0 | 1 | 0 | 0 | 0
1986-04-24 | 24:00 | 0 | 0 | 0 | 0 | 18.9 | 24 | 2736 | 114 | 0.56963 | 1.8152 | 24.3636 | -3.2368 | 0.22019 | 0 | 0 | 0 | 0 | 1 | 0 | 0 | 0
1986-04-25 | 1:00 | 0 | 0 | 0 | 0 | 17.8 | 1 | 2737 | 115 | 0.58689 | 2.0017 | 1.3667 | 2.7838 | 0.2261 | 0 | 0 | 0 | 0 | 1 | 0 | 0 | 0
1986-04-25 | 2:00 | 0 | 0 | 0 | 0 | 17.2 | 2 | 2738 | 115 | 0.58689 | 2.0017 | 2.3667 | 2.522 | 0.2261 | 0 | 0 | 0 | 0 | 1 | 0 | 0 | 0
1986-04-25 | 3:00 | 0 | 0 | 0 | 0 | 17.2 | 3 | 2739 | 115 | 0.58689 | 2.0017 | 3.3667 | 2.2602 | 0.2261 | 0 | 0 | 0 | 0 | 1 | 0 | 0 | 0
1986-04-25 | 4:00 | 0 | 0 | 0 | 0 | 16.7 | 4 | 2740 | 115 | 0.58689 | 2.0017 | 4.3667 | 1.9984 | 0.2261 | 0 | 0 | 0 | 0 | 1 | 0 | 0 | 0
1986-04-25 | 5:00 | 0 | 0 | 0 | 0 | 15.6 | 5 | 2741 | 115 | 0.58689 | 2.0017 | 5.3667 | 1.7366 | 0.2261 | 0.0020475 | 0.0020475 | 1.2913 | 1.8503 | 1 | 1.8503 | 0 | 0
1986-04-25 | 6:00 | 55 | 254 | 29 | 26 | 15.6 | 6 | 2742 | 115 | 0.58689 | 2.0017 | 6.3667 | 1.4748 | 0.2261 | 0.20753 | 0.20904 | 1.4415 | 1.7001 | 1 | 1.7001 | 0 | 0
1986-04-25 | 7:00 | 245 | 564 | 72 | 173 | 17.2 | 7 | 2743 | 115 | 0.58689 | 2.0017 | 7.3667 | 1.213 | 0.2261 | 0.40786 | 0.42011 | 1.5491 | 1.5491 | 0 | 1.5491 | 0 | 0
1986-04-25 | 8:00 | 473 | 703 | 122 | 351 | 18.9 | 8 | 2744 | 115 | 0.58689 | 2.0017 | 8.3667 | 0.9512 | 0.2261 | 0.58939 | 0.63031 | 1.3813 | 1.3813 | 0 | 1.3813 | 0 | 0
1986-04-25 | 9:00 | 621 | 569 | 241 | 380 | 21.1 | 9 | 2745 | 115 | 0.58689 | 2.0017 | 9.3667 | 0.6894 | 0.2261 | 0.73976 | 0.83272 | 1.1713 | 1.1713 | 0 | 1.1713 | 0 | 0
1986-04-25 | 10:00 | 828 | 622 | 332 | 496 | 22.2 | 10 | 2746 | 115 | 0.58689 | 2.0017 | 10.3667 | 0.4276 | 0.2261 | 0.84871 | 1.0135 | 0.86975 | 0.86975 | 0 | 0.86975 | 0 | 0
1986-04-25 | 11:00 | 939 | 646 | 367 | 572 | 23.9 | 11 | 2747 | 115 | 0.58689 | 2.0017 | 11.3667 | 0.1658 | 0.2261 | 0.90883 | 1.1405 | 0.3958 | 0.3958 | 0 | 0.3958 | 0 | 0
1986-04-25 | 12:00 | 967 | 825 | 209 | 758 | 26.1 | 12 | 2748 | 115 | 0.58689 | 2.0017 | 12.3667 | -0.096 | 0.2261 | 0.916 | 1.158 | -0.235 | -0.235 | 0 | -0.235 | 0 | 0
1986-04-25 | 13:00 | 949 | 747 | 277 | 672 | 25.6 | 13 | 2749 | 115 | 0.58689 | 2.0017 | 13.3667 | -0.3578 | 0.2261 | 0.86975 | 1.0547 | -0.7637 | -0.7637 | 0 | -0.7637 | 0 | 0
1986-04-25 | 14:00 | 873 | 689 | 302 | 571 | 26.7 | 14 | 2750 | 115 | 0.58689 | 2.0017 | 14.3667 | -0.6196 | 0.2261 | 0.77322 | 0.88391 | -1.1027 | -1.1027 | 0 | -1.1027 | 0 | 0
1986-04-25 | 15:00 | 552 | 316 | 329 | 223 | 26.7 | 15 | 2751 | 115 | 0.58689 | 2.0017 | 15.3667 | -0.8814 | 0.2261 | 0.633 | 0.68542 | -1.3309 | -1.3309 | 0 | -1.3309 | 0 | 0
1986-04-25 | 16:00 | 494 | 524 | 205 | 289 | 26.7 | 16 | 2752 | 115 | 0.58689 | 2.0017 | 16.3667 | -1.1432 | 0.2261 | 0.45864 | 0.47646 | -1.5068 | -1.5068 | 0 | -1.5068 | 0 | 0
1986-04-25 | 17:00 | 241 | 251 | 150 | 91 | 26.1 | 17 | 2753 | 115 | 0.58689 | 2.0017 | 17.3667 | -1.405 | 0.2261 | 0.26202 | 0.26511 | -1.4811 | 4.6227 | 1 | -1.6605 | 0 | 0
1986-04-25 | 18:00 | 100 | 290 | 53 | 47 | 25.6 | 18 | 2754 | 115 | 0.58689 | 2.0017 | 18.3667 | -1.6668 | 0.2261 | 0.056539 | 0.056569 | -1.332 | 4.4736 | 1 | -1.8096 | 0 | 0
1986-04-25 | 19:00 | 11 | 28 | 7 | 4 | 23.9 | 19 | 2755 | 115 | 0.58689 | 2.0017 | 19.3667 | -1.9286 | 0.2261 | 0 | 0 | 0 | 0 | 1 | 0 | 0 | 0
1986-04-25 | 20:00 | 0 | 0 | 0 | 0 | 22.2 | 20 | 2756 | 115 | 0.58689 | 2.0017 | 20.3667 | -2.1904 | 0.2261 | 0 | 0 | 0 | 0 | 1 | 0 | 0 | 0
1986-04-25 | 21:00 | 0 | 0 | 0 | 0 | 21.7 | 21 | 2757 | 115 | 0.58689 | 2.0017 | 21.3667 | -2.4522 | 0.2261 | 0 | 0 | 0 | 0 | 1 | 0 | 0 | 0
1986-04-25 | 22:00 | 0 | 0 | 0 | 0 | 20.6 | 22 | 2758 | 115 | 0.58689 | 2.0017 | 22.3667 | -2.714 | 0.2261 | 0 | 0 | 0 | 0 | 1 | 0 | 0 | 0
1986-04-25 | 23:00 | 0 | 0 | 0 | 0 | 21.1 | 23 | 2759 | 115 | 0.58689 | 2.0017 | 23.3667 | -2.9758 | 0.2261 | 0 | 0 | 0 | 0 | 1 | 0 | 0 | 0
1986-04-25 | 24:00 | 0 | 0 | 0 | 0 | 19.4 | 24 | 2760 | 115 | 0.58689 | 2.0017 | 24.3667 | -3.2376 | 0.2261 | 0 | 0 | 0 | 0 | 1 | 0 | 0 | 0
1986-04-26 | 1:00 | 0 | 0 | 0 | 0 | 17.2 | 1 | 2761 | 116 | 0.60415 | 2.1794 | 1.3697 | 2.783 | 0.23194 | 0 | 0 | 0 | 0 | 1 | 0 | 0 | 0
1986-04-26 | 2:00 | 0 | 0 | 0 | 0 | 15.6 | 2 | 2762 | 116 | 0.60415 | 2.1794 | 2.3697 | 2.5212 | 0.23194 | 0 | 0 | 0 | 0 | 1 | 0 | 0 | 0
1986-04-26 | 3:00 | 0 | 0 | 0 | 0 | 15.6 | 3 | 2763 | 116 | 0.60415 | 2.1794 | 3.3697 | 2.2594 | 0.23194 | 0 | 0 | 0 | 0 | 1 | 0 | 0 | 0
1986-04-26 | 4:00 | 0 | 0 | 0 | 0 | 13.3 | 4 | 2764 | 116 | 0.60415 | 2.1794 | 4.3697 | 1.9976 | 0.23194 | 0 | 0 | 0 | 0 | 1 | 0 | 0 | 0
1986-04-26 | 5:00 | 3 | 3 | 1 | 2 | 13.3 | 5 | 2765 | 116 | 0.60415 | 2.1794 | 5.3697 | 1.7358 | 0.23194 | 0.0061752 | 0.0061752 | 1.2871 | 1.8545 | 1 | 1.8545 | 0 | 0
1986-04-26 | 6:00 | 64 | 340 | 27 | 37 | 13.3 | 6 | 2766 | 116 | 0.60415 | 2.1794 | 6.3697 | 1.474 | 0.23194 | 0.21138 | 0.21299 | 1.437 | 1.7046 | 1 | 1.7046 | 0 | 0
1986-04-26 | 7:00 | 278 | 745 | 47 | 231 | 14.4 | 7 | 2767 | 116 | 0.60415 | 2.1794 | 7.3697 | 1.2122 | 0.23194 | 0.4114 | 0.42399 | 1.5539 | 1.5539 | 0 | 1.5539 | 0 | 0
1986-04-26 | 8:00 | 507 | 889 | 60 | 447 | 15.6 | 8 | 2768 | 116 | 0.60415 | 2.1794 | 8.3697 | 0.95042 | 0.23194 | 0.59262 | 0.63431 | 1.3867 | 1.3867 | 0 | 1.3867 | 0 | 0
1986-04-26 | 9:00 | 701 | 941 | 69 | 632 | 17.8 | 9 | 2769 | 116 | 0.60415 | 2.1794 | 9.3697 | 0.68862 | 0.23194 | 0.74267 | 0.83705 | 1.1772 | 1.1772 | 0 | 1.1772 | 0 | 0
1986-04-26 | 10:00 | 871 | 987 | 80 | 791 | 18.9 | 10 | 2770 | 116 | 0.60415 | 2.1794 | 10.3697 | 0.42682 | 0.23194 | 0.85134 | 1.0185 | 0.87569 | 0.87569 | 0 | 0.87569 | 0 | 0
1986-04-26 | 11:00 | 985 | 1013 | 86 | 899 | 19.4 | 11 | 2771 | 116 | 0.60415 | 2.1794 | 11.3697 | 0.16502 | 0.23194 | 0.91122 | 1.1462 | 0.39859 | 0.39859 | 0 | 0.39859 | 0 | 0
1986-04-26 | 12:00 | 1026 | 1018 | 88 | 938 | 20.6 | 12 | 2772 | 116 | 0.60415 | 2.1794 | 12.3697 | -0.096776 | 0.23194 | 0.91822 | 1.1636 | -0.23972 | -0.23972 | 0 | -0.23972 | 0 | 0
1986-04-26 | 13:00 | 1004 | 1016 | 87 | 917 | 21.7 | 13 | 2773 | 116 | 0.60415 | 2.1794 | 13.3697 | -0.35858 | 0.23194 | 0.87188 | 1.059 | -0.7718 | -0.7718 | 0 | -0.7718 | 0 | 0
1986-04-26 | 14:00 | 918 | 1006 | 82 | 836 | 22.2 | 14 | 2774 | 116 | 0.60415 | 2.1794 | 14.3697 | -0.62037 | 0.23194 | 0.77534 | 0.88726 | -1.1104 | -1.1104 | 0 | -1.1104 | 0 | 0
1986-04-26 | 15:00 | 772 | 982 | 73 | 699 | 21.7 | 15 | 2775 | 116 | 0.60415 | 2.1794 | 15.3697 | -0.88217 | 0.23194 | 0.6352 | 0.68826 | -1.3376 | -1.3376 | 0 | -1.3376 | 0 | 0
1986-04-26 | 16:00 | 577 | 934 | 60 | 517 | 21.7 | 16 | 2776 | 116 | 0.60415 | 2.1794 | 16.3697 | -1.144 | 0.23194 | 0.46099 | 0.47911 | -1.5127 | -1.5127 | 0 | -1.5127 | 0 | 0
1986-04-26 | 17:00 | 350 | 825 | 48 | 302 | 20.6 | 17 | 2777 | 116 | 0.60415 | 2.1794 | 17.3697 | -1.4058 | 0.23194 | 0.26459 | 0.26778 | -1.4757 | 4.6173 | 1 | -1.6659 | 0 | 0
1986-04-26 | 18:00 | 106 | 308 | 55 | 51 | 19.4 | 18 | 2778 | 116 | 0.60415 | 2.1794 | 18.3697 | -1.6676 | 0.23194 | 0.059384 | 0.059419 | -1.3268 | 4.4684 | 1 | -1.8148 | 0 | 0
1986-04-26 | 19:00 | 16 | 58 | 9 | 7 | 17.2 | 19 | 2779 | 116 | 0.60415 | 2.1794 | 19.3697 | -1.9294 | 0.23194 | 0 | 0 | 0 | 0 | 1 | 0 | 0 | 0
1986-04-26 | 20:00 | 0 | 0 | 0 | 0 | 16.7 | 20 | 2780 | 116 | 0.60415 | 2.1794 | 20.3697 | -2.1912 | 0.23194 | 0 | 0 | 0 | 0 | 1 | 0 | 0 | 0
1986-04-26 | 21:00 | 0 | 0 | 0 | 0 | 16.1 | 21 | 2781 | 116 | 0.60415 | 2.1794 | 21.3697 | -2.453 | 0.23194 | 0 | 0 | 0 | 0 | 1 | 0 | 0 | 0
1986-04-26 | 22:00 | 0 | 0 | 0 | 0 | 13.3 | 22 | 2782 | 116 | 0.60415 | 2.1794 | 22.3697 | -2.7148 | 0.23194 | 0 | 0 | 0 | 0 | 1 | 0 | 0 | 0
1986-04-26 | 23:00 | 0 | 0 | 0 | 0 | 11.7 | 23 | 2783 | 116 | 0.60415 | 2.1794 | 23.3697 | -2.9766 | 0.23194 | 0 | 0 | 0 | 0 | 1 | 0 | 0 | 0
1986-04-26 | 24:00 | 0 | 0 | 0 | 0 | 11.1 | 24 | 2784 | 116 | 0.60415 | 2.1794 | 24.3697 | -3.2384 | 0.23194 | 0 | 0 | 0 | 0 | 1 | 0 | 0 | 0
1986-04-27 | 1:00 | 0 | 0 | 0 | 0 | 10.6 | 1 | 2785 | 117 | 0.62141 | 2.3483 | 1.3725 | 2.7823 | 0.23771 | 0 | 0 | 0 | 0 | 1 | 0 | 0 | 0
1986-04-27 | 2:00 | 0 | 0 | 0 | 0 | 10 | 2 | 2786 | 117 | 0.62141 | 2.3483 | 2.3725 | 2.5205 | 0.23771 | 0 | 0 | 0 | 0 | 1 | 0 | 0 | 0
1986-04-27 | 3:00 | 0 | 0 | 0 | 0 | 10 | 3 | 2787 | 117 | 0.62141 | 2.3483 | 3.3725 | 2.2587 | 0.23771 | 0 | 0 | 0 | 0 | 1 | 0 | 0 | 0
1986-04-27 | 4:00 | 0 | 0 | 0 | 0 | 9.4 | 4 | 2788 | 117 | 0.62141 | 2.3483 | 4.3725 | 1.9969 | 0.23771 | 0 | 0 | 0 | 0 | 1 | 0 | 0 | 0
1986-04-27 | 5:00 | 3 | 4 | 1 | 2 | 7.8 | 5 | 2789 | 117 | 0.62141 | 2.3483 | 5.3725 | 1.7351 | 0.23771 | 0.01023 | 0.01023 | 1.2829 | 1.8587 | 1 | 1.8587 | 0 | 0
1986-04-27 | 6:00 | 70 | 381 | 27 | 43 | 10 | 6 | 2790 | 117 | 0.62141 | 2.3483 | 6.3725 | 1.4733 | 0.23771 | 0.21516 | 0.21685 | 1.4326 | 1.709 | 1 | 1.709 | 0 | 0
1986-04-27 | 7:00 | 276 | 719 | 49 | 227 | 13.9 | 7 | 2791 | 117 | 0.62141 | 2.3483 | 7.3725 | 1.2115 | 0.23771 | 0.41487 | 0.4278 | 1.5587 | 1.5587 | 0 | 1.5587 | 0 | 0
1986-04-27 | 8:00 | 501 | 852 | 70 | 431 | 16.1 | 8 | 2792 | 117 | 0.62141 | 2.3483 | 8.3725 | 0.94968 | 0.23771 | 0.59576 | 0.63822 | 1.3921 | 1.3921 | 0 | 1.3921 | 0 | 0
1986-04-27 | 9:00 | 669 | 857 | 92 | 577 | 18.3 | 9 | 2793 | 117 | 0.62141 | 2.3483 | 9.3725 | 0.68789 | 0.23771 | 0.74551 | 0.8413 | 1.1832 | 1.1832 | 0 | 1.1832 | 0 | 0
1986-04-27 | 10:00 | 834 | 738 | 240 | 594 | 19.4 | 10 | 2794 | 117 | 0.62141 | 2.3483 | 10.3725 | 0.42609 | 0.23771 | 0.8539 | 1.0234 | 0.8817 | 0.8817 | 0 | 0.8817 | 0 | 0
1986-04-27 | 11:00 | 971 | 902 | 170 | 801 | 21.1 | 11 | 2795 | 117 | 0.62141 | 2.3483 | 11.3725 | 0.16429 | 0.23771 | 0.91355 | 1.1519 | 0.4015 | 0.4015 | 0 | 0.4015 | 0 | 0
1986-04-27 | 12:00 | 1019 | 993 | 102 | 917 | 22.2 | 12 | 2796 | 117 | 0.62141 | 2.3483 | 12.3725 | -0.097513 | 0.23771 | 0.92039 | 1.1691 | -0.24443 | -0.24443 | 0 | -0.24443 | 0 | 0
1986-04-27 | 13:00 | 968 | 942 | 116 | 852 | 23.9 | 13 | 2797 | 117 | 0.62141 | 2.3483 | 13.3725 | -0.35931 | 0.23771 | 0.87396 | 1.0633 | -0.77987 | -0.77987 | 0 | -0.77987 | 0 | 0
1986-04-27 | 14:00 | 782 | 747 | 160 | 622 | 24.4 | 14 | 2798 | 117 | 0.62141 | 2.3483 | 14.3725 | -0.62111 | 0.23771 | 0.77743 | 0.89057 | -1.118 | -1.118 | 0 | -1.118 | 0 | 0
1986-04-27 | 15:00 | 756 | 829 | 164 | 592 | 25 | 15 | 2799 | 117 | 0.62141 | 2.3483 | 15.3725 | -0.88291 | 0.23771 | 0.63736 | 0.69107 | -1.3442 | -1.3442 | 0 | -1.3442 | 0 | 0
1986-04-27 | 16:00 | 515 | 549 | 210 | 305 | 26.1 | 16 | 2800 | 117 | 0.62141 | 2.3483 | 16.3725 | -1.1447 | 0.23771 | 0.46332 | 0.48173 | -1.5186 | -1.5186 | 0 | -1.5186 | 0 | 0
1986-04-27 | 17:00 | 316 | 674 | 68 | 248 | 25.6 | 17 | 2801 | 117 | 0.62141 | 2.3483 | 17.3725 | -1.4065 | 0.23771 | 0.26714 | 0.27043 | -1.4703 | 4.6119 | 1 | -1.6713 | 0 | 0
1986-04-27 | 18:00 | 112 | 433 | 39 | 73 | 24.4 | 18 | 2802 | 117 | 0.62141 | 2.3483 | 18.3725 | -1.6683 | 0.23771 | 0.062218 | 0.062258 | -1.3217 | 4.4633 | 1 | -1.8199 | 0 | 0
1986-04-27 | 19:00 | 15 | 53 | 9 | 6 | 22.2 | 19 | 2803 | 117 | 0.62141 | 2.3483 | 19.3725 | -1.9301 | 0.23771 | 0 | 0 | 0 | 0 | 1 | 0 | 0 | 0
1986-04-27 | 20:00 | 0 | 0 | 0 | 0 | 21.7 | 20 | 2804 | 117 | 0.62141 | 2.3483 | 20.3725 | -2.1919 | 0.23771 | 0 | 0 | 0 | 0 | 1 | 0 | 0 | 0
1986-04-27 | 21:00 | 0 | 0 | 0 | 0 | 20 | 21 | 2805 | 117 | 0.62141 | 2.3483 | 21.3725 | -2.4537 | 0.23771 | 0 | 0 | 0 | 0 | 1 | 0 | 0 | 0
1986-04-27 | 22:00 | 0 | 0 | 0 | 0 | 16.7 | 22 | 2806 | 117 | 0.62141 | 2.3483 | 22.3725 | -2.7155 | 0.23771 | 0 | 0 | 0 | 0 | 1 | 0 | 0 | 0
1986-04-27 | 23:00 | 0 | 0 | 0 | 0 | 16.7 | 23 | 2807 | 117 | 0.62141 | 2.3483 | 23.3725 | -2.9773 | 0.23771 | 0 | 0 | 0 | 0 | 1 | 0 | 0 | 0
1986-04-27 | 24:00 | 0 | 0 | 0 | 0 | 16.7 | 24 | 2808 | 117 | 0.62141 | 2.3483 | 24.3725 | -3.2391 | 0.23771 | 0 | 0 | 0 | 0 | 1 | 0 | 0 | 0
1986-04-28 | 1:00 | 0 | 0 | 0 | 0 | 14.4 | 1 | 2809 | 118 | 0.63868 | 2.5082 | 1.3751 | 2.7816 | 0.24341 | 0 | 0 | 0 | 0 | 1 | 0 | 0 | 0
1986-04-28 | 2:00 | 0 | 0 | 0 | 0 | 13.9 | 2 | 2810 | 118 | 0.63868 | 2.5082 | 2.3751 | 2.5198 | 0.24341 | 0 | 0 | 0 | 0 | 1 | 0 | 0 | 0
1986-04-28 | 3:00 | 0 | 0 | 0 | 0 | 14.4 | 3 | 2811 | 118 | 0.63868 | 2.5082 | 3.3751 | 2.258 | 0.24341 | 0 | 0 | 0 | 0 | 1 | 0 | 0 | 0
1986-04-28 | 4:00 | 0 | 0 | 0 | 0 | 13.3 | 4 | 2812 | 118 | 0.63868 | 2.5082 | 4.3751 | 1.9962 | 0.24341 | 0 | 0 | 0 | 0 | 1 | 0 | 0 | 0
1986-04-28 | 5:00 | 2 | 3 | 1 | 1 | 12.8 | 5 | 2813 | 118 | 0.63868 | 2.5082 | 5.3751 | 1.7344 | 0.24341 | 0.014209 | 0.014209 | 1.2788 | 1.8628 | 1 | 1.8628 | 0 | 0
1986-04-28 | 6:00 | 68 | 320 | 31 | 37 | 14.4 | 6 | 2814 | 118 | 0.63868 | 2.5082 | 6.3751 | 1.4726 | 0.24341 | 0.21885 | 0.22064 | 1.4281 | 1.7135 | 1 | 1.7135 | 0 | 0
1986-04-28 | 7:00 | 269 | 660 | 59 | 210 | 18.3 | 7 | 2815 | 118 | 0.63868 | 2.5082 | 7.3751 | 1.2108 | 0.24341 | 0.41826 | 0.43153 | 1.5635 | 1.5635 | 0 | 1.5635 | 0 | 0
1986-04-28 | 8:00 | 492 | 802 | 83 | 409 | 21.7 | 8 | 2816 | 118 | 0.63868 | 2.5082 | 8.3751 | 0.94899 | 0.24341 | 0.59883 | 0.64204 | 1.3974 | 1.3974 | 0 | 1.3974 | 0 | 0
1986-04-28 | 9:00 | 696 | 877 | 103 | 593 | 22.8 | 9 | 2817 | 118 | 0.63868 | 2.5082 | 9.3751 | 0.68719 | 0.24341 | 0.74827 | 0.84545 | 1.1891 | 1.1891 | 0 | 1.1891 | 0 | 0
1986-04-28 | 10:00 | 858 | 920 | 117 | 741 | 23.9 | 10 | 2818 | 118 | 0.63868 | 2.5082 | 10.3751 | 0.42539 | 0.24341 | 0.85639 | 1.0282 | 0.88778 | 0.88778 | 0 | 0.88778 | 0 | 0
1986-04-28 | 11:00 | 970 | 948 | 125 | 845 | 26.7 | 11 | 2819 | 118 | 0.63868 | 2.5082 | 11.3751 | 0.16359 | 0.24341 | 0.91582 | 1.1575 | 0.40452 | 0.40452 | 0 | 0.40452 | 0 | 0
1986-04-28 | 12:00 | 1012 | 955 | 128 | 884 | 28.9 | 12 | 2820 | 118 | 0.63868 | 2.5082 | 12.3751 | -0.09821 | 0.24341 | 0.92251 | 1.1745 | -0.24912 | -0.24912 | 0 | -0.24912 | 0 | 0
1986-04-28 | 13:00 | 991 | 954 | 126 | 865 | 30.6 | 13 | 2821 | 118 | 0.63868 | 2.5082 | 13.3751 | -0.36001 | 0.24341 | 0.87601 | 1.0675 | -0.78792 | -0.78792 | 0 | -0.78792 | 0 | 0
1986-04-28 | 14:00 | 900 | 936 | 119 | 781 | 32.8 | 14 | 2822 | 118 | 0.63868 | 2.5082 | 14.3751 | -0.62181 | 0.24341 | 0.77948 | 0.89383 | -1.1255 | -1.1255 | 0 | -1.1255 | 0 | 0
1986-04-28 | 15:00 | 752 | 901 | 107 | 645 | 32.8 | 15 | 2823 | 118 | 0.63868 | 2.5082 | 15.3751 | -0.88361 | 0.24341 | 0.63951 | 0.69385 | -1.3507 | -1.3507 | 0 | -1.3507 | 0 | 0
1986-04-28 | 16:00 | 557 | 839 | 89 | 468 | 32.2 | 16 | 2824 | 118 | 0.63868 | 2.5082 | 16.3751 | -1.1454 | 0.24341 | 0.46562 | 0.48434 | -1.5243 | -1.5243 | 0 | -1.5243 | 0 | 0
1986-04-28 | 17:00 | 333 | 720 | 66 | 267 | 32.2 | 17 | 2825 | 118 | 0.63868 | 2.5082 | 17.3751 | -1.4072 | 0.24341 | 0.26968 | 0.27307 | -1.465 | 4.6066 | 1 | -1.6766 | 0 | 0
1986-04-28 | 18:00 | 117 | 455 | 40 | 77 | 31.7 | 18 | 2826 | 118 | 0.63868 | 2.5082 | 18.3751 | -1.669 | 0.24341 | 0.06504 | 0.065086 | -1.3167 | 4.4583 | 1 | -1.8249 | 0 | 0
1986-04-28 | 19:00 | 13 | 33 | 9 | 4 | 29.4 | 19 | 2827 | 118 | 0.63868 | 2.5082 | 19.3751 | -1.9308 | 0.24341 | 0 | 0 | 0 | 0 | 1 | 0 | 0 | 0
1986-04-28 | 20:00 | 0 | 0 | 0 | 0 | 27.8 | 20 | 2828 | 118 | 0.63868 | 2.5082 | 20.3751 | -2.1926 | 0.24341 | 0 | 0 | 0 | 0 | 1 | 0 | 0 | 0
1986-04-28 | 21:00 | 0 | 0 | 0 | 0 | 27.2 | 21 | 2829 | 118 | 0.63868 | 2.5082 | 21.3751 | -2.4544 | 0.24341 | 0 | 0 | 0 | 0 | 1 | 0 | 0 | 0
1986-04-28 | 22:00 | 0 | 0 | 0 | 0 | 26.1 | 22 | 2830 | 118 | 0.63868 | 2.5082 | 22.3751 | -2.7162 | 0.24341 | 0 | 0 | 0 | 0 | 1 | 0 | 0 | 0
1986-04-28 | 23:00 | 0 | 0 | 0 | 0 | 25.6 | 23 | 2831 | 118 | 0.63868 | 2.5082 | 23.3751 | -2.978 | 0.24341 | 0 | 0 | 0 | 0 | 1 | 0 | 0 | 0
1986-04-28 | 24:00 | 0 | 0 | 0 | 0 | 23.3 | 24 | 2832 | 118 | 0.63868 | 2.5082 | 24.3751 | -3.2398 | 0.24341 | 0 | 0 | 0 | 0 | 1 | 0 | 0 | 0
1986-04-29 | 1:00 | 0 | 0 | 0 | 0 | 22.8 | 1 | 2833 | 119 | 0.65594 | 2.6588 | 1.3776 | 2.7809 | 0.24904 | 0 | 0 | 0 | 0 | 1 | 0 | 0 | 0
1986-04-29 | 2:00 | 0 | 0 | 0 | 0 | 22.2 | 2 | 2834 | 119 | 0.65594 | 2.6588 | 2.3776 | 2.5191 | 0.24904 | 0 | 0 | 0 | 0 | 1 | 0 | 0 | 0
1986-04-29 | 3:00 | 0 | 0 | 0 | 0 | 21.7 | 3 | 2835 | 119 | 0.65594 | 2.6588 | 3.3776 | 2.2573 | 0.24904 | 0 | 0 | 0 | 0 | 1 | 0 | 0 | 0
1986-04-29 | 4:00 | 0 | 0 | 0 | 0 | 20.6 | 4 | 2836 | 119 | 0.65594 | 2.6588 | 4.3776 | 1.9955 | 0.24904 | 0 | 0 | 0 | 0 | 1 | 0 | 0 | 0
1986-04-29 | 5:00 | 2 | 6 | 1 | 1 | 20.6 | 5 | 2837 | 119 | 0.65594 | 2.6588 | 5.3776 | 1.7337 | 0.24904 | 0.018112 | 0.018113 | 1.2747 | 1.8669 | 1 | 1.8669 | 0 | 0
1986-04-29 | 6:00 | 73 | 360 | 30 | 43 | 20.6 | 6 | 2838 | 119 | 0.65594 | 2.6588 | 6.3776 | 1.4719 | 0.24904 | 0.22247 | 0.22435 | 1.4237 | 1.7178 | 1 | 1.7178 | 0 | 0
1986-04-29 | 7:00 | 278 | 692 | 56 | 222 | 23.3 | 7 | 2839 | 119 | 0.65594 | 2.6588 | 7.3776 | 1.2101 | 0.24904 | 0.42156 | 0.43517 | 1.5683 | 1.5683 | 0 | 1.5683 | 0 | 0
1986-04-29 | 8:00 | 504 | 829 | 79 | 425 | 25 | 8 | 2840 | 119 | 0.65594 | 2.6588 | 8.3776 | 0.94833 | 0.24904 | 0.60182 | 0.64577 | 1.4027 | 1.4027 | 0 | 1.4027 | 0 | 0
1986-04-29 | 9:00 | 710 | 901 | 98 | 612 | 25.6 | 9 | 2841 | 119 | 0.65594 | 2.6588 | 9.3776 | 0.68653 | 0.24904 | 0.75095 | 0.8495 | 1.1951 | 1.1951 | 0 | 1.1951 | 0 | 0
1986-04-29 | 10:00 | 870 | 939 | 111 | 759 | 26.7 | 10 | 2842 | 119 | 0.65594 | 2.6588 | 10.3776 | 0.42473 | 0.24904 | 0.8588 | 1.0329 | 0.89393 | 0.89393 | 0 | 0.89393 | 0 | 0
1986-04-29 | 11:00 | 976 | 959 | 118 | 858 | 28.3 | 11 | 2843 | 119 | 0.65594 | 2.6588 | 11.3776 | 0.16293 | 0.24904 | 0.91802 | 1.1631 | 0.40765 | 0.40765 | 0 | 0.40765 | 0 | 0
1986-04-29 | 12:00 | 1018 | 966 | 121 | 897 | 28.9 | 12 | 2844 | 119 | 0.65594 | 2.6588 | 12.3776 | -0.098868 | 0.24904 | 0.92457 | 1.1799 | -0.25378 | -0.25378 | 0 | -0.25378 | 0 | 0
1986-04-29 | 13:00 | 993 | 962 | 119 | 874 | 30 | 13 | 2845 | 119 | 0.65594 | 2.6588 | 13.3776 | -0.36067 | 0.24904 | 0.878 | 1.0717 | -0.79594 | -0.79594 | 0 | -0.79594 | 0 | 0
1986-04-29 | 14:00 | 906 | 947 | 113 | 793 | 30.6 | 14 | 2846 | 119 | 0.65594 | 2.6588 | 14.3776 | -0.62247 | 0.24904 | 0.78149 | 0.89705 | -1.1329 | -1.1329 | 0 | -1.1329 | 0 | 0
1986-04-29 | 15:00 | 718 | 871 | 93 | 625 | 31.7 | 15 | 2847 | 119 | 0.65594 | 2.6588 | 15.3776 | -0.88427 | 0.24904 | 0.64162 | 0.69661 | -1.3572 | -1.3572 | 0 | -1.3572 | 0 | 0
1986-04-29 | 16:00 | 546 | 762 | 120 | 426 | 31.1 | 16 | 2848 | 119 | 0.65594 | 2.6588 | 16.3776 | -1.1461 | 0.24904 | 0.46791 | 0.48693 | -1.53 | -1.53 | 0 | -1.53 | 0 | 0
1986-04-29 | 17:00 | 324 | 650 | 80 | 244 | 30.6 | 17 | 2849 | 119 | 0.65594 | 2.6588 | 17.3776 | -1.4079 | 0.24904 | 0.27221 | 0.27569 | -1.4598 | 4.6014 | 1 | -1.6818 | 0 | 0
1986-04-29 | 18:00 | 114 | 427 | 40 | 74 | 29.4 | 18 | 2850 | 119 | 0.65594 | 2.6588 | 18.3776 | -1.6697 | 0.24904 | 0.067851 | 0.067903 | -1.3118 | 4.4534 | 1 | -1.8298 | 0 | 0
1986-04-29 | 19:00 | 15 | 41 | 10 | 5 | 27.8 | 19 | 2851 | 119 | 0.65594 | 2.6588 | 19.3776 | -1.9315 | 0.24904 | 0 | 0 | 0 | 0 | 1 | 0 | 0 | 0
1986-04-29 | 20:00 | 0 | 0 | 0 | 0 | 25 | 20 | 2852 | 119 | 0.65594 | 2.6588 | 20.3776 | -2.1933 | 0.24904 | 0 | 0 | 0 | 0 | 1 | 0 | 0 | 0
1986-04-29 | 21:00 | 0 | 0 | 0 | 0 | 25 | 21 | 2853 | 119 | 0.65594 | 2.6588 | 21.3776 | -2.4551 | 0.24904 | 0 | 0 | 0 | 0 | 1 | 0 | 0 | 0
1986-04-29 | 22:00 | 0 | 0 | 0 | 0 | 24.4 | 22 | 2854 | 119 | 0.65594 | 2.6588 | 22.3776 | -2.7169 | 0.24904 | 0 | 0 | 0 | 0 | 1 | 0 | 0 | 0
1986-04-29 | 23:00 | 0 | 0 | 0 | 0 | 21.7 | 23 | 2855 | 119 | 0.65594 | 2.6588 | 23.3776 | -2.9787 | 0.24904 | 0 | 0 | 0 | 0 | 1 | 0 | 0 | 0
1986-04-29 | 24:00 | 0 | 0 | 0 | 0 | 21.1 | 24 | 2856 | 119 | 0.65594 | 2.6588 | 24.3776 | -3.2405 | 0.24904 | 0 | 0 | 0 | 0 | 1 | 0 | 0 | 0
1986-04-30 | 1:00 | 0 | 0 | 0 | 0 | 20.6 | 1 | 2857 | 120 | 0.6732 | 2.8001 | 1.38 | 2.7803 | 0.25459 | 0 | 0 | 0 | 0 | 1 | 0 | 0 | 0
1986-04-30 | 2:00 | 0 | 0 | 0 | 0 | 19.4 | 2 | 2858 | 120 | 0.6732 | 2.8001 | 2.38 | 2.5185 | 0.25459 | 0 | 0 | 0 | 0 | 1 | 0 | 0 | 0
1986-04-30 | 3:00 | 0 | 0 | 0 | 0 | 18.3 | 3 | 2859 | 120 | 0.6732 | 2.8001 | 3.38 | 2.2567 | 0.25459 | 0 | 0 | 0 | 0 | 1 | 0 | 0 | 0
1986-04-30 | 4:00 | 0 | 0 | 0 | 0 | 18.3 | 4 | 2860 | 120 | 0.6732 | 2.8001 | 4.38 | 1.9949 | 0.25459 | 0 | 0 | 0 | 0 | 1 | 0 | 0 | 0
1986-04-30 | 5:00 | 5 | 17 | 2 | 3 | 17.2 | 5 | 2861 | 120 | 0.6732 | 2.8001 | 5.38 | 1.7331 | 0.25459 | 0.021937 | 0.021939 | 1.2706 | 1.871 | 1 | 1.871 | 0 | 0
1986-04-30 | 6:00 | 80 | 444 | 26 | 54 | 16.7 | 6 | 2862 | 120 | 0.6732 | 2.8001 | 6.38 | 1.4713 | 0.25459 | 0.22601 | 0.22798 | 1.4194 | 1.7222 | 1 | 1.7222 | 0 | 0
1986-04-30 | 7:00 | 288 | 746 | 46 | 242 | 20 | 7 | 2863 | 120 | 0.6732 | 2.8001 | 7.38 | 1.2095 | 0.25459 | 0.42479 | 0.43873 | 1.5685 | 1.5731 | 1 | 1.5731 | 0 | 0
1986-04-30 | 8:00 | 512 | 867 | 65 | 447 | 22.2 | 8 | 2864 | 120 | 0.6732 | 2.8001 | 8.38 | 0.94771 | 0.25459 | 0.60472 | 0.64942 | 1.408 | 1.408 | 0 | 1.408 | 0 | 0
1986-04-30 | 9:00 | 709 | 923 | 80 | 629 | 25.6 | 9 | 2865 | 120 | 0.6732 | 2.8001 | 9.38 | 0.68591 | 0.25459 | 0.75356 | 0.85346 | 1.2011 | 1.2011 | 0 | 1.2011 | 0 | 0
1986-04-30 | 10:00 | 875 | 966 | 91 | 784 | 26.7 | 10 | 2866 | 120 | 0.6732 | 2.8001 | 10.38 | 0.42411 | 0.25459 | 0.86115 | 1.0375 | 0.90014 | 0.90014 | 0 | 0.90014 | 0 | 0
1986-04-30 | 11:00 | 993 | 953 | 138 | 855 | 28.3 | 11 | 2867 | 120 | 0.6732 | 2.8001 | 11.38 | 0.16232 | 0.25459 | 0.92016 | 1.1685 | 0.4109 | 0.4109 | 0 | 0.4109 | 0 | 0
1986-04-30 | 12:00 | 979 | 793 | 242 | 737 | 30 | 12 | 2868 | 120 | 0.6732 | 2.8001 | 12.38 | -0.099484 | 0.25459 | 0.92657 | 1.1852 | -0.25843 | -0.25843 | 0 | -0.25843 | 0 | 0
1986-04-30 | 13:00 | 935 | 595 | 394 | 541 | 31.1 | 13 | 2869 | 120 | 0.6732 | 2.8001 | 13.38 | -0.36128 | 0.25459 | 0.87995 | 1.0758 | -0.80391 | -0.80391 | 0 | -0.80391 | 0 | 0
1986-04-30 | 14:00 | 594 | 287 | 353 | 241 | 30.6 | 14 | 2870 | 120 | 0.6732 | 2.8001 | 14.38 | -0.62308 | 0.25459 | 0.78347 | 0.90023 | -1.1403 | -1.1403 | 0 | -1.1403 | 0 | 0
1986-04-30 | 15:00 | 496 | 287 | 289 | 207 | 31.1 | 15 | 2871 | 120 | 0.6732 | 2.8001 | 15.38 | -0.88488 | 0.25459 | 0.6437 | 0.69933 | -1.3635 | -1.3635 | 0 | -1.3635 | 0 | 0
1986-04-30 | 16:00 | 279 | 96 | 225 | 54 | 30.6 | 16 | 2872 | 120 | 0.6732 | 2.8001 | 16.38 | -1.1467 | 0.25459 | 0.47018 | 0.48949 | -1.5356 | -1.5356 | 0 | -1.5356 | 0 | 0
1986-04-30 | 17:00 | 131 | 2 | 130 | 1 | 30.6 | 17 | 2873 | 120 | 0.6732 | 2.8001 | 17.38 | -1.4085 | 0.25459 | 0.27472 | 0.2783 | -1.4547 | 4.5962 | 1 | -1.6869 | 0 | 0
1986-04-30 | 18:00 | 77 | 1 | 76 | 1 | 28.9 | 18 | 2874 | 120 | 0.6732 | 2.8001 | 18.38 | -1.6703 | 0.25459 | 0.070649 | 0.070708 | -1.3069 | 4.4485 | 1 | -1.8346 | 0 | 0
1986-04-30 | 19:00 | 16 | 10 | 15 | 1 | 27.2 | 19 | 2875 | 120 | 0.6732 | 2.8001 | 19.38 | -1.9321 | 0.25459 | 0 | 0 | 0 | 0 | 1 | 0 | 0 | 0
1986-04-30 | 20:00 | 0 | 0 | 0 | 0 | 24.4 | 20 | 2876 | 120 | 0.6732 | 2.8001 | 20.38 | -2.1939 | 0.25459 | 0 | 0 | 0 | 0 | 1 | 0 | 0 | 0
1986-04-30 | 21:00 | 0 | 0 | 0 | 0 | 22.8 | 21 | 2877 | 120 | 0.6732 | 2.8001 | 21.38 | -2.4557 | 0.25459 | 0 | 0 | 0 | 0 | 1 | 0 | 0 | 0
1986-04-30 | 22:00 | 0 | 0 | 0 | 0 | 22 | 22 | 2878 | 120 | 0.6732 | 2.8001 | 22.38 | -2.7175 | 0.25459 | 0 | 0 | 0 | 0 | 1 | 0 | 0 | 0
1986-04-30 | 23:00 | 0 | 0 | 0 | 0 | 21.2 | 23 | 2879 | 120 | 0.6732 | 2.8001 | 23.38 | -2.9793 | 0.25459 | 0 | 0 | 0 | 0 | 1 | 0 | 0 | 0
1986-04-30 | 24:00 | 0 | 0 | 0 | 0 | 20.4 | 24 | 2880 | 120 | 0.6732 | 2.8001 | 24.38 | -3.2411 | 0.25459 | 0 | 0 | 0 | 0 | 1 | 0 | 0 | 0
1989-05-01 | 1:00 | 0 | 0 | 0 | 0 | 19.6 | 1 | 2881 | 121 | 0.69046 | 2.932 | 1.3822 | 2.7797 | 0.26007 | 0 | 0 | 0 | 0 | 1 | 0 | 0 | 0
1989-05-01 | 2:00 | 0 | 0 | 0 | 0 | 18.8 | 2 | 2882 | 121 | 0.69046 | 2.932 | 2.3822 | 2.5179 | 0.26007 | 0 | 0 | 0 | 0 | 1 | 0 | 0 | 0
1989-05-01 | 3:00 | 0 | 0 | 0 | 0 | 18 | 3 | 2883 | 121 | 0.69046 | 2.932 | 3.3822 | 2.2561 | 0.26007 | 0 | 0 | 0 | 0 | 1 | 0 | 0 | 0
1989-05-01 | 4:00 | 0 | 0 | 0 | 0 | 17.2 | 4 | 2884 | 121 | 0.69046 | 2.932 | 4.3822 | 1.9943 | 0.26007 | 0 | 0 | 0 | 0 | 1 | 0 | 0 | 0
1989-05-01 | 5:00 | 0 | 0 | 0 | 0 | 16.7 | 5 | 2885 | 121 | 0.69046 | 2.932 | 5.3822 | 1.7325 | 0.26007 | 0.025683 | 0.025686 | 1.2666 | 1.875 | 1 | 1.875 | 0 | 0
1989-05-01 | 6:00 | 61 | 44 | 55 | 6 | 17.2 | 6 | 2886 | 121 | 0.69046 | 2.932 | 6.3822 | 1.4707 | 0.26007 | 0.22946 | 0.23153 | 1.4151 | 1.7265 | 1 | 1.7265 | 0 | 0
1989-05-01 | 7:00 | 207 | 336 | 96 | 111 | 18.9 | 7 | 2887 | 121 | 0.69046 | 2.932 | 7.3822 | 1.2089 | 0.26007 | 0.42793 | 0.4422 | 1.5638 | 1.5778 | 1 | 1.5778 | 0 | 0
1989-05-01 | 8:00 | 498 | 814 | 76 | 422 | 23.3 | 8 | 2888 | 121 | 0.69046 | 2.932 | 8.3822 | 0.94714 | 0.26007 | 0.60755 | 0.65298 | 1.4133 | 1.4133 | 0 | 1.4133 | 0 | 0
1989-05-01 | 9:00 | 704 | 889 | 96 | 608 | 26.7 | 9 | 2889 | 121 | 0.69046 | 2.932 | 9.3822 | 0.68534 | 0.26007 | 0.75609 | 0.85732 | 1.2071 | 1.2071 | 0 | 1.2071 | 0 | 0
1989-05-01 | 10:00 | 869 | 907 | 130 | 739 | 27.8 | 10 | 2890 | 121 | 0.69046 | 2.932 | 10.3822 | 0.42354 | 0.26007 | 0.86343 | 1.042 | 0.90641 | 0.90641 | 0 | 0.90641 | 0 | 0
1989-05-01 | 11:00 | 995 | 946 | 145 | 850 | 28.9 | 11 | 2891 | 121 | 0.69046 | 2.932 | 11.3822 | 0.16174 | 0.26007 | 0.92224 | 1.1738 | 0.41427 | 0.41427 | 0 | 0.41427 | 0 | 0
1989-05-01 | 12:00 | 1027 | 930 | 161 | 866 | 29.4 | 12 | 2892 | 121 | 0.69046 | 2.932 | 12.3822 | -0.10006 | 0.26007 | 0.92853 | 1.1904 | -0.26304 | -0.26304 | 0 | -0.26304 | 0 | 0
1989-05-01 | 13:00 | 1025 | 975 | 137 | 888 | 30.6 | 13 | 2893 | 121 | 0.69046 | 2.932 | 13.3822 | -0.36186 | 0.26007 | 0.88186 | 1.0798 | -0.81184 | -0.81184 | 0 | -0.81184 | 0 | 0
1989-05-01 | 14:00 | 928 | 958 | 123 | 805 | 31.1 | 14 | 2894 | 121 | 0.69046 | 2.932 | 14.3822 | -0.62366 | 0.26007 | 0.78541 | 0.90336 | -1.1476 | -1.1476 | 0 | -1.1476 | 0 | 0
1989-05-01 | 15:00 | 774 | 936 | 99 | 675 | 31.7 | 15 | 2895 | 121 | 0.69046 | 2.932 | 15.3822 | -0.88546 | 0.26007 | 0.64576 | 0.70202 | -1.3698 | -1.3698 | 0 | -1.3698 | 0 | 0
1989-05-01 | 16:00 | 569 | 875 | 76 | 493 | 31.1 | 16 | 2896 | 121 | 0.69046 | 2.932 | 16.3822 | -1.1473 | 0.26007 | 0.47243 | 0.49204 | -1.5412 | -1.5412 | 0 | -1.5412 | 0 | 0
1989-05-01 | 17:00 | 343 | 757 | 56 | 287 | 30.6 | 17 | 2897 | 121 | 0.69046 | 2.932 | 17.3822 | -1.4091 | 0.26007 | 0.27722 | 0.2809 | -1.4496 | 4.5912 | 1 | -1.692 | 0 | 0
1989-05-01 | 18:00 | 122 | 472 | 38 | 84 | 30 | 18 | 2898 | 121 | 0.69046 | 2.932 | 18.3822 | -1.6709 | 0.26007 | 0.073435 | 0.073501 | -1.3022 | 4.4438 | 1 | -1.8394 | 0 | 0
1989-05-01 | 19:00 | 5 | 19 | 3 | 2 | 27.2 | 19 | 2899 | 121 | 0.69046 | 2.932 | 19.3822 | -1.9327 | 0.26007 | 0 | 0 | 0 | 0 | 1 | 0 | 0 | 0
1989-05-01 | 20:00 | 0 | 0 | 0 | 0 | 25.6 | 20 | 2900 | 121 | 0.69046 | 2.932 | 20.3822 | -2.1945 | 0.26007 | 0 | 0 | 0 | 0 | 1 | 0 | 0 | 0
1989-05-01 | 21:00 | 0 | 0 | 0 | 0 | 22.8 | 21 | 2901 | 121 | 0.69046 | 2.932 | 21.3822 | -2.4563 | 0.26007 | 0 | 0 | 0 | 0 | 1 | 0 | 0 | 0
1989-05-01 | 22:00 | 0 | 0 | 0 | 0 | 22.8 | 22 | 2902 | 121 | 0.69046 | 2.932 | 22.3822 | -2.7181 | 0.26007 | 0 | 0 | 0 | 0 | 1 | 0 | 0 | 0
1989-05-01 | 23:00 | 0 | 0 | 0 | 0 | 21.7 | 23 | 2903 | 121 | 0.69046 | 2.932 | 23.3822 | -2.9799 | 0.26007 | 0 | 0 | 0 | 0 | 1 | 0 | 0 | 0
1989-05-01 | 24:00 | 0 | 0 | 0 | 0 | 21.1 | 24 | 2904 | 121 | 0.69046 | 2.932 | 24.3822 | -3.2417 | 0.26007 | 0 | 0 | 0 | 0 | 1 | 0 | 0 | 0
1989-05-02 | 1:00 | 0 | 0 | 0 | 0 | 21.1 | 1 | 2905 | 122 | 0.70772 | 3.0543 | 1.3842 | 2.7792 | 0.26547 | 0 | 0 | 0 | 0 | 1 | 0 | 0 | 0
1989-05-02 | 2:00 | 0 | 0 | 0 | 0 | 19.4 | 2 | 2906 | 122 | 0.70772 | 3.0543 | 2.3842 | 2.5174 | 0.26547 | 0 | 0 | 0 | 0 | 1 | 0 | 0 | 0
1989-05-02 | 3:00 | 0 | 0 | 0 | 0 | 18.3 | 3 | 2907 | 122 | 0.70772 | 3.0543 | 3.3842 | 2.2556 | 0.26547 | 0 | 0 | 0 | 0 | 1 | 0 | 0 | 0
1989-05-02 | 4:00 | 0 | 0 | 0 | 0 | 17.8 | 4 | 2908 | 122 | 0.70772 | 3.0543 | 4.3842 | 1.9938 | 0.26547 | 0 | 0 | 0 | 0 | 1 | 0 | 0 | 0
1989-05-02 | 5:00 | 0 | 0 | 0 | 0 | 16.7 | 5 | 2909 | 122 | 0.70772 | 3.0543 | 5.3842 | 1.732 | 0.26547 | 0.029349 | 0.029353 | 1.2626 | 1.879 | 1 | 1.879 | 0 | 0
1989-05-02 | 6:00 | 80 | 342 | 36 | 44 | 17.8 | 6 | 2910 | 122 | 0.70772 | 3.0543 | 6.3842 | 1.4702 | 0.26547 | 0.23284 | 0.23499 | 1.4108 | 1.7308 | 1 | 1.7308 | 0 | 0
1989-05-02 | 7:00 | 252 | 576 | 61 | 191 | 22.2 | 7 | 2911 | 122 | 0.70772 | 3.0543 | 7.3842 | 1.2084 | 0.26547 | 0.43099 | 0.44559 | 1.5591 | 1.5825 | 1 | 1.5825 | 0 | 0
1989-05-02 | 8:00 | 483 | 798 | 66 | 417 | 25.6 | 8 | 2912 | 122 | 0.70772 | 3.0543 | 8.3842 | 0.9466 | 0.26547 | 0.6103 | 0.65644 | 1.4186 | 1.4186 | 0 | 1.4186 | 0 | 0
1989-05-02 | 9:00 | 700 | 881 | 95 | 605 | 27.2 | 9 | 2913 | 122 | 0.70772 | 3.0543 | 9.3842 | 0.6848 | 0.26547 | 0.75855 | 0.86109 | 1.2131 | 1.2131 | 0 | 1.2131 | 0 | 0
1989-05-02 | 10:00 | 851 | 860 | 149 | 702 | 28.9 | 10 | 2914 | 122 | 0.70772 | 3.0543 | 10.3842 | 0.42301 | 0.26547 | 0.86564 | 1.0464 | 0.91274 | 0.91274 | 0 | 0.91274 | 0 | 0
1989-05-02 | 11:00 | 955 | 850 | 189 | 766 | 31.1 | 11 | 2915 | 122 | 0.70772 | 3.0543 | 11.3842 | 0.16121 | 0.26547 | 0.92426 | 1.1791 | 0.41776 | 0.41776 | 0 | 0.41776 | 0 | 0
1989-05-02 | 12:00 | 1006 | 872 | 191 | 815 | 31.7 | 12 | 2916 | 122 | 0.70772 | 3.0543 | 12.3842 | -0.10059 | 0.26547 | 0.93043 | 1.1956 | -0.26762 | -0.26762 | 0 | -0.26762 | 0 | 0
1989-05-02 | 13:00 | 1007 | 928 | 159 | 848 | 32.2 | 13 | 2917 | 122 | 0.70772 | 3.0543 | 13.3842 | -0.36239 | 0.26547 | 0.88372 | 1.0838 | -0.81972 | -0.81972 | 0 | -0.81972 | 0 | 0
1989-05-02 | 14:00 | 913 | 895 | 159 | 754 | 35 | 14 | 2918 | 122 | 0.70772 | 3.0543 | 14.3842 | -0.62419 | 0.26547 | 0.78732 | 0.90645 | -1.1548 | -1.1548 | 0 | -1.1548 | 0 | 0
1989-05-02 | 15:00 | 739 | 773 | 180 | 559 | 33.9 | 15 | 2919 | 122 | 0.70772 | 3.0543 | 15.3842 | -0.88599 | 0.26547 | 0.64779 | 0.70469 | -1.376 | -1.376 | 0 | -1.376 | 0 | 0
1989-05-02 | 16:00 | 530 | 620 | 179 | 351 | 33.9 | 16 | 2920 | 122 | 0.70772 | 3.0543 | 16.3842 | -1.1478 | 0.26547 | 0.47465 | 0.49457 | -1.5466 | -1.5466 | 0 | -1.5466 | 0 | 0
1989-05-02 | 17:00 | 279 | 420 | 119 | 160 | 33.3 | 17 | 2921 | 122 | 0.70772 | 3.0543 | 17.3842 | -1.4096 | 0.26547 | 0.27969 | 0.28348 | -1.4446 | 4.5862 | 1 | -1.697 | 0 | 0
1989-05-02 | 18:00 | 126 | 259 | 79 | 47 | 32.8 | 18 | 2922 | 122 | 0.70772 | 3.0543 | 18.3842 | -1.6714 | 0.26547 | 0.076206 | 0.07628 | -1.2975 | 4.4391 | 1 | -1.8441 | 0 | 0
1989-05-02 | 19:00 | 4 | 3 | 4 | 0 | 30.6 | 19 | 2923 | 122 | 0.70772 | 3.0543 | 19.3842 | -1.9332 | 0.26547 | 0 | 0 | 0 | 0 | 1 | 0 | 0 | 0
1989-05-02 | 20:00 | 0 | 0 | 0 | 0 | 27.8 | 20 | 2924 | 122 | 0.70772 | 3.0543 | 20.3842 | -2.195 | 0.26547 | 0 | 0 | 0 | 0 | 1 | 0 | 0 | 0
1989-05-02 | 21:00 | 0 | 0 | 0 | 0 | 26.1 | 21 | 2925 | 122 | 0.70772 | 3.0543 | 21.3842 | -2.4568 | 0.26547 | 0 | 0 | 0 | 0 | 1 | 0 | 0 | 0
1989-05-02 | 22:00 | 0 | 0 | 0 | 0 | 25.6 | 22 | 2926 | 122 | 0.70772 | 3.0543 | 22.3842 | -2.7186 | 0.26547 | 0 | 0 | 0 | 0 | 1 | 0 | 0 | 0
1989-05-02 | 23:00 | 0 | 0 | 0 | 0 | 24.4 | 23 | 2927 | 122 | 0.70772 | 3.0543 | 23.3842 | -2.9804 | 0.26547 | 0 | 0 | 0 | 0 | 1 | 0 | 0 | 0
1989-05-02 | 24:00 | 0 | 0 | 0 | 0 | 22.8 | 24 | 2928 | 122 | 0.70772 | 3.0543 | 24.3842 | -3.2422 | 0.26547 | 0 | 0 | 0 | 0 | 1 | 0 | 0 | 0
1989-05-03 | 1:00 | 0 | 0 | 0 | 0 | 23.9 | 1 | 2929 | 123 | 0.72498 | 3.1671 | 1.3861 | 2.7787 | 0.27079 | 0 | 0 | 0 | 0 | 1 | 0 | 0 | 0
1989-05-03 | 2:00 | 0 | 0 | 0 | 0 | 21.1 | 2 | 2930 | 123 | 0.72498 | 3.1671 | 2.3861 | 2.5169 | 0.27079 | 0 | 0 | 0 | 0 | 1 | 0 | 0 | 0
1989-05-03 | 3:00 | 0 | 0 | 0 | 0 | 21.7 | 3 | 2931 | 123 | 0.72498 | 3.1671 | 3.3861 | 2.2551 | 0.27079 | 0 | 0 | 0 | 0 | 1 | 0 | 0 | 0
1989-05-03 | 4:00 | 0 | 0 | 0 | 0 | 21.1 | 4 | 2932 | 123 | 0.72498 | 3.1671 | 4.3861 | 1.9933 | 0.27079 | 0 | 0 | 0 | 0 | 1 | 0 | 0 | 0
1989-05-03 | 5:00 | 1 | 2 | 1 | 0 | 18.3 | 5 | 2933 | 123 | 0.72498 | 3.1671 | 5.3861 | 1.7315 | 0.27079 | 0.032932 | 0.032938 | 1.2586 | 1.883 | 1 | 1.883 | 0 | 0
1989-05-03 | 6:00 | 74 | 296 | 35 | 39 | 21.1 | 6 | 2934 | 123 | 0.72498 | 3.1671 | 6.3861 | 1.4697 | 0.27079 | 0.23613 | 0.23838 | 1.4065 | 1.7351 | 1 | 1.7351 | 0 | 0
1989-05-03 | 7:00 | 272 | 670 | 47 | 225 | 23.9 | 7 | 2935 | 123 | 0.72498 | 3.1671 | 7.3861 | 1.2079 | 0.27079 | 0.43397 | 0.44889 | 1.5544 | 1.5872 | 1 | 1.5872 | 0 | 0
1989-05-03 | 8:00 | 445 | 632 | 114 | 331 | 26.7 | 8 | 2936 | 123 | 0.72498 | 3.1671 | 8.3861 | 0.94611 | 0.27079 | 0.61297 | 0.65981 | 1.4238 | 1.4238 | 0 | 1.4238 | 0 | 0
1989-05-03 | 9:00 | 679 | 772 | 147 | 532 | 30 | 9 | 2937 | 123 | 0.72498 | 3.1671 | 9.3861 | 0.68431 | 0.27079 | 0.76093 | 0.86475 | 1.2191 | 1.2191 | 0 | 1.2191 | 0 | 0
1989-05-03 | 10:00 | 794 | 745 | 184 | 610 | 32.2 | 10 | 2938 | 123 | 0.72498 | 3.1671 | 10.3861 | 0.42251 | 0.27079 | 0.86778 | 1.0507 | 0.91912 | 0.91912 | 0 | 0.91912 | 0 | 0
1989-05-03 | 11:00 | 985 | 918 | 157 | 828 | 32.2 | 11 | 2939 | 123 | 0.72498 | 3.1671 | 11.3861 | 0.16071 | 0.27079 | 0.92622 | 1.1843 | 0.42138 | 0.42138 | 0 | 0.42138 | 0 | 0
1989-05-03 | 12:00 | 1016 | 897 | 177 | 839 | 33.9 | 12 | 2940 | 123 | 0.72498 | 3.1671 | 12.3861 | -0.10109 | 0.27079 | 0.93228 | 1.2007 | -0.27215 | -0.27215 | 0 | -0.27215 | 0 | 0
1989-05-03 | 13:00 | 990 | 914 | 153 | 837 | 34.4 | 13 | 2941 | 123 | 0.72498 | 3.1671 | 13.3861 | -0.36288 | 0.27079 | 0.88554 | 1.0877 | -0.82754 | -0.82754 | 0 | -0.82754 | 0 | 0
1989-05-03 | 14:00 | 890 | 836 | 185 | 705 | 35 | 14 | 2942 | 123 | 0.72498 | 3.1671 | 14.3861 | -0.62468 | 0.27079 | 0.7892 | 0.9095 | -1.162 | -1.162 | 0 | -1.162 | 0 | 0
1989-05-03 | 15:00 | 710 | 772 | 150 | 560 | 35 | 15 | 2943 | 123 | 0.72498 | 3.1671 | 15.3861 | -0.88648 | 0.27079 | 0.6498 | 0.70732 | -1.3821 | -1.3821 | 0 | -1.3821 | 0 | 0
1989-05-03 | 16:00 | 535 | 771 | 96 | 439 | 36.1 | 16 | 2944 | 123 | 0.72498 | 3.1671 | 16.3861 | -1.1483 | 0.27079 | 0.47686 | 0.49708 | -1.552 | -1.552 | 0 | -1.552 | 0 | 0
1989-05-03 | 17:00 | 321 | 612 | 86 | 235 | 35.6 | 17 | 2945 | 123 | 0.72498 | 3.1671 | 17.3861 | -1.4101 | 0.27079 | 0.28216 | 0.28604 | -1.4397 | 4.5813 | 1 | -1.7018 | 0 | 0
1989-05-03 | 18:00 | 120 | 351 | 55 | 65 | 33.9 | 18 | 2946 | 123 | 0.72498 | 3.1671 | 18.3861 | -1.6719 | 0.27079 | 0.078962 | 0.079044 | -1.2929 | 4.4345 | 1 | -1.8487 | 0 | 0
1989-05-03 | 19:00 | 6 | 30 | 3 | 3 | 32.2 | 19 | 2947 | 123 | 0.72498 | 3.1671 | 19.3861 | -1.9337 | 0.27079 | 0 | 0 | 0 | 0 | 1 | 0 | 0 | 0
1989-05-03 | 20:00 | 0 | 0 | 0 | 0 | 30 | 20 | 2948 | 123 | 0.72498 | 3.1671 | 20.3861 | -2.1955 | 0.27079 | 0 | 0 | 0 | 0 | 1 | 0 | 0 | 0
1989-05-03 | 21:00 | 0 | 0 | 0 | 0 | 27.2 | 21 | 2949 | 123 | 0.72498 | 3.1671 | 21.3861 | -2.4573 | 0.27079 | 0 | 0 | 0 | 0 | 1 | 0 | 0 | 0
1989-05-03 | 22:00 | 0 | 0 | 0 | 0 | 25 | 22 | 2950 | 123 | 0.72498 | 3.1671 | 22.3861 | -2.7191 | 0.27079 | 0 | 0 | 0 | 0 | 1 | 0 | 0 | 0
1989-05-03 | 23:00 | 0 | 0 | 0 | 0 | 24.4 | 23 | 2951 | 123 | 0.72498 | 3.1671 | 23.3861 | -2.9809 | 0.27079 | 0 | 0 | 0 | 0 | 1 | 0 | 0 | 0
1989-05-03 | 24:00 | 0 | 0 | 0 | 0 | 24.4 | 24 | 2952 | 123 | 0.72498 | 3.1671 | 24.3861 | -3.2427 | 0.27079 | 0 | 0 | 0 | 0 | 1 | 0 | 0 | 0
1989-05-04 | 1:00 | 0 | 0 | 0 | 0 | 23.3 | 1 | 2953 | 124 | 0.74224 | 3.2701 | 1.3878 | 2.7783 | 0.27604 | 0 | 0 | 0 | 0 | 1 | 0 | 0 | 0
1989-05-04 | 2:00 | 0 | 0 | 0 | 0 | 22.8 | 2 | 2954 | 124 | 0.74224 | 3.2701 | 2.3878 | 2.5165 | 0.27604 | 0 | 0 | 0 | 0 | 1 | 0 | 0 | 0
1989-05-04 | 3:00 | 0 | 0 | 0 | 0 | 21.7 | 3 | 2955 | 124 | 0.74224 | 3.2701 | 3.3878 | 2.2547 | 0.27604 | 0 | 0 | 0 | 0 | 1 | 0 | 0 | 0
1989-05-04 | 4:00 | 0 | 0 | 0 | 0 | 20 | 4 | 2956 | 124 | 0.74224 | 3.2701 | 4.3878 | 1.9929 | 0.27604 | 0 | 0 | 0 | 0 | 1 | 0 | 0 | 0
1989-05-04 | 5:00 | 2 | 20 | 0 | 2 | 21.1 | 5 | 2957 | 124 | 0.74224 | 3.2701 | 5.3878 | 1.7311 | 0.27604 | 0.036433 | 0.036441 | 1.2547 | 1.8869 | 1 | 1.8869 | 0 | 0
1989-05-04 | 6:00 | 84 | 430 | 25 | 59 | 21.1 | 6 | 2958 | 124 | 0.74224 | 3.2701 | 6.3878 | 1.4693 | 0.27604 | 0.23933 | 0.24168 | 1.4023 | 1.7393 | 1 | 1.7393 | 0 | 0
1989-05-04 | 7:00 | 263 | 629 | 50 | 213 | 25 | 7 | 2959 | 124 | 0.74224 | 3.2701 | 7.3878 | 1.2075 | 0.27604 | 0.43686 | 0.4521 | 1.5498 | 1.5918 | 1 | 1.5918 | 0 | 0
1989-05-04 | 8:00 | 452 | 698 | 84 | 368 | 27.8 | 8 | 2960 | 124 | 0.74224 | 3.2701 | 8.3878 | 0.94566 | 0.27604 | 0.61555 | 0.66309 | 1.429 | 1.429 | 0 | 1.429 | 0 | 0
1989-05-04 | 9:00 | 699 | 897 | 78 | 621 | 30 | 9 | 2961 | 124 | 0.74224 | 3.2701 | 9.3878 | 0.68386 | 0.27604 | 0.76324 | 0.86831 | 1.225 | 1.225 | 0 | 1.225 | 0 | 0
1989-05-04 | 10:00 | 878 | 939 | 107 | 771 | 32.2 | 10 | 2962 | 124 | 0.74224 | 3.2701 | 10.3878 | 0.42206 | 0.27604 | 0.86985 | 1.0549 | 0.92555 | 0.92555 | 0 | 0.92555 | 0 | 0
1989-05-04 | 11:00 | 996 | 959 | 129 | 867 | 33.9 | 11 | 2963 | 124 | 0.74224 | 3.2701 | 11.3878 | 0.16026 | 0.27604 | 0.92812 | 1.1893 | 0.42512 | 0.42512 | 0 | 0.42512 | 0 | 0
1989-05-04 | 12:00 | 1001 | 891 | 167 | 834 | 33.9 | 12 | 2964 | 124 | 0.74224 | 3.2701 | 12.3878 | -0.10153 | 0.27604 | 0.93408 | 1.2057 | -0.27664 | -0.27664 | 0 | -0.27664 | 0 | 0
1989-05-04 | 13:00 | 983 | 926 | 134 | 849 | 34.4 | 13 | 2965 | 124 | 0.74224 | 3.2701 | 13.3878 | -0.36333 | 0.27604 | 0.88732 | 1.0915 | -0.8353 | -0.8353 | 0 | -0.8353 | 0 | 0
1989-05-04 | 14:00 | 902 | 948 | 101 | 801 | 35 | 14 | 2966 | 124 | 0.74224 | 3.2701 | 14.3878 | -0.62513 | 0.27604 | 0.79104 | 0.9125 | -1.169 | -1.169 | 0 | -1.169 | 0 | 0
1989-05-04 | 15:00 | 735 | 888 | 89 | 646 | 35 | 15 | 2967 | 124 | 0.74224 | 3.2701 | 15.3878 | -0.88693 | 0.27604 | 0.65178 | 0.70993 | -1.3881 | -1.3881 | 0 | -1.3881 | 0 | 0
1989-05-04 | 16:00 | 544 | 839 | 66 | 478 | 36.1 | 16 | 2968 | 124 | 0.74224 | 3.2701 | 16.3878 | -1.1487 | 0.27604 | 0.47904 | 0.49956 | -1.5573 | -1.5573 | 0 | -1.5573 | 0 | 0
1989-05-04 | 17:00 | 324 | 728 | 43 | 281 | 35 | 17 | 2969 | 124 | 0.74224 | 3.2701 | 17.3878 | -1.4105 | 0.27604 | 0.2846 | 0.28859 | -1.4349 | 4.5765 | 1 | -1.7066 | 0 | 0
1989-05-04 | 18:00 | 112 | 463 | 26 | 86 | 34.4 | 18 | 2970 | 124 | 0.74224 | 3.2701 | 18.3878 | -1.6723 | 0.27604 | 0.081702 | 0.081794 | -1.2884 | 4.43 | 1 | -1.8532 | 0 | 0
1989-05-04 | 19:00 | 4 | 29 | 0 | 4 | 31.7 | 19 | 2971 | 124 | 0.74224 | 3.2701 | 19.3878 | -1.9341 | 0.27604 | 0 | 0 | 0 | 0 | 1 | 0 | 0 | 0
1989-05-04 | 20:00 | 0 | 0 | 0 | 0 | 29.4 | 20 | 2972 | 124 | 0.74224 | 3.2701 | 20.3878 | -2.1959 | 0.27604 | 0 | 0 | 0 | 0 | 1 | 0 | 0 | 0
1989-05-04 | 21:00 | 0 | 0 | 0 | 0 | 27.8 | 21 | 2973 | 124 | 0.74224 | 3.2701 | 21.3878 | -2.4577 | 0.27604 | 0 | 0 | 0 | 0 | 1 | 0 | 0 | 0
1989-05-04 | 22:00 | 0 | 0 | 0 | 0 | 27.2 | 22 | 2974 | 124 | 0.74224 | 3.2701 | 22.3878 | -2.7195 | 0.27604 | 0 | 0 | 0 | 0 | 1 | 0 | 0 | 0
1989-05-04 | 23:00 | 0 | 0 | 0 | 0 | 26.7 | 23 | 2975 | 124 | 0.74224 | 3.2701 | 23.3878 | -2.9813 | 0.27604 | 0 | 0 | 0 | 0 | 1 | 0 | 0 | 0
1989-05-04 | 24:00 | 0 | 0 | 0 | 0 | 25.6 | 24 | 2976 | 124 | 0.74224 | 3.2701 | 24.3878 | -3.2431 | 0.27604 | 0 | 0 | 0 | 0 | 1 | 0 | 0 | 0
1989-05-05 | 1:00 | 0 | 0 | 0 | 0 | 23.9 | 1 | 2977 | 125 | 0.75951 | 3.3633 | 1.3894 | 2.7779 | 0.2812 | 0 | 0 | 0 | 0 | 1 | 0 | 0 | 0
1989-05-05 | 2:00 | 0 | 0 | 0 | 0 | 22.2 | 2 | 2978 | 125 | 0.75951 | 3.3633 | 2.3894 | 2.5161 | 0.2812 | 0 | 0 | 0 | 0 | 1 | 0 | 0 | 0
1989-05-05 | 3:00 | 0 | 0 | 0 | 0 | 22.8 | 3 | 2979 | 125 | 0.75951 | 3.3633 | 3.3894 | 2.2543 | 0.2812 | 0 | 0 | 0 | 0 | 1 | 0 | 0 | 0
1989-05-05 | 4:00 | 0 | 0 | 0 | 0 | 21.1 | 4 | 2980 | 125 | 0.75951 | 3.3633 | 4.3894 | 1.9925 | 0.2812 | 0 | 0 | 0 | 0 | 1 | 0 | 0 | 0
1989-05-05 | 5:00 | 4 | 28 | 0 | 4 | 22.8 | 5 | 2981 | 125 | 0.75951 | 3.3633 | 5.3894 | 1.7307 | 0.2812 | 0.03985 | 0.039861 | 1.2508 | 1.8908 | 1 | 1.8908 | 0 | 0
1989-05-05 | 6:00 | 87 | 332 | 40 | 47 | 24.4 | 6 | 2982 | 125 | 0.75951 | 3.3633 | 6.3894 | 1.4689 | 0.2812 | 0.24245 | 0.24489 | 1.3981 | 1.7435 | 1 | 1.7435 | 0 | 0
1989-05-05 | 7:00 | 279 | 727 | 32 | 247 | 26.7 | 7 | 2983 | 125 | 0.75951 | 3.3633 | 7.3894 | 1.2071 | 0.2812 | 0.43967 | 0.45523 | 1.5452 | 1.5964 | 1 | 1.5964 | 0 | 0
1989-05-05 | 8:00 | 502 | 848 | 53 | 449 | 28.3 | 8 | 2984 | 125 | 0.75951 | 3.3633 | 8.3894 | 0.94526 | 0.2812 | 0.61806 | 0.66627 | 1.4342 | 1.4342 | 0 | 1.4342 | 0 | 0
1989-05-05 | 9:00 | 713 | 903 | 85 | 628 | 30.6 | 9 | 2985 | 125 | 0.75951 | 3.3633 | 9.3894 | 0.68346 | 0.2812 | 0.76547 | 0.87178 | 1.231 | 1.231 | 0 | 1.231 | 0 | 0
1989-05-05 | 10:00 | 833 | 790 | 183 | 650 | 33.9 | 10 | 2986 | 125 | 0.75951 | 3.3633 | 10.3894 | 0.42166 | 0.2812 | 0.87186 | 1.059 | 0.93203 | 0.93203 | 0 | 0.93203 | 0 | 0
1989-05-05 | 11:00 | 958 | 716 | 310 | 648 | 33.9 | 11 | 2987 | 125 | 0.75951 | 3.3633 | 11.3894 | 0.15986 | 0.2812 | 0.92996 | 1.1943 | 0.42898 | 0.42898 | 0 | 0.42898 | 0 | 0
1989-05-05 | 12:00 | 735 | 226 | 523 | 212 | 33.9 | 12 | 2988 | 125 | 0.75951 | 3.3633 | 12.3894 | -0.10194 | 0.2812 | 0.93583 | 1.2106 | -0.28108 | -0.28108 | 0 | -0.28108 | 0 | 0
1989-05-05 | 13:00 | 699 | 226 | 491 | 208 | 35 | 13 | 2989 | 125 | 0.75951 | 3.3633 | 13.3894 | -0.36374 | 0.2812 | 0.88906 | 1.0953 | -0.84299 | -0.84299 | 0 | -0.84299 | 0 | 0
1989-05-05 | 14:00 | 650 | 215 | 468 | 182 | 35.6 | 14 | 2990 | 125 | 0.75951 | 3.3633 | 14.3894 | -0.62554 | 0.2812 | 0.79284 | 0.91546 | -1.176 | -1.176 | 0 | -1.176 | 0 | 0
1989-05-05 | 15:00 | 600 | 326 | 362 | 238 | 35.6 | 15 | 2991 | 125 | 0.75951 | 3.3633 | 15.3894 | -0.88734 | 0.2812 | 0.65373 | 0.71251 | -1.3941 | -1.3941 | 0 | -1.3941 | 0 | 0
1989-05-05 | 16:00 | 561 | 807 | 99 | 462 | 36.1 | 16 | 2992 | 125 | 0.75951 | 3.3633 | 16.3894 | -1.1491 | 0.2812 | 0.48121 | 0.50203 | -1.5625 | -1.5625 | 0 | -1.5625 | 0 | 0
1989-05-05 | 17:00 | 299 | 529 | 93 | 206 | 35.6 | 17 | 2993 | 125 | 0.75951 | 3.3633 | 17.3894 | -1.4109 | 0.2812 | 0.28703 | 0.29112 | -1.4302 | 4.5718 | 1 | -1.7114 | 0 | 0
1989-05-05 | 18:00 | 122 | 283 | 69 | 53 | 34.4 | 18 | 2994 | 125 | 0.75951 | 3.3633 | 18.3894 | -1.6727 | 0.2812 | 0.084427 | 0.084527 | -1.284 | 4.4256 | 1 | -1.8576 | 0 | 0
1989-05-05 | 19:00 | 5 | 9 | 4 | 1 | 32.8 | 19 | 2995 | 125 | 0.75951 | 3.3633 | 19.3894 | -1.9345 | 0.2812 | 0 | 0 | 0 | 0 | 1 | 0 | 0 | 0
1989-05-05 | 20:00 | 0 | 0 | 0 | 0 | 31.1 | 20 | 2996 | 125 | 0.75951 | 3.3633 | 20.3894 | -2.1963 | 0.2812 | 0 | 0 | 0 | 0 | 1 | 0 | 0 | 0
1989-05-05 | 21:00 | 0 | 0 | 0 | 0 | 31.1 | 21 | 2997 | 125 | 0.75951 | 3.3633 | 21.3894 | -2.4581 | 0.2812 | 0 | 0 | 0 | 0 | 1 | 0 | 0 | 0
1989-05-05 | 22:00 | 0 | 0 | 0 | 0 | 28.9 | 22 | 2998 | 125 | 0.75951 | 3.3633 | 22.3894 | -2.7199 | 0.2812 | 0 | 0 | 0 | 0 | 1 | 0 | 0 | 0
1989-05-05 | 23:00 | 0 | 0 | 0 | 0 | 26.7 | 23 | 2999 | 125 | 0.75951 | 3.3633 | 23.3894 | -2.9817 | 0.2812 | 0 | 0 | 0 | 0 | 1 | 0 | 0 | 0
1989-05-05 | 24:00 | 0 | 0 | 0 | 0 | 25.6 | 24 | 3000 | 125 | 0.75951 | 3.3633 | 24.3894 | -3.2435 | 0.2812 | 0 | 0 | 0 | 0 | 1 | 0 | 0 | 0
1989-05-06 | 1:00 | 0 | 0 | 0 | 0 | 25.6 | 1 | 3001 | 126 | 0.77677 | 3.4468 | 1.3908 | 2.7775 | 0.28627 | 0 | 0 | 0 | 0 | 1 | 0 | 0 | 0
1989-05-06 | 2:00 | 0 | 0 | 0 | 0 | 23.9 | 2 | 3002 | 126 | 0.77677 | 3.4468 | 2.3908 | 2.5157 | 0.28627 | 0 | 0 | 0 | 0 | 1 | 0 | 0 | 0
1989-05-06 | 3:00 | 0 | 0 | 0 | 0 | 22.2 | 3 | 3003 | 126 | 0.77677 | 3.4468 | 3.3908 | 2.2539 | 0.28627 | 0 | 0 | 0 | 0 | 1 | 0 | 0 | 0
1989-05-06 | 4:00 | 0 | 0 | 0 | 0 | 21.1 | 4 | 3004 | 126 | 0.77677 | 3.4468 | 4.3908 | 1.9921 | 0.28627 | 0 | 0 | 0 | 0 | 1 | 0 | 0 | 0
1989-05-06 | 5:00 | 2 | 5 | 1 | 1 | 20 | 5 | 3005 | 126 | 0.77677 | 3.4468 | 5.3908 | 1.7303 | 0.28627 | 0.043183 | 0.043196 | 1.2469 | 1.8947 | 1 | 1.8947 | 0 | 0
1989-05-06 | 6:00 | 94 | 367 | 41 | 53 | 21.7 | 6 | 3006 | 126 | 0.77677 | 3.4468 | 6.3908 | 1.4685 | 0.28627 | 0.24549 | 0.24802 | 1.394 | 1.7476 | 1 | 1.7476 | 0 | 0
1989-05-06 | 7:00 | 236 | 490 | 68 | 168 | 26.1 | 7 | 3007 | 126 | 0.77677 | 3.4468 | 7.3908 | 1.2067 | 0.28627 | 0.4424 | 0.45827 | 1.5407 | 1.6009 | 1 | 1.6009 | 0 | 0
1989-05-06 | 8:00 | 443 | 607 | 120 | 323 | 27.8 | 8 | 3008 | 126 | 0.77677 | 3.4468 | 8.3908 | 0.94489 | 0.28627 | 0.62049 | 0.66937 | 1.4394 | 1.4394 | 0 | 1.4394 | 0 | 0
1989-05-06 | 9:00 | 711 | 878 | 99 | 612 | 31.1 | 9 | 3009 | 126 | 0.77677 | 3.4468 | 9.3908 | 0.68309 | 0.28627 | 0.76763 | 0.87514 | 1.2369 | 1.2369 | 0 | 1.2369 | 0 | 0
1989-05-06 | 10:00 | 678 | 337 | 399 | 279 | 32.8 | 10 | 3010 | 126 | 0.77677 | 3.4468 | 10.3908 | 0.42129 | 0.28627 | 0.87379 | 1.063 | 0.93856 | 0.93856 | 0 | 0.93856 | 0 | 0
1989-05-06 | 11:00 | 790 | 384 | 441 | 349 | 33.9 | 11 | 3011 | 126 | 0.77677 | 3.4468 | 11.3908 | 0.15949 | 0.28627 | 0.93174 | 1.1992 | 0.43298 | 0.43298 | 0 | 0.43298 | 0 | 0
1989-05-06 | 12:00 | 538 | 102 | 442 | 96 | 34.4 | 12 | 3012 | 126 | 0.77677 | 3.4468 | 12.3908 | -0.10231 | 0.28627 | 0.93753 | 1.2155 | -0.28546 | -0.28546 | 0 | -0.28546 | 0 | 0
1989-05-06 | 13:00 | 405 | 28 | 379 | 26 | 35 | 13 | 3013 | 126 | 0.77677 | 3.4468 | 13.3908 | -0.36411 | 0.28627 | 0.89076 | 1.099 | -0.8506 | -0.8506 | 0 | -0.8506 | 0 | 0
1989-05-06 | 14:00 | 296 | 4 | 293 | 3 | 34.4 | 14 | 3014 | 126 | 0.77677 | 3.4468 | 14.3908 | -0.6259 | 0.28627 | 0.79462 | 0.91838 | -1.1828 | -1.1828 | 0 | -1.1828 | 0 | 0
1989-05-06 | 15:00 | 400 | 105 | 323 | 77 | 35.6 | 15 | 3015 | 126 | 0.77677 | 3.4468 | 15.3908 | -0.8877 | 0.28627 | 0.65566 | 0.71505 | -1.3999 | -1.3999 | 0 | -1.3999 | 0 | 0
1989-05-06 | 16:00 | 410 | 217 | 286 | 124 | 36.1 | 16 | 3016 | 126 | 0.77677 | 3.4468 | 16.3908 | -1.1495 | 0.28627 | 0.48335 | 0.50448 | -1.5676 | -1.5676 | 0 | -1.5676 | 0 | 0
1989-05-06 | 17:00 | 170 | 27 | 159 | 11 | 35.6 | 17 | 3017 | 126 | 0.77677 | 3.4468 | 17.3908 | -1.4113 | 0.28627 | 0.28944 | 0.29364 | -1.4256 | 4.5672 | 1 | -1.716 | 0 | 0
1989-05-06 | 18:00 | 45 | 35 | 38 | 7 | 34.4 | 18 | 3018 | 126 | 0.77677 | 3.4468 | 18.3908 | -1.6731 | 0.28627 | 0.087133 | 0.087244 | -1.2797 | 4.4213 | 1 | -1.8619 | 0 | 0
1989-05-06 | 19:00 | 2 | 3 | 1 | 1 | 32.8 | 19 | 3019 | 126 | 0.77677 | 3.4468 | 19.3908 | -1.9349 | 0.28627 | 0 | 0 | 0 | 0 | 1 | 0 | 0 | 0
1989-05-06 | 20:00 | 0 | 0 | 0 | 0 | 30 | 20 | 3020 | 126 | 0.77677 | 3.4468 | 20.3908 | -2.1967 | 0.28627 | 0 | 0 | 0 | 0 | 1 | 0 | 0 | 0
1989-05-06 | 21:00 | 0 | 0 | 0 | 0 | 28.3 | 21 | 3021 | 126 | 0.77677 | 3.4468 | 21.3908 | -2.4585 | 0.28627 | 0 | 0 | 0 | 0 | 1 | 0 | 0 | 0
1989-05-06 | 22:00 | 0 | 0 | 0 | 0 | 26.7 | 22 | 3022 | 126 | 0.77677 | 3.4468 | 22.3908 | -2.7203 | 0.28627 | 0 | 0 | 0 | 0 | 1 | 0 | 0 | 0
1989-05-06 | 23:00 | 0 | 0 | 0 | 0 | 26.1 | 23 | 3023 | 126 | 0.77677 | 3.4468 | 23.3908 | -2.9821 | 0.28627 | 0 | 0 | 0 | 0 | 1 | 0 | 0 | 0
1989-05-06 | 24:00 | 0 | 0 | 0 | 0 | 25 | 24 | 3024 | 126 | 0.77677 | 3.4468 | 24.3908 | -3.2439 | 0.28627 | 0 | 0 | 0 | 0 | 1 | 0 | 0 | 0
1989-05-07 | 1:00 | 0 | 0 | 0 | 0 | 22.8 | 1 | 3025 | 127 | 0.79403 | 3.5204 | 1.392 | 2.7772 | 0.29127 | 0 | 0 | 0 | 0 | 1 | 0 | 0 | 0
1989-05-07 | 2:00 | 0 | 0 | 0 | 0 | 23.9 | 2 | 3026 | 127 | 0.79403 | 3.5204 | 2.392 | 2.5154 | 0.29127 | 0 | 0 | 0 | 0 | 1 | 0 | 0 | 0
1989-05-07 | 3:00 | 0 | 0 | 0 | 0 | 21.7 | 3 | 3027 | 127 | 0.79403 | 3.5204 | 3.392 | 2.2536 | 0.29127 | 0 | 0 | 0 | 0 | 1 | 0 | 0 | 0
1989-05-07 | 4:00 | 0 | 0 | 0 | 0 | 21.1 | 4 | 3028 | 127 | 0.79403 | 3.5204 | 4.392 | 1.9918 | 0.29127 | 0 | 0 | 0 | 0 | 1 | 0 | 0 | 0
1989-05-07 | 5:00 | 4 | 22 | 1 | 3 | 21.7 | 5 | 3029 | 127 | 0.79403 | 3.5204 | 5.392 | 1.73 | 0.29127 | 0.046429 | 0.046446 | 1.2431 | 1.8985 | 1 | 1.8985 | 0 | 0
1989-05-07 | 6:00 | 74 | 21 | 71 | 3 | 21.1 | 6 | 3030 | 127 | 0.79403 | 3.5204 | 6.392 | 1.4682 | 0.29127 | 0.24844 | 0.25106 | 1.3899 | 1.7517 | 1 | 1.7517 | 0 | 0
1989-05-07 | 7:00 | 201 | 191 | 135 | 66 | 23.9 | 7 | 3031 | 127 | 0.79403 | 3.5204 | 7.392 | 1.2064 | 0.29127 | 0.44504 | 0.46122 | 1.5362 | 1.6054 | 1 | 1.6054 | 0 | 0
1989-05-07 | 8:00 | 505 | 710 | 125 | 380 | 27.2 | 8 | 3032 | 127 | 0.79403 | 3.5204 | 8.392 | 0.94457 | 0.29127 | 0.62284 | 0.67236 | 1.4445 | 1.4445 | 0 | 1.4445 | 0 | 0
1989-05-07 | 9:00 | 730 | 768 | 194 | 536 | 30.6 | 9 | 3033 | 127 | 0.79403 | 3.5204 | 9.392 | 0.68277 | 0.29127 | 0.76972 | 0.8784 | 1.2429 | 1.2429 | 0 | 1.2429 | 0 | 0
1989-05-07 | 10:00 | 805 | 656 | 262 | 543 | 32.8 | 10 | 3034 | 127 | 0.79403 | 3.5204 | 10.392 | 0.42097 | 0.29127 | 0.87567 | 1.0668 | 0.94511 | 0.94511 | 0 | 0.94511 | 0 | 0
1989-05-07 | 11:00 | 775 | 447 | 368 | 407 | 34.4 | 11 | 3035 | 127 | 0.79403 | 3.5204 | 11.392 | 0.15917 | 0.29127 | 0.93347 | 1.204 | 0.43709 | 0.43709 | 0 | 0.43709 | 0 | 0
1989-05-07 | 12:00 | 1034 | 752 | 326 | 708 | 38.3 | 12 | 3036 | 127 | 0.79403 | 3.5204 | 12.392 | -0.10263 | 0.29127 | 0.93918 | 1.2202 | -0.28978 | -0.28978 | 0 | -0.28978 | 0 | 0
1989-05-07 | 13:00 | 1029 | 922 | 179 | 850 | 38.9 | 13 | 3037 | 127 | 0.79403 | 3.5204 | 13.392 | -0.36443 | 0.29127 | 0.89241 | 1.1027 | -0.85814 | -0.85814 | 0 | -0.85814 | 0 | 0
1989-05-07 | 14:00 | 940 | 924 | 154 | 786 | 38.9 | 14 | 3038 | 127 | 0.79403 | 3.5204 | 14.392 | -0.62623 | 0.29127 | 0.79636 | 0.92125 | -1.1896 | -1.1896 | 0 | -1.1896 | 0 | 0
1989-05-07 | 15:00 | 785 | 918 | 113 | 672 | 38.9 | 15 | 3039 | 127 | 0.79403 | 3.5204 | 15.392 | -0.88803 | 0.29127 | 0.65756 | 0.71757 | -1.4056 | -1.4056 | 0 | -1.4056 | 0 | 0
1989-05-07 | 16:00 | 575 | 851 | 85 | 490 | 38.3 | 16 | 3040 | 127 | 0.79403 | 3.5204 | 16.392 | -1.1498 | 0.29127 | 0.48547 | 0.5069 | -1.569 | 4.7106 | 1 | -1.5726 | 0 | 0
1989-05-07 | 17:00 | 350 | 732 | 64 | 286 | 37.8 | 17 | 3041 | 127 | 0.79403 | 3.5204 | 17.392 | -1.4116 | 0.29127 | 0.29183 | 0.29614 | -1.4211 | 4.5627 | 1 | -1.7205 | 0 | 0
1989-05-07 | 18:00 | 127 | 467 | 37 | 90 | 36.7 | 18 | 3042 | 127 | 0.79403 | 3.5204 | 18.392 | -1.6734 | 0.29127 | 0.089822 | 0.089943 | -1.2755 | 4.4171 | 1 | -1.8661 | 0 | 0
1989-05-07 | 19:00 | 7 | 47 | 2 | 5 | 33.9 | 19 | 3043 | 127 | 0.79403 | 3.5204 | 19.392 | -1.9352 | 0.29127 | 0 | 0 | 0 | 0 | 1 | 0 | 0 | 0
1989-05-07 | 20:00 | 0 | 0 | 0 | 0 | 31.1 | 20 | 3044 | 127 | 0.79403 | 3.5204 | 20.392 | -2.197 | 0.29127 | 0 | 0 | 0 | 0 | 1 | 0 | 0 | 0
1989-05-07 | 21:00 | 0 | 0 | 0 | 0 | 28.9 | 21 | 3045 | 127 | 0.79403 | 3.5204 | 21.392 | -2.4588 | 0.29127 | 0 | 0 | 0 | 0 | 1 | 0 | 0 | 0
1989-05-07 | 22:00 | 0 | 0 | 0 | 0 | 28.3 | 22 | 3046 | 127 | 0.79403 | 3.5204 | 22.392 | -2.7206 | 0.29127 | 0 | 0 | 0 | 0 | 1 | 0 | 0 | 0
1989-05-07 | 23:00 | 0 | 0 | 0 | 0 | 27.2 | 23 | 3047 | 127 | 0.79403 | 3.5204 | 23.392 | -2.9824 | 0.29127 | 0 | 0 | 0 | 0 | 1 | 0 | 0 | 0
1989-05-07 | 24:00 | 0 | 0 | 0 | 0 | 26.7 | 24 | 3048 | 127 | 0.79403 | 3.5204 | 24.392 | -3.2442 | 0.29127 | 0 | 0 | 0 | 0 | 1 | 0 | 0 | 0
1989-05-08 | 1:00 | 0 | 0 | 0 | 0 | 25 | 1 | 3049 | 128 | 0.81129 | 3.5841 | 1.3931 | 2.7769 | 0.29617 | 0 | 0 | 0 | 0 | 1 | 0 | 0 | 0
1989-05-08 | 2:00 | 0 | 0 | 0 | 0 | 25.6 | 2 | 3050 | 128 | 0.81129 | 3.5841 | 2.3931 | 2.5151 | 0.29617 | 0 | 0 | 0 | 0 | 1 | 0 | 0 | 0
1989-05-08 | 3:00 | 0 | 0 | 0 | 0 | 23.9 | 3 | 3051 | 128 | 0.81129 | 3.5841 | 3.3931 | 2.2533 | 0.29617 | 0 | 0 | 0 | 0 | 1 | 0 | 0 | 0
1989-05-08 | 4:00 | 0 | 0 | 0 | 0 | 23.3 | 4 | 3052 | 128 | 0.81129 | 3.5841 | 4.3931 | 1.9915 | 0.29617 | 0 | 0 | 0 | 0 | 1 | 0 | 0 | 0
1989-05-08 | 5:00 | 4 | 17 | 1 | 3 | 23.9 | 5 | 3053 | 128 | 0.81129 | 3.5841 | 5.3931 | 1.7297 | 0.29617 | 0.049589 | 0.04961 | 1.2394 | 1.9022 | 1 | 1.9022 | 0 | 0
1989-05-08 | 6:00 | 90 | 353 | 38 | 52 | 24.4 | 6 | 3054 | 128 | 0.81129 | 3.5841 | 6.3931 | 1.4679 | 0.29617 | 0.2513 | 0.25402 | 1.3858 | 1.7558 | 1 | 1.7558 | 0 | 0
1989-05-08 | 7:00 | 275 | 623 | 58 | 217 | 27.2 | 7 | 3055 | 128 | 0.81129 | 3.5841 | 7.3931 | 1.2061 | 0.29617 | 0.44759 | 0.46407 | 1.5317 | 1.6099 | 1 | 1.6099 | 0 | 0
1989-05-08 | 8:00 | 481 | 740 | 83 | 398 | 30 | 8 | 3056 | 128 | 0.81129 | 3.5841 | 8.3931 | 0.94429 | 0.29617 | 0.6251 | 0.67526 | 1.4495 | 1.4495 | 0 | 1.4495 | 0 | 0
1989-05-08 | 9:00 | 690 | 835 | 105 | 585 | 31.7 | 9 | 3057 | 128 | 0.81129 | 3.5841 | 9.3931 | 0.68249 | 0.29617 | 0.77173 | 0.88155 | 1.2488 | 1.2488 | 0 | 1.2488 | 0 | 0
1989-05-08 | 10:00 | 865 | 877 | 139 | 726 | 33.3 | 10 | 3058 | 128 | 0.81129 | 3.5841 | 10.3931 | 0.42069 | 0.29617 | 0.87747 | 1.0706 | 0.95171 | 0.95171 | 0 | 0.95171 | 0 | 0
1989-05-08 | 11:00 | 979 | 879 | 177 | 802 | 37.2 | 11 | 3059 | 128 | 0.81129 | 3.5841 | 11.3931 | 0.15889 | 0.29617 | 0.93513 | 1.2086 | 0.44134 | 0.44134 | 0 | 0.44134 | 0 | 0
1989-05-08 | 12:00 | 1042 | 889 | 202 | 840 | 37.8 | 12 | 3060 | 128 | 0.81129 | 3.5841 | 12.3931 | -0.10291 | 0.29617 | 0.94078 | 1.2249 | -0.29403 | -0.29403 | 0 | -0.29403 | 0 | 0
1989-05-08 | 13:00 | 924 | 706 | 272 | 652 | 38.3 | 13 | 3061 | 128 | 0.81129 | 3.5841 | 13.3931 | -0.3647 | 0.29617 | 0.89403 | 1.1063 | -0.86558 | -0.86558 | 0 | -0.86558 | 0 | 0
1989-05-08 | 14:00 | 744 | 529 | 293 | 451 | 38.3 | 14 | 3062 | 128 | 0.81129 | 3.5841 | 14.3931 | -0.6265 | 0.29617 | 0.79807 | 0.92408 | -1.1962 | -1.1962 | 0 | -1.1962 | 0 | 0
1989-05-08 | 15:00 | 737 | 700 | 222 | 515 | 38.9 | 15 | 3063 | 128 | 0.81129 | 3.5841 | 15.3931 | -0.8883 | 0.29617 | 0.65943 | 0.72006 | -1.4113 | -1.4113 | 0 | -1.4113 | 0 | 0
1989-05-08 | 16:00 | 431 | 335 | 237 | 194 | 37.8 | 16 | 3064 | 128 | 0.81129 | 3.5841 | 16.3931 | -1.1501 | 0.29617 | 0.48757 | 0.50931 | -1.5641 | 4.7057 | 1 | -1.5775 | 0 | 0
1989-05-08 | 17:00 | 201 | 53 | 180 | 21 | 36.7 | 17 | 3065 | 128 | 0.81129 | 3.5841 | 17.3931 | -1.4119 | 0.29617 | 0.2942 | 0.29862 | -1.4167 | 4.5582 | 1 | -1.7249 | 0 | 0
1989-05-08 | 18:00 | 148 | 206 | 107 | 41 | 35.6 | 18 | 3066 | 128 | 0.81129 | 3.5841 | 18.3931 | -1.6737 | 0.29617 | 0.092492 | 0.092624 | -1.2713 | 4.4129 | 1 | -1.8703 | 0 | 0
1989-05-08 | 19:00 | 14 | 16 | 13 | 1 | 33.9 | 19 | 3067 | 128 | 0.81129 | 3.5841 | 19.3931 | -1.9355 | 0.29617 | 0 | 0 | 0 | 0 | 1 | 0 | 0 | 0
1989-05-08 | 20:00 | 0 | 0 | 0 | 0 | 31.1 | 20 | 3068 | 128 | 0.81129 | 3.5841 | 20.3931 | -2.1973 | 0.29617 | 0 | 0 | 0 | 0 | 1 | 0 | 0 | 0
1989-05-08 | 21:00 | 0 | 0 | 0 | 0 | 28.3 | 21 | 3069 | 128 | 0.81129 | 3.5841 | 21.3931 | -2.4591 | 0.29617 | 0 | 0 | 0 | 0 | 1 | 0 | 0 | 0
1989-05-08 | 22:00 | 0 | 0 | 0 | 0 | 27.8 | 22 | 3070 | 128 | 0.81129 | 3.5841 | 22.3931 | -2.7209 | 0.29617 | 0 | 0 | 0 | 0 | 1 | 0 | 0 | 0
1989-05-08 | 23:00 | 0 | 0 | 0 | 0 | 27.8 | 23 | 3071 | 128 | 0.81129 | 3.5841 | 23.3931 | -2.9827 | 0.29617 | 0 | 0 | 0 | 0 | 1 | 0 | 0 | 0
1989-05-08 | 24:00 | 0 | 0 | 0 | 0 | 27.2 | 24 | 3072 | 128 | 0.81129 | 3.5841 | 24.3931 | -3.2445 | 0.29617 | 0 | 0 | 0 | 0 | 1 | 0 | 0 | 0
1989-05-09 | 1:00 | 0 | 0 | 0 | 0 | 25.6 | 1 | 3073 | 129 | 0.82855 | 3.638 | 1.394 | 2.7767 | 0.30099 | 0 | 0 | 0 | 0 | 1 | 0 | 0 | 0
1989-05-09 | 2:00 | 0 | 0 | 0 | 0 | 26.1 | 2 | 3074 | 129 | 0.82855 | 3.638 | 2.394 | 2.5149 | 0.30099 | 0 | 0 | 0 | 0 | 1 | 0 | 0 | 0
1989-05-09 | 3:00 | 0 | 0 | 0 | 0 | 26.1 | 3 | 3075 | 129 | 0.82855 | 3.638 | 3.394 | 2.2531 | 0.30099 | 0 | 0 | 0 | 0 | 1 | 0 | 0 | 0
1989-05-09 | 4:00 | 0 | 0 | 0 | 0 | 26.7 | 4 | 3076 | 129 | 0.82855 | 3.638 | 4.394 | 1.9913 | 0.30099 | 0 | 0 | 0 | 0 | 1 | 0 | 0 | 0
1989-05-09 | 5:00 | 0 | 0 | 0 | 0 | 26.7 | 5 | 3077 | 129 | 0.82855 | 3.638 | 5.394 | 1.7295 | 0.30099 | 0.052662 | 0.052686 | 1.2356 | 1.906 | 1 | 1.906 | 0 | 0
1989-05-09 | 6:00 | 0 | 0 | 0 | 0 | 27.8 | 6 | 3078 | 129 | 0.82855 | 3.638 | 6.394 | 1.4677 | 0.30099 | 0.25407 | 0.25689 | 1.3818 | 1.7598 | 1 | 1.7598 | 0 | 0
1989-05-09 | 7:00 | 2 | 0 | 2 | 0 | 26.7 | 7 | 3079 | 129 | 0.82855 | 3.638 | 7.394 | 1.2059 | 0.30099 | 0.45007 | 0.46684 | 1.5273 | 1.6143 | 1 | 1.6143 | 0 | 0
1989-05-09 | 8:00 | 202 | 83 | 157 | 45 | 29.4 | 8 | 3080 | 129 | 0.82855 | 3.638 | 8.394 | 0.94406 | 0.30099 | 0.62729 | 0.67807 | 1.4546 | 1.4546 | 0 | 1.4546 | 0 | 0
1989-05-09 | 9:00 | 431 | 234 | 266 | 165 | 30 | 9 | 3081 | 129 | 0.82855 | 3.638 | 9.394 | 0.68226 | 0.30099 | 0.77366 | 0.8846 | 1.2547 | 1.2547 | 0 | 1.2547 | 0 | 0
1989-05-09 | 10:00 | 877 | 717 | 282 | 595 | 32.2 | 10 | 3082 | 129 | 0.82855 | 3.638 | 10.394 | 0.42046 | 0.30099 | 0.87921 | 1.0742 | 0.95832 | 0.95832 | 0 | 0.95832 | 0 | 0
1989-05-09 | 11:00 | 421 | 135 | 298 | 123 | 32.2 | 11 | 3083 | 129 | 0.82855 | 3.638 | 11.394 | 0.15866 | 0.30099 | 0.93674 | 1.2132 | 0.44571 | 0.44571 | 0 | 0.44571 | 0 | 0
1989-05-09 | 12:00 | 282 | 9 | 273 | 9 | 31.7 | 12 | 3084 | 129 | 0.82855 | 3.638 | 12.394 | -0.10314 | 0.30099 | 0.94234 | 1.2295 | -0.29821 | -0.29821 | 0 | -0.29821 | 0 | 0
1989-05-09 | 13:00 | 605 | 228 | 394 | 211 | 33.9 | 13 | 3085 | 129 | 0.82855 | 3.638 | 13.394 | -0.36494 | 0.30099 | 0.89561 | 1.1098 | -0.87294 | -0.87294 | 0 | -0.87294 | 0 | 0
1989-05-09 | 14:00 | 817 | 713 | 208 | 609 | 35 | 14 | 3086 | 129 | 0.82855 | 3.638 | 14.394 | -0.62674 | 0.30099 | 0.79975 | 0.92687 | -1.2028 | -1.2028 | 0 | -1.2028 | 0 | 0
1989-05-09 | 15:00 | 731 | 673 | 236 | 495 | 34.4 | 15 | 3087 | 129 | 0.82855 | 3.638 | 15.394 | -0.88854 | 0.30099 | 0.66128 | 0.72253 | -1.4168 | -1.4168 | 0 | -1.4168 | 0 | 0
1989-05-09 | 16:00 | 469 | 469 | 198 | 271 | 33.3 | 16 | 3088 | 129 | 0.82855 | 3.638 | 16.394 | -1.1503 | 0.30099 | 0.48965 | 0.51169 | -1.5593 | 4.7009 | 1 | -1.5823 | 0 | 0
1989-05-09 | 17:00 | 313 | 387 | 160 | 153 | 31.1 | 17 | 3089 | 129 | 0.82855 | 3.638 | 17.394 | -1.4121 | 0.30099 | 0.29655 | 0.30108 | -1.4123 | 4.5539 | 1 | -1.7293 | 0 | 0
1989-05-09 | 18:00 | 125 | 234 | 79 | 46 | 28.9 | 18 | 3090 | 129 | 0.82855 | 3.638 | 18.394 | -1.6739 | 0.30099 | 0.095141 | 0.095285 | -1.2673 | 4.4089 | 1 | -1.8743 | 0 | 0
1989-05-09 | 19:00 | 10 | 3 | 10 | 0 | 26.1 | 19 | 3091 | 129 | 0.82855 | 3.638 | 19.394 | -1.9357 | 0.30099 | 0 | 0 | 0 | 0 | 1 | 0 | 0 | 0
1989-05-09 | 20:00 | 0 | 0 | 0 | 0 | 23.9 | 20 | 3092 | 129 | 0.82855 | 3.638 | 20.394 | -2.1975 | 0.30099 | 0 | 0 | 0 | 0 | 1 | 0 | 0 | 0
1989-05-09 | 21:00 | 0 | 0 | 0 | 0 | 22.2 | 21 | 3093 | 129 | 0.82855 | 3.638 | 21.394 | -2.4593 | 0.30099 | 0 | 0 | 0 | 0 | 1 | 0 | 0 | 0
1989-05-09 | 22:00 | 0 | 0 | 0 | 0 | 21.1 | 22 | 3094 | 129 | 0.82855 | 3.638 | 22.394 | -2.7211 | 0.30099 | 0 | 0 | 0 | 0 | 1 | 0 | 0 | 0
1989-05-09 | 23:00 | 0 | 0 | 0 | 0 | 20 | 23 | 3095 | 129 | 0.82855 | 3.638 | 23.394 | -2.9829 | 0.30099 | 0 | 0 | 0 | 0 | 1 | 0 | 0 | 0
1989-05-09 | 24:00 | 0 | 0 | 0 | 0 | 18.9 | 24 | 3096 | 129 | 0.82855 | 3.638 | 24.394 | -3.2447 | 0.30099 | 0 | 0 | 0 | 0 | 1 | 0 | 0 | 0
1989-05-10 | 1:00 | 0 | 0 | 0 | 0 | 18.3 | 1 | 3097 | 130 | 0.84581 | 3.682 | 1.3947 | 2.7765 | 0.30572 | 0 | 0 | 0 | 0 | 1 | 0 | 0 | 0
1989-05-10 | 2:00 | 0 | 0 | 0 | 0 | 17.8 | 2 | 3098 | 130 | 0.84581 | 3.682 | 2.3947 | 2.5147 | 0.30572 | 0 | 0 | 0 | 0 | 1 | 0 | 0 | 0
1989-05-10 | 3:00 | 0 | 0 | 0 | 0 | 16.7 | 3 | 3099 | 130 | 0.84581 | 3.682 | 3.3947 | 2.2529 | 0.30572 | 0 | 0 | 0 | 0 | 1 | 0 | 0 | 0
1989-05-10 | 4:00 | 0 | 0 | 0 | 0 | 16.7 | 4 | 3100 | 130 | 0.84581 | 3.682 | 4.3947 | 1.9911 | 0.30572 | 0 | 0 | 0 | 0 | 1 | 0 | 0 | 0
1989-05-10 | 5:00 | 11 | 40 | 6 | 5 | 16.1 | 5 | 3101 | 130 | 0.84581 | 3.682 | 5.3947 | 1.7293 | 0.30572 | 0.055647 | 0.055675 | 1.232 | 1.9096 | 1 | 1.9096 | 0 | 0
1989-05-10 | 6:00 | 159 | 450 | 90 | 69 | 17.2 | 6 | 3102 | 130 | 0.84581 | 3.682 | 6.3947 | 1.4675 | 0.30572 | 0.25676 | 0.25967 | 1.3779 | 1.7637 | 1 | 1.7637 | 0 | 0
1989-05-10 | 7:00 | 277 | 582 | 71 | 206 | 17.8 | 7 | 3103 | 130 | 0.84581 | 3.682 | 7.3947 | 1.2057 | 0.30572 | 0.45246 | 0.46952 | 1.5229 | 1.6187 | 1 | 1.6187 | 0 | 0
1989-05-10 | 8:00 | 529 | 831 | 79 | 450 | 19.4 | 8 | 3104 | 130 | 0.84581 | 3.682 | 8.3947 | 0.94387 | 0.30572 | 0.6294 | 0.68078 | 1.4596 | 1.4596 | 0 | 1.4596 | 0 | 0
1989-05-10 | 9:00 | 734 | 888 | 108 | 626 | 21.7 | 9 | 3105 | 130 | 0.84581 | 3.682 | 9.3947 | 0.68207 | 0.30572 | 0.77553 | 0.88755 | 1.2605 | 1.2605 | 0 | 1.2605 | 0 | 0
1989-05-10 | 10:00 | 900 | 919 | 136 | 764 | 22.8 | 10 | 3106 | 130 | 0.84581 | 3.682 | 10.3947 | 0.42027 | 0.30572 | 0.88089 | 1.0777 | 0.96496 | 0.96496 | 0 | 0.96496 | 0 | 0
1989-05-10 | 11:00 | 1006 | 926 | 159 | 847 | 23.9 | 11 | 3107 | 130 | 0.84581 | 3.682 | 11.3947 | 0.15847 | 0.30572 | 0.9383 | 1.2177 | 0.4502 | 0.4502 | 0 | 0.4502 | 0 | 0
1989-05-10 | 12:00 | 1059 | 896 | 211 | 848 | 24.4 | 12 | 3108 | 130 | 0.84581 | 3.682 | 12.3947 | -0.10333 | 0.30572 | 0.94384 | 1.2341 | -0.3023 | -0.3023 | 0 | -0.3023 | 0 | 0
1989-05-10 | 13:00 | 1024 | 908 | 182 | 842 | 25.6 | 13 | 3109 | 130 | 0.84581 | 3.682 | 13.3947 | -0.36513 | 0.30572 | 0.89715 | 1.1133 | -0.8802 | -0.8802 | 0 | -0.8802 | 0 | 0
1989-05-10 | 14:00 | 939 | 901 | 168 | 771 | 26.1 | 14 | 3110 | 130 | 0.84581 | 3.682 | 14.3947 | -0.62693 | 0.30572 | 0.80139 | 0.92962 | -1.2092 | -1.2092 | 0 | -1.2092 | 0 | 0
1989-05-10 | 15:00 | 786 | 855 | 155 | 631 | 26.1 | 15 | 3111 | 130 | 0.84581 | 3.682 | 15.3947 | -0.88873 | 0.30572 | 0.66311 | 0.72496 | -1.4222 | -1.4222 | 0 | -1.4222 | 0 | 0
1989-05-10 | 16:00 | 574 | 653 | 194 | 380 | 25.6 | 16 | 3112 | 130 | 0.84581 | 3.682 | 16.3947 | -1.1505 | 0.30572 | 0.49171 | 0.51405 | -1.5546 | 4.6962 | 1 | -1.587 | 0 | 0
1989-05-10 | 17:00 | 232 | 210 | 149 | 83 | 26.1 | 17 | 3113 | 130 | 0.84581 | 3.682 | 17.3947 | -1.4123 | 0.30572 | 0.29888 | 0.30352 | -1.4081 | 4.5497 | 1 | -1.7335 | 0 | 0
1989-05-10 | 18:00 | 73 | 25 | 68 | 5 | 24.4 | 18 | 3114 | 130 | 0.84581 | 3.682 | 18.3947 | -1.6741 | 0.30572 | 0.09777 | 0.097926 | -1.2634 | 4.4049 | 1 | -1.8782 | 0 | 0
1989-05-10 | 19:00 | 7 | 0 | 7 | 0 | 21.7 | 19 | 3115 | 130 | 0.84581 | 3.682 | 19.3947 | -1.9359 | 0.30572 | 0 | 0 | 0 | 0 | 1 | 0 | 0 | 0
1989-05-10 | 20:00 | 0 | 0 | 0 | 0 | 20 | 20 | 3116 | 130 | 0.84581 | 3.682 | 20.3947 | -2.1977 | 0.30572 | 0 | 0 | 0 | 0 | 1 | 0 | 0 | 0
1989-05-10 | 21:00 | 0 | 0 | 0 | 0 | 18.3 | 21 | 3117 | 130 | 0.84581 | 3.682 | 21.3947 | -2.4595 | 0.30572 | 0 | 0 | 0 | 0 | 1 | 0 | 0 | 0
1989-05-10 | 22:00 | 0 | 0 | 0 | 0 | 16.1 | 22 | 3118 | 130 | 0.84581 | 3.682 | 22.3947 | -2.7213 | 0.30572 | 0 | 0 | 0 | 0 | 1 | 0 | 0 | 0
1989-05-10 | 23:00 | 0 | 0 | 0 | 0 | 15 | 23 | 3119 | 130 | 0.84581 | 3.682 | 23.3947 | -2.9831 | 0.30572 | 0 | 0 | 0 | 0 | 1 | 0 | 0 | 0
1989-05-10 | 24:00 | 0 | 0 | 0 | 0 | 14.4 | 24 | 3120 | 130 | 0.84581 | 3.682 | 24.3947 | -3.2449 | 0.30572 | 0 | 0 | 0 | 0 | 1 | 0 | 0 | 0
1989-05-11 | 1:00 | 0 | 0 | 0 | 0 | 13.3 | 1 | 3121 | 131 | 0.86307 | 3.7161 | 1.3953 | 2.7763 | 0.31036 | 0 | 0 | 0 | 0 | 1 | 0 | 0 | 0
1989-05-11 | 2:00 | 0 | 0 | 0 | 0 | 12.2 | 2 | 3122 | 131 | 0.86307 | 3.7161 | 2.3953 | 2.5145 | 0.31036 | 0 | 0 | 0 | 0 | 1 | 0 | 0 | 0
1989-05-11 | 3:00 | 0 | 0 | 0 | 0 | 11.1 | 3 | 3123 | 131 | 0.86307 | 3.7161 | 3.3953 | 2.2527 | 0.31036 | 0 | 0 | 0 | 0 | 1 | 0 | 0 | 0
1989-05-11 | 4:00 | 0 | 0 | 0 | 0 | 10.6 | 4 | 3124 | 131 | 0.86307 | 3.7161 | 4.3953 | 1.9909 | 0.31036 | 0 | 0 | 0 | 0 | 1 | 0 | 0 | 0
1989-05-11 | 5:00 | 4 | 4 | 4 | 0 | 10.6 | 5 | 3125 | 131 | 0.86307 | 3.7161 | 5.3953 | 1.7291 | 0.31036 | 0.058542 | 0.058576 | 1.2283 | 1.9133 | 1 | 1.9133 | 0 | 0
1989-05-11 | 6:00 | 105 | 365 | 48 | 57 | 11.1 | 6 | 3126 | 131 | 0.86307 | 3.7161 | 6.3953 | 1.4673 | 0.31036 | 0.25936 | 0.26236 | 1.374 | 1.7676 | 1 | 1.7676 | 0 | 0
1989-05-11 | 7:00 | 307 | 679 | 65 | 242 | 12.8 | 7 | 3127 | 131 | 0.86307 | 3.7161 | 7.3953 | 1.2055 | 0.31036 | 0.45476 | 0.4721 | 1.5186 | 1.623 | 1 | 1.623 | 0 | 0
1989-05-11 | 8:00 | 533 | 774 | 111 | 422 | 13.9 | 8 | 3128 | 131 | 0.86307 | 3.7161 | 8.3953 | 0.94372 | 0.31036 | 0.63143 | 0.68339 | 1.4645 | 1.4645 | 0 | 1.4645 | 0 | 0
1989-05-11 | 9:00 | 728 | 872 | 111 | 617 | 15.6 | 9 | 3129 | 131 | 0.86307 | 3.7161 | 9.3953 | 0.68192 | 0.31036 | 0.77732 | 0.8904 | 1.2663 | 1.2663 | 0 | 1.2663 | 0 | 0
1989-05-11 | 10:00 | 756 | 649 | 215 | 541 | 15.6 | 10 | 3130 | 131 | 0.86307 | 3.7161 | 10.3953 | 0.42012 | 0.31036 | 0.8825 | 1.0812 | 0.97162 | 0.97162 | 0 | 0.97162 | 0 | 0
1989-05-11 | 11:00 | 668 | 349 | 348 | 320 | 16.7 | 11 | 3131 | 131 | 0.86307 | 3.7161 | 11.3953 | 0.15832 | 0.31036 | 0.9398 | 1.222 | 0.45482 | 0.45482 | 0 | 0.45482 | 0 | 0
1989-05-11 | 12:00 | 202 | 1 | 201 | 1 | 16.1 | 12 | 3132 | 131 | 0.86307 | 3.7161 | 12.3953 | -0.10348 | 0.31036 | 0.9453 | 1.2385 | -0.30631 | -0.30631 | 0 | -0.30631 | 0 | 0
1989-05-11 | 13:00 | 483 | 134 | 358 | 125 | 15.6 | 13 | 3133 | 131 | 0.86307 | 3.7161 | 13.3953 | -0.36528 | 0.31036 | 0.89865 | 1.1167 | -0.88735 | -0.88735 | 0 | -0.88735 | 0 | 0
1989-05-11 | 14:00 | 286 | 9 | 278 | 8 | 15 | 14 | 3134 | 131 | 0.86307 | 3.7161 | 14.3953 | -0.62708 | 0.31036 | 0.80301 | 0.93233 | -1.2155 | -1.2155 | 0 | -1.2155 | 0 | 0
1989-05-11 | 15:00 | 366 | 70 | 314 | 52 | 15.6 | 15 | 3135 | 131 | 0.86307 | 3.7161 | 15.3953 | -0.88888 | 0.31036 | 0.6649 | 0.72737 | -1.4275 | -1.4275 | 0 | -1.4275 | 0 | 0
1989-05-11 | 16:00 | 411 | 357 | 203 | 208 | 15.6 | 16 | 3136 | 131 | 0.86307 | 3.7161 | 16.3953 | -1.1507 | 0.31036 | 0.49374 | 0.51639 | -1.55 | 4.6916 | 1 | -1.5916 | 0 | 0
1989-05-11 | 17:00 | 284 | 542 | 67 | 217 | 16.1 | 17 | 3137 | 131 | 0.86307 | 3.7161 | 17.3953 | -1.4125 | 0.31036 | 0.30119 | 0.30595 | -1.4039 | 4.5455 | 1 | -1.7377 | 0 | 0
1989-05-11 | 18:00 | 73 | 47 | 64 | 9 | 15.6 | 18 | 3138 | 131 | 0.86307 | 3.7161 | 18.3953 | -1.6743 | 0.31036 | 0.10038 | 0.10055 | -1.2595 | 4.4011 | 1 | -1.8821 | 0 | 0
1989-05-11 | 19:00 | 8 | 0 | 8 | 0 | 15 | 19 | 3139 | 131 | 0.86307 | 3.7161 | 19.3953 | -1.9361 | 0.31036 | 0 | 0 | 0 | 0 | 1 | 0 | 0 | 0
1989-05-11 | 20:00 | 0 | 0 | 0 | 0 | 14.4 | 20 | 3140 | 131 | 0.86307 | 3.7161 | 20.3953 | -2.1979 | 0.31036 | 0 | 0 | 0 | 0 | 1 | 0 | 0 | 0
1989-05-11 | 21:00 | 0 | 0 | 0 | 0 | 13.9 | 21 | 3141 | 131 | 0.86307 | 3.7161 | 21.3953 | -2.4597 | 0.31036 | 0 | 0 | 0 | 0 | 1 | 0 | 0 | 0
1989-05-11 | 22:00 | 0 | 0 | 0 | 0 | 13.9 | 22 | 3142 | 131 | 0.86307 | 3.7161 | 22.3953 | -2.7215 | 0.31036 | 0 | 0 | 0 | 0 | 1 | 0 | 0 | 0
1989-05-11 | 23:00 | 0 | 0 | 0 | 0 | 13.3 | 23 | 3143 | 131 | 0.86307 | 3.7161 | 23.3953 | -2.9833 | 0.31036 | 0 | 0 | 0 | 0 | 1 | 0 | 0 | 0
1989-05-11 | 24:00 | 0 | 0 | 0 | 0 | 13.9 | 24 | 3144 | 131 | 0.86307 | 3.7161 | 24.3953 | -3.2451 | 0.31036 | 0 | 0 | 0 | 0 | 1 | 0 | 0 | 0
1989-05-12 | 1:00 | 0 | 0 | 0 | 0 | 12.8 | 1 | 3145 | 132 | 0.88034 | 3.7404 | 1.3957 | 2.7762 | 0.31491 | 0 | 0 | 0 | 0 | 1 | 0 | 0 | 0
1989-05-12 | 2:00 | 0 | 0 | 0 | 0 | 11.7 | 2 | 3146 | 132 | 0.88034 | 3.7404 | 2.3957 | 2.5144 | 0.31491 | 0 | 0 | 0 | 0 | 1 | 0 | 0 | 0
1989-05-12 | 3:00 | 0 | 0 | 0 | 0 | 11.7 | 3 | 3147 | 132 | 0.88034 | 3.7404 | 3.3957 | 2.2526 | 0.31491 | 0 | 0 | 0 | 0 | 1 | 0 | 0 | 0
1989-05-12 | 4:00 | 0 | 0 | 0 | 0 | 10.6 | 4 | 3148 | 132 | 0.88034 | 3.7404 | 4.3957 | 1.9908 | 0.31491 | 0 | 0 | 0 | 0 | 1 | 0 | 0 | 0
1989-05-12 | 5:00 | 6 | 19 | 4 | 2 | 10 | 5 | 3149 | 132 | 0.88034 | 3.7404 | 5.3957 | 1.729 | 0.31491 | 0.061349 | 0.061388 | 1.2248 | 1.9168 | 1 | 1.9168 | 0 | 0
1989-05-12 | 6:00 | 99 | 295 | 52 | 47 | 11.1 | 6 | 3150 | 132 | 0.88034 | 3.7404 | 6.3957 | 1.4672 | 0.31491 | 0.26187 | 0.26496 | 1.3701 | 1.7715 | 1 | 1.7715 | 0 | 0
1989-05-12 | 7:00 | 295 | 604 | 79 | 216 | 14.4 | 7 | 3151 | 132 | 0.88034 | 3.7404 | 7.3957 | 1.2054 | 0.31491 | 0.45698 | 0.4746 | 1.5143 | 1.6273 | 1 | 1.6273 | 0 | 0
1989-05-12 | 8:00 | 515 | 780 | 89 | 426 | 17.2 | 8 | 3152 | 132 | 0.88034 | 3.7404 | 8.3957 | 0.94361 | 0.31491 | 0.63338 | 0.68591 | 1.4694 | 1.4694 | 0 | 1.4694 | 0 | 0
1989-05-12 | 9:00 | 701 | 873 | 82 | 619 | 18.3 | 9 | 3153 | 132 | 0.88034 | 3.7404 | 9.3957 | 0.68181 | 0.31491 | 0.77904 | 0.89314 | 1.2721 | 1.2721 | 0 | 1.2721 | 0 | 0
1989-05-12 | 10:00 | 879 | 871 | 151 | 728 | 19.4 | 10 | 3154 | 132 | 0.88034 | 3.7404 | 10.3957 | 0.42001 | 0.31491 | 0.88405 | 1.0845 | 0.97828 | 0.97828 | 0 | 0.97828 | 0 | 0
1989-05-12 | 11:00 | 1003 | 874 | 201 | 802 | 21.1 | 11 | 3155 | 132 | 0.88034 | 3.7404 | 11.3957 | 0.15821 | 0.31491 | 0.94124 | 1.2263 | 0.45957 | 0.45957 | 0 | 0.45957 | 0 | 0
1989-05-12 | 12:00 | 346 | 13 | 334 | 12 | 20.6 | 12 | 3156 | 132 | 0.88034 | 3.7404 | 12.3957 | -0.10359 | 0.31491 | 0.94672 | 1.2429 | -0.31023 | -0.31023 | 0 | -0.31023 | 0 | 0
1989-05-12 | 13:00 | 314 | 4 | 310 | 4 | 20.6 | 13 | 3157 | 132 | 0.88034 | 3.7404 | 13.3957 | -0.36539 | 0.31491 | 0.90011 | 1.12 | -0.89439 | -0.89439 | 0 | -0.89439 | 0 | 0
1989-05-12 | 14:00 | 583 | 262 | 358 | 225 | 21.7 | 14 | 3158 | 132 | 0.88034 | 3.7404 | 14.3957 | -0.62719 | 0.31491 | 0.80459 | 0.93499 | -1.2217 | -1.2217 | 0 | -1.2217 | 0 | 0
1989-05-12 | 15:00 | 232 | 1 | 231 | 1 | 21.7 | 15 | 3159 | 132 | 0.88034 | 3.7404 | 15.3957 | -0.88899 | 0.31491 | 0.66668 | 0.72974 | -1.4327 | -1.4327 | 0 | -1.4327 | 0 | 0
1989-05-12 | 16:00 | 255 | 60 | 220 | 35 | 22.2 | 16 | 3160 | 132 | 0.88034 | 3.7404 | 16.3957 | -1.1508 | 0.31491 | 0.49576 | 0.51871 | -1.5455 | 4.6871 | 1 | -1.5961 | 0 | 0
1989-05-12 | 17:00 | 193 | 114 | 147 | 46 | 22.2 | 17 | 3161 | 132 | 0.88034 | 3.7404 | 17.3957 | -1.4126 | 0.31491 | 0.30348 | 0.30835 | -1.3999 | 4.5415 | 1 | -1.7417 | 0 | 0
1989-05-12 | 18:00 | 80 | 44 | 71 | 9 | 22.2 | 18 | 3162 | 132 | 0.88034 | 3.7404 | 18.3957 | -1.6744 | 0.31491 | 0.10296 | 0.10314 | -1.2557 | 4.3973 | 1 | -1.8858 | 0 | 0
1989-05-12 | 19:00 | 8 | 18 | 6 | 2 | 21.7 | 19 | 3163 | 132 | 0.88034 | 3.7404 | 19.3957 | -1.9362 | 0.31491 | 0 | 0 | 0 | 0 | 1 | 0 | 0 | 0
1989-05-12 | 20:00 | 0 | 0 | 0 | 0 | 18.9 | 20 | 3164 | 132 | 0.88034 | 3.7404 | 20.3957 | -2.198 | 0.31491 | 0 | 0 | 0 | 0 | 1 | 0 | 0 | 0
1989-05-12 | 21:00 | 0 | 0 | 0 | 0 | 18.3 | 21 | 3165 | 132 | 0.88034 | 3.7404 | 21.3957 | -2.4598 | 0.31491 | 0 | 0 | 0 | 0 | 1 | 0 | 0 | 0
1989-05-12 | 22:00 | 0 | 0 | 0 | 0 | 17.8 | 22 | 3166 | 132 | 0.88034 | 3.7404 | 22.3957 | -2.7216 | 0.31491 | 0 | 0 | 0 | 0 | 1 | 0 | 0 | 0
1989-05-12 | 23:00 | 0 | 0 | 0 | 0 | 15.6 | 23 | 3167 | 132 | 0.88034 | 3.7404 | 23.3957 | -2.9834 | 0.31491 | 0 | 0 | 0 | 0 | 1 | 0 | 0 | 0
1989-05-12 | 24:00 | 0 | 0 | 0 | 0 | 15 | 24 | 3168 | 132 | 0.88034 | 3.7404 | 24.3957 | -3.2452 | 0.31491 | 0 | 0 | 0 | 0 | 1 | 0 | 0 | 0
1989-05-13 | 1:00 | 0 | 0 | 0 | 0 | 15 | 1 | 3169 | 133 | 0.8976 | 3.7549 | 1.3959 | 2.7761 | 0.31936 | 0 | 0 | 0 | 0 | 1 | 0 | 0 | 0
1989-05-13 | 2:00 | 0 | 0 | 0 | 0 | 13.9 | 2 | 3170 | 133 | 0.8976 | 3.7549 | 2.3959 | 2.5143 | 0.31936 | 0 | 0 | 0 | 0 | 1 | 0 | 0 | 0
1989-05-13 | 3:00 | 0 | 0 | 0 | 0 | 13.3 | 3 | 3171 | 133 | 0.8976 | 3.7549 | 3.3959 | 2.2525 | 0.31936 | 0 | 0 | 0 | 0 | 1 | 0 | 0 | 0
1989-05-13 | 4:00 | 0 | 0 | 0 | 0 | 13.9 | 4 | 3172 | 133 | 0.8976 | 3.7549 | 4.3959 | 1.9907 | 0.31936 | 0 | 0 | 0 | 0 | 1 | 0 | 0 | 0
1989-05-13 | 5:00 | 4 | 0 | 4 | 0 | 15.6 | 5 | 3173 | 133 | 0.8976 | 3.7549 | 5.3959 | 1.7289 | 0.31936 | 0.064066 | 0.06411 | 1.2212 | 1.9204 | 1 | 1.9204 | 0 | 0
1989-05-13 | 6:00 | 59 | 3 | 59 | 0 | 15 | 6 | 3174 | 133 | 0.8976 | 3.7549 | 6.3959 | 1.4671 | 0.31936 | 0.2643 | 0.26748 | 1.3663 | 1.7753 | 1 | 1.7753 | 0 | 0
1989-05-13 | 7:00 | 190 | 93 | 157 | 33 | 17.2 | 7 | 3175 | 133 | 0.8976 | 3.7549 | 7.3959 | 1.2053 | 0.31936 | 0.45912 | 0.477 | 1.5101 | 1.6315 | 1 | 1.6315 | 0 | 0
1989-05-13 | 8:00 | 462 | 253 | 323 | 139 | 19.4 | 8 | 3176 | 133 | 0.8976 | 3.7549 | 8.3959 | 0.94355 | 0.31936 | 0.63525 | 0.68833 | 1.4742 | 1.4742 | 0 | 1.4742 | 0 | 0
1989-05-13 | 9:00 | 447 | 119 | 362 | 85 | 21.1 | 9 | 3177 | 133 | 0.8976 | 3.7549 | 9.3959 | 0.68175 | 0.31936 | 0.7807 | 0.89578 | 1.2779 | 1.2779 | 0 | 1.2779 | 0 | 0
1989-05-13 | 10:00 | 334 | 67 | 278 | 56 | 20.6 | 10 | 3178 | 133 | 0.8976 | 3.7549 | 10.3959 | 0.41995 | 0.31936 | 0.88554 | 1.0876 | 0.98495 | 0.98495 | 0 | 0.98495 | 0 | 0
1989-05-13 | 11:00 | 210 | 2 | 208 | 2 | 21.7 | 11 | 3179 | 133 | 0.8976 | 3.7549 | 11.3959 | 0.15815 | 0.31936 | 0.94263 | 1.2304 | 0.46443 | 0.46443 | 0 | 0.46443 | 0 | 0
1989-05-13 | 12:00 | 567 | 119 | 454 | 113 | 22.2 | 12 | 3180 | 133 | 0.8976 | 3.7549 | 12.3959 | -0.10365 | 0.31936 | 0.94809 | 1.2472 | -0.31405 | -0.31405 | 0 | -0.31405 | 0 | 0
1989-05-13 | 13:00 | 558 | 218 | 355 | 203 | 21.1 | 13 | 3181 | 133 | 0.8976 | 3.7549 | 13.3959 | -0.36545 | 0.31936 | 0.90154 | 1.1233 | -0.90132 | -0.90132 | 0 | -0.90132 | 0 | 0
1989-05-13 | 14:00 | 867 | 548 | 396 | 471 | 23.9 | 14 | 3182 | 133 | 0.8976 | 3.7549 | 14.3959 | -0.62725 | 0.31936 | 0.80615 | 0.93761 | -1.2278 | -1.2278 | 0 | -1.2278 | 0 | 0
1989-05-13 | 15:00 | 204 | 19 | 190 | 14 | 21.1 | 15 | 3183 | 133 | 0.8976 | 3.7549 | 15.3959 | -0.88905 | 0.31936 | 0.66842 | 0.73209 | -1.4378 | -1.4378 | 0 | -1.4378 | 0 | 0
1989-05-13 | 16:00 | 239 | 87 | 188 | 51 | 20 | 16 | 3184 | 133 | 0.8976 | 3.7549 | 16.3959 | -1.1508 | 0.31936 | 0.49775 | 0.521 | -1.5411 | 4.6827 | 1 | -1.6005 | 0 | 0
1989-05-13 | 17:00 | 231 | 155 | 168 | 63 | 20.6 | 17 | 3185 | 133 | 0.8976 | 3.7549 | 17.3959 | -1.4126 | 0.31936 | 0.30575 | 0.31073 | -1.3959 | 4.5375 | 1 | -1.7457 | 0 | 0
1989-05-13 | 18:00 | 14 | 0 | 14 | 0 | 17.2 | 18 | 3186 | 133 | 0.8976 | 3.7549 | 18.3959 | -1.6744 | 0.31936 | 0.10552 | 0.10572 | -1.2521 | 4.3937 | 1 | -1.8895 | 0 | 0
1989-05-13 | 19:00 | 13 | 2 | 12 | 1 | 12.2 | 19 | 3187 | 133 | 0.8976 | 3.7549 | 19.3959 | -1.9362 | 0.31936 | 0 | 0 | 0 | 0 | 1 | 0 | 0 | 0
1989-05-13 | 20:00 | 0 | 0 | 0 | 0 | 13.9 | 20 | 3188 | 133 | 0.8976 | 3.7549 | 20.3959 | -2.198 | 0.31936 | 0 | 0 | 0 | 0 | 1 | 0 | 0 | 0
1989-05-13 | 21:00 | 0 | 0 | 0 | 0 | 13.3 | 21 | 3189 | 133 | 0.8976 | 3.7549 | 21.3959 | -2.4598 | 0.31936 | 0 | 0 | 0 | 0 | 1 | 0 | 0 | 0
1989-05-13 | 22:00 | 0 | 0 | 0 | 0 | 12.2 | 22 | 3190 | 133 | 0.8976 | 3.7549 | 22.3959 | -2.7216 | 0.31936 | 0 | 0 | 0 | 0 | 1 | 0 | 0 | 0
1989-05-13 | 23:00 | 0 | 0 | 0 | 0 | 12.2 | 23 | 3191 | 133 | 0.8976 | 3.7549 | 23.3959 | -2.9834 | 0.31936 | 0 | 0 | 0 | 0 | 1 | 0 | 0 | 0
1989-05-13 | 24:00 | 0 | 0 | 0 | 0 | 11.7 | 24 | 3192 | 133 | 0.8976 | 3.7549 | 24.3959 | -3.2452 | 0.31936 | 0 | 0 | 0 | 0 | 1 | 0 | 0 | 0
1989-05-14 | 1:00 | 0 | 0 | 0 | 0 | 11.1 | 1 | 3193 | 134 | 0.91486 | 3.7597 | 1.396 | 2.7761 | 0.32372 | 0 | 0 | 0 | 0 | 1 | 0 | 0 | 0
1989-05-14 | 2:00 | 0 | 0 | 0 | 0 | 10.6 | 2 | 3194 | 134 | 0.91486 | 3.7597 | 2.396 | 2.5143 | 0.32372 | 0 | 0 | 0 | 0 | 1 | 0 | 0 | 0
1989-05-14 | 3:00 | 0 | 0 | 0 | 0 | 10 | 3 | 3195 | 134 | 0.91486 | 3.7597 | 3.396 | 2.2525 | 0.32372 | 0 | 0 | 0 | 0 | 1 | 0 | 0 | 0
1989-05-14 | 4:00 | 0 | 0 | 0 | 0 | 10 | 4 | 3196 | 134 | 0.91486 | 3.7597 | 4.396 | 1.9907 | 0.32372 | 0 | 0 | 0 | 0 | 1 | 0 | 0 | 0
1989-05-14 | 5:00 | 10 | 31 | 6 | 4 | 9.4 | 5 | 3197 | 134 | 0.91486 | 3.7597 | 5.396 | 1.7289 | 0.32372 | 0.066693 | 0.066742 | 1.2177 | 1.9239 | 1 | 1.9239 | 0 | 0
1989-05-14 | 6:00 | 116 | 357 | 57 | 59 | 11.1 | 6 | 3198 | 134 | 0.91486 | 3.7597 | 6.396 | 1.4671 | 0.32372 | 0.26663 | 0.2699 | 1.3625 | 1.7791 | 1 | 1.7791 | 0 | 0
1989-05-14 | 7:00 | 292 | 480 | 118 | 174 | 13.9 | 7 | 3199 | 134 | 0.91486 | 3.7597 | 7.396 | 1.2053 | 0.32372 | 0.46117 | 0.47931 | 1.5059 | 1.6357 | 1 | 1.6357 | 0 | 0
1989-05-14 | 8:00 | 517 | 772 | 92 | 425 | 15.6 | 8 | 3200 | 134 | 0.91486 | 3.7597 | 8.396 | 0.94353 | 0.32372 | 0.63705 | 0.69066 | 1.479 | 1.479 | 0 | 1.479 | 0 | 0
1989-05-14 | 9:00 | 723 | 851 | 117 | 606 | 17.2 | 9 | 3201 | 134 | 0.91486 | 3.7597 | 9.396 | 0.68173 | 0.32372 | 0.78228 | 0.89831 | 1.2835 | 1.2835 | 0 | 1.2835 | 0 | 0
1989-05-14 | 10:00 | 893 | 885 | 150 | 743 | 17.8 | 10 | 3202 | 134 | 0.91486 | 3.7597 | 10.396 | 0.41993 | 0.32372 | 0.88696 | 1.0907 | 0.99161 | 0.99161 | 0 | 0.99161 | 0 | 0
1989-05-14 | 11:00 | 1008 | 887 | 191 | 817 | 19.4 | 11 | 3203 | 134 | 0.91486 | 3.7597 | 11.396 | 0.15813 | 0.32372 | 0.94397 | 1.2345 | 0.46941 | 0.46941 | 0 | 0.46941 | 0 | 0
1989-05-14 | 12:00 | 773 | 309 | 479 | 294 | 20.6 | 12 | 3204 | 134 | 0.91486 | 3.7597 | 12.396 | -0.10367 | 0.32372 | 0.94942 | 1.2514 | -0.31776 | -0.31776 | 0 | -0.31776 | 0 | 0
1989-05-14 | 13:00 | 640 | 176 | 476 | 164 | 19.4 | 13 | 3205 | 134 | 0.91486 | 3.7597 | 13.396 | -0.36547 | 0.32372 | 0.90293 | 1.1265 | -0.90812 | -0.90812 | 0 | -0.90812 | 0 | 0
1989-05-14 | 14:00 | 915 | 828 | 201 | 714 | 21.1 | 14 | 3206 | 134 | 0.91486 | 3.7597 | 14.396 | -0.62727 | 0.32372 | 0.80767 | 0.9402 | -1.2337 | -1.2337 | 0 | -1.2337 | 0 | 0
1989-05-14 | 15:00 | 717 | 722 | 180 | 537 | 22.2 | 15 | 3207 | 134 | 0.91486 | 3.7597 | 15.396 | -0.88907 | 0.32372 | 0.67014 | 0.7344 | -1.4428 | -1.4428 | 0 | -1.4428 | 0 | 0
1989-05-14 | 16:00 | 547 | 682 | 145 | 402 | 22.2 | 16 | 3208 | 134 | 0.91486 | 3.7597 | 16.396 | -1.1509 | 0.32372 | 0.49971 | 0.52327 | -1.5368 | 4.6784 | 1 | -1.6048 | 0 | 0
1989-05-14 | 17:00 | 390 | 646 | 127 | 263 | 22.2 | 17 | 3209 | 134 | 0.91486 | 3.7597 | 17.396 | -1.4127 | 0.32372 | 0.308 | 0.31309 | -1.3921 | 4.5337 | 1 | -1.7495 | 0 | 0
1989-05-14 | 18:00 | 145 | 229 | 97 | 48 | 21.7 | 18 | 3210 | 134 | 0.91486 | 3.7597 | 18.396 | -1.6745 | 0.32372 | 0.10805 | 0.10827 | -1.2485 | 4.3901 | 1 | -1.8931 | 0 | 0
1989-05-14 | 19:00 | 12 | 2 | 11 | 1 | 20.6 | 19 | 3211 | 134 | 0.91486 | 3.7597 | 19.396 | -1.9363 | 0.32372 | 0 | 0 | 0 | 0 | 1 | 0 | 0 | 0
1989-05-14 | 20:00 | 0 | 0 | 0 | 0 | 20.6 | 20 | 3212 | 134 | 0.91486 | 3.7597 | 20.396 | -2.1981 | 0.32372 | 0 | 0 | 0 | 0 | 1 | 0 | 0 | 0
1989-05-14 | 21:00 | 0 | 0 | 0 | 0 | 18.9 | 21 | 3213 | 134 | 0.91486 | 3.7597 | 21.396 | -2.4599 | 0.32372 | 0 | 0 | 0 | 0 | 1 | 0 | 0 | 0
1989-05-14 | 22:00 | 0 | 0 | 0 | 0 | 19.4 | 22 | 3214 | 134 | 0.91486 | 3.7597 | 22.396 | -2.7217 | 0.32372 | 0 | 0 | 0 | 0 | 1 | 0 | 0 | 0
1989-05-14 | 23:00 | 0 | 0 | 0 | 0 | 18.3 | 23 | 3215 | 134 | 0.91486 | 3.7597 | 23.396 | -2.9835 | 0.32372 | 0 | 0 | 0 | 0 | 1 | 0 | 0 | 0
1989-05-14 | 24:00 | 0 | 0 | 0 | 0 | 16.7 | 24 | 3216 | 134 | 0.91486 | 3.7597 | 24.396 | -3.2453 | 0.32372 | 0 | 0 | 0 | 0 | 1 | 0 | 0 | 0
1989-05-15 | 1:00 | 0 | 0 | 0 | 0 | 17.2 | 1 | 3217 | 135 | 0.93212 | 3.7549 | 1.3959 | 2.7761 | 0.32798 | 0 | 0 | 0 | 0 | 1 | 0 | 0 | 0
1989-05-15 | 2:00 | 0 | 0 | 0 | 0 | 16.1 | 2 | 3218 | 135 | 0.93212 | 3.7549 | 2.3959 | 2.5143 | 0.32798 | 0 | 0 | 0 | 0 | 1 | 0 | 0 | 0
1989-05-15 | 3:00 | 0 | 0 | 0 | 0 | 16.7 | 3 | 3219 | 135 | 0.93212 | 3.7549 | 3.3959 | 2.2525 | 0.32798 | 0 | 0 | 0 | 0 | 1 | 0 | 0 | 0
1989-05-15 | 4:00 | 0 | 0 | 0 | 0 | 15.6 | 4 | 3220 | 135 | 0.93212 | 3.7549 | 4.3959 | 1.9907 | 0.32798 | 0 | 0 | 0 | 0 | 1 | 0 | 0 | 0
1989-05-15 | 5:00 | 5 | 0 | 5 | 0 | 15.6 | 5 | 3221 | 135 | 0.93212 | 3.7549 | 5.3959 | 1.7289 | 0.32798 | 0.069229 | 0.069284 | 1.2143 | 1.9273 | 1 | 1.9273 | 0 | 0
1989-05-15 | 6:00 | 34 | 6 | 33 | 1 | 14.4 | 6 | 3222 | 135 | 0.93212 | 3.7549 | 6.3959 | 1.4671 | 0.32798 | 0.26888 | 0.27223 | 1.3588 | 1.7828 | 1 | 1.7828 | 0 | 0
1989-05-15 | 7:00 | 212 | 133 | 163 | 49 | 17.2 | 7 | 3223 | 135 | 0.93212 | 3.7549 | 7.3959 | 1.2053 | 0.32798 | 0.46314 | 0.48153 | 1.5018 | 1.6398 | 1 | 1.6398 | 0 | 0
1989-05-15 | 8:00 | 540 | 585 | 217 | 323 | 20 | 8 | 3224 | 135 | 0.93212 | 3.7549 | 8.3959 | 0.94355 | 0.32798 | 0.63877 | 0.69289 | 1.4837 | 1.4837 | 0 | 1.4837 | 0 | 0
1989-05-15 | 9:00 | 690 | 624 | 245 | 445 | 20.6 | 9 | 3225 | 135 | 0.93212 | 3.7549 | 9.3959 | 0.68175 | 0.32798 | 0.78379 | 0.90074 | 1.2892 | 1.2892 | 0 | 1.2892 | 0 | 0
1989-05-15 | 10:00 | 866 | 728 | 255 | 611 | 21.7 | 10 | 3226 | 135 | 0.93212 | 3.7549 | 10.3959 | 0.41995 | 0.32798 | 0.88833 | 1.0937 | 0.99826 | 0.99826 | 0 | 0.99826 | 0 | 0
1989-05-15 | 11:00 | 897 | 620 | 325 | 572 | 22.8 | 11 | 3227 | 135 | 0.93212 | 3.7549 | 11.3959 | 0.15815 | 0.32798 | 0.94526 | 1.2384 | 0.4745 | 0.4745 | 0 | 0.4745 | 0 | 0
1989-05-15 | 12:00 | 849 | 498 | 374 | 475 | 23.3 | 12 | 3228 | 135 | 0.93212 | 3.7549 | 12.3959 | -0.10365 | 0.32798 | 0.9507 | 1.2555 | -0.32135 | -0.32135 | 0 | -0.32135 | 0 | 0
1989-05-15 | 13:00 | 445 | 99 | 353 | 92 | 20 | 13 | 3229 | 135 | 0.93212 | 3.7549 | 13.3959 | -0.36545 | 0.32798 | 0.90428 | 1.1297 | -0.9148 | -0.9148 | 0 | -0.9148 | 0 | 0
1989-05-15 | 14:00 | 770 | 364 | 456 | 314 | 21.1 | 14 | 3230 | 135 | 0.93212 | 3.7549 | 14.3959 | -0.62725 | 0.32798 | 0.80917 | 0.94274 | -1.2395 | -1.2395 | 0 | -1.2395 | 0 | 0
1989-05-15 | 15:00 | 686 | 514 | 303 | 383 | 22.8 | 15 | 3231 | 135 | 0.93212 | 3.7549 | 15.3959 | -0.88905 | 0.32798 | 0.67184 | 0.73669 | -1.4476 | -1.4476 | 0 | -1.4476 | 0 | 0
1989-05-15 | 16:00 | 450 | 254 | 300 | 150 | 22.8 | 16 | 3232 | 135 | 0.93212 | 3.7549 | 16.3959 | -1.1508 | 0.32798 | 0.50166 | 0.52551 | -1.5326 | 4.6742 | 1 | -1.609 | 0 | 0
1989-05-15 | 17:00 | 346 | 560 | 117 | 229 | 22.8 | 17 | 3233 | 135 | 0.93212 | 3.7549 | 17.3959 | -1.4126 | 0.32798 | 0.31022 | 0.31542 | -1.3883 | 4.5299 | 1 | -1.7533 | 0 | 0
1989-05-15 | 18:00 | 80 | 79 | 64 | 16 | 21.7 | 18 | 3234 | 135 | 0.93212 | 3.7549 | 18.3959 | -1.6744 | 0.32798 | 0.11056 | 0.11079 | -1.2451 | 4.3867 | 1 | -1.8965 | 0 | 0
1989-05-15 | 19:00 | 12 | 0 | 12 | 0 | 20.6 | 19 | 3235 | 135 | 0.93212 | 3.7549 | 19.3959 | -1.9362 | 0.32798 | 0 | 0 | 0 | 0 | 1 | 0 | 0 | 0
1989-05-15 | 20:00 | 0 | 0 | 0 | 0 | 20 | 20 | 3236 | 135 | 0.93212 | 3.7549 | 20.3959 | -2.198 | 0.32798 | 0 | 0 | 0 | 0 | 1 | 0 | 0 | 0
1989-05-15 | 21:00 | 0 | 0 | 0 | 0 | 19.4 | 21 | 3237 | 135 | 0.93212 | 3.7549 | 21.3959 | -2.4598 | 0.32798 | 0 | 0 | 0 | 0 | 1 | 0 | 0 | 0
1989-05-15 | 22:00 | 0 | 0 | 0 | 0 | 19.4 | 22 | 3238 | 135 | 0.93212 | 3.7549 | 22.3959 | -2.7216 | 0.32798 | 0 | 0 | 0 | 0 | 1 | 0 | 0 | 0
1989-05-15 | 23:00 | 0 | 0 | 0 | 0 | 18.9 | 23 | 3239 | 135 | 0.93212 | 3.7549 | 23.3959 | -2.9834 | 0.32798 | 0 | 0 | 0 | 0 | 1 | 0 | 0 | 0
1989-05-15 | 24:00 | 0 | 0 | 0 | 0 | 18.3 | 24 | 3240 | 135 | 0.93212 | 3.7549 | 24.3959 | -3.2452 | 0.32798 | 0 | 0 | 0 | 0 | 1 | 0 | 0 | 0
1989-05-16 | 1:00 | 0 | 0 | 0 | 0 | 17.2 | 1 | 3241 | 136 | 0.94938 | 3.7405 | 1.3957 | 2.7762 | 0.33215 | 0 | 0 | 0 | 0 | 1 | 0 | 0 | 0
1989-05-16 | 2:00 | 0 | 0 | 0 | 0 | 16.1 | 2 | 3242 | 136 | 0.94938 | 3.7405 | 2.3957 | 2.5144 | 0.33215 | 0 | 0 | 0 | 0 | 1 | 0 | 0 | 0
1989-05-16 | 3:00 | 0 | 0 | 0 | 0 | 16.7 | 3 | 3243 | 136 | 0.94938 | 3.7405 | 3.3957 | 2.2526 | 0.33215 | 0 | 0 | 0 | 0 | 1 | 0 | 0 | 0
1989-05-16 | 4:00 | 0 | 0 | 0 | 0 | 15.6 | 4 | 3244 | 136 | 0.94938 | 3.7405 | 4.3957 | 1.9908 | 0.33215 | 0 | 0 | 0 | 0 | 1 | 0 | 0 | 0
1989-05-16 | 5:00 | 4 | 24 | 2 | 2 | 15.6 | 5 | 3245 | 136 | 0.94938 | 3.7405 | 5.3957 | 1.729 | 0.33215 | 0.071674 | 0.071736 | 1.2109 | 1.9307 | 1 | 1.9307 | 0 | 0
1989-05-16 | 6:00 | 104 | 434 | 30 | 74 | 16.7 | 6 | 3246 | 136 | 0.94938 | 3.7405 | 6.3957 | 1.4672 | 0.33215 | 0.27104 | 0.27448 | 1.3552 | 1.7864 | 1 | 1.7864 | 0 | 0
1989-05-16 | 7:00 | 314 | 762 | 34 | 280 | 18.9 | 7 | 3247 | 136 | 0.94938 | 3.7405 | 7.3957 | 1.2054 | 0.33215 | 0.46503 | 0.48366 | 1.4978 | 1.6438 | 1 | 1.6438 | 0 | 0
1989-05-16 | 8:00 | 520 | 855 | 47 | 473 | 20.6 | 8 | 3248 | 136 | 0.94938 | 3.7405 | 8.3957 | 0.94361 | 0.33215 | 0.64041 | 0.69503 | 1.4884 | 1.4884 | 0 | 1.4884 | 0 | 0
1989-05-16 | 9:00 | 732 | 935 | 63 | 669 | 22.8 | 9 | 3249 | 136 | 0.94938 | 3.7405 | 9.3957 | 0.68181 | 0.33215 | 0.78523 | 0.90307 | 1.2947 | 1.2947 | 0 | 1.2947 | 0 | 0
1989-05-16 | 10:00 | 906 | 950 | 106 | 800 | 23.3 | 10 | 3250 | 136 | 0.94938 | 3.7405 | 10.3957 | 0.42001 | 0.33215 | 0.88963 | 1.0965 | 1.0049 | 1.0049 | 0 | 1.0049 | 0 | 0
1989-05-16 | 11:00 | 961 | 894 | 135 | 826 | 24.4 | 11 | 3251 | 136 | 0.94938 | 3.7405 | 11.3957 | 0.15821 | 0.33215 | 0.94649 | 1.2422 | 0.47971 | 0.47971 | 0 | 0.47971 | 0 | 0
1989-05-16 | 12:00 | 919 | 667 | 282 | 637 | 25 | 12 | 3252 | 136 | 0.94938 | 3.7405 | 12.3957 | -0.10359 | 0.33215 | 0.95194 | 1.2595 | -0.32484 | -0.32484 | 0 | -0.32484 | 0 | 0
1989-05-16 | 13:00 | 1010 | 848 | 217 | 793 | 27.2 | 13 | 3253 | 136 | 0.94938 | 3.7405 | 13.3957 | -0.36539 | 0.33215 | 0.9056 | 1.1328 | -0.92134 | -0.92134 | 0 | -0.92134 | 0 | 0
1989-05-16 | 14:00 | 771 | 551 | 294 | 477 | 27.8 | 14 | 3254 | 136 | 0.94938 | 3.7405 | 14.3957 | -0.62719 | 0.33215 | 0.81063 | 0.94524 | -1.2452 | -1.2452 | 0 | -1.2452 | 0 | 0
1989-05-16 | 15:00 | 735 | 755 | 170 | 565 | 27.8 | 15 | 3255 | 136 | 0.94938 | 3.7405 | 15.3957 | -0.88899 | 0.33215 | 0.67351 | 0.73895 | -1.4523 | -1.4523 | 0 | -1.4523 | 0 | 0
1989-05-16 | 16:00 | 587 | 739 | 149 | 438 | 28.3 | 16 | 3256 | 136 | 0.94938 | 3.7405 | 16.3957 | -1.1508 | 0.33215 | 0.50358 | 0.52773 | -1.5286 | 4.6701 | 1 | -1.613 | 0 | 0
1989-05-16 | 17:00 | 358 | 628 | 100 | 258 | 28.3 | 17 | 3257 | 136 | 0.94938 | 3.7405 | 17.3957 | -1.4126 | 0.33215 | 0.31241 | 0.31773 | -1.3847 | 4.5263 | 1 | -1.7569 | 0 | 0
1989-05-16 | 18:00 | 125 | 312 | 58 | 67 | 27.8 | 18 | 3258 | 136 | 0.94938 | 3.7405 | 18.3957 | -1.6744 | 0.33215 | 0.11305 | 0.11329 | -1.2417 | 4.3833 | 1 | -1.8999 | 0 | 0
1989-05-16 | 19:00 | 8 | 18 | 6 | 2 | 25 | 19 | 3259 | 136 | 0.94938 | 3.7405 | 19.3957 | -1.9362 | 0.33215 | 0 | 0 | 0 | 0 | 1 | 0 | 0 | 0
1989-05-16 | 20:00 | 0 | 0 | 0 | 0 | 23.3 | 20 | 3260 | 136 | 0.94938 | 3.7405 | 20.3957 | -2.198 | 0.33215 | 0 | 0 | 0 | 0 | 1 | 0 | 0 | 0
1989-05-16 | 21:00 | 0 | 0 | 0 | 0 | 22.8 | 21 | 3261 | 136 | 0.94938 | 3.7405 | 21.3957 | -2.4598 | 0.33215 | 0 | 0 | 0 | 0 | 1 | 0 | 0 | 0
1989-05-16 | 22:00 | 0 | 0 | 0 | 0 | 21.7 | 22 | 3262 | 136 | 0.94938 | 3.7405 | 22.3957 | -2.7216 | 0.33215 | 0 | 0 | 0 | 0 | 1 | 0 | 0 | 0
1989-05-16 | 23:00 | 0 | 0 | 0 | 0 | 21.7 | 23 | 3263 | 136 | 0.94938 | 3.7405 | 23.3957 | -2.9834 | 0.33215 | 0 | 0 | 0 | 0 | 1 | 0 | 0 | 0
1989-05-16 | 24:00 | 0 | 0 | 0 | 0 | 21.1 | 24 | 3264 | 136 | 0.94938 | 3.7405 | 24.3957 | -3.2452 | 0.33215 | 0 | 0 | 0 | 0 | 1 | 0 | 0 | 0
1989-05-17 | 1:00 | 0 | 0 | 0 | 0 | 20 | 1 | 3265 | 137 | 0.96664 | 3.7166 | 1.3953 | 2.7763 | 0.33621 | 0 | 0 | 0 | 0 | 1 | 0 | 0 | 0
1989-05-17 | 2:00 | 0 | 0 | 0 | 0 | 18.9 | 2 | 3266 | 137 | 0.96664 | 3.7166 | 2.3953 | 2.5145 | 0.33621 | 0 | 0 | 0 | 0 | 1 | 0 | 0 | 0
1989-05-17 | 3:00 | 0 | 0 | 0 | 0 | 18.3 | 3 | 3267 | 137 | 0.96664 | 3.7166 | 3.3953 | 2.2527 | 0.33621 | 0 | 0 | 0 | 0 | 1 | 0 | 0 | 0
1989-05-17 | 4:00 | 0 | 0 | 0 | 0 | 17.2 | 4 | 3268 | 137 | 0.96664 | 3.7166 | 4.3953 | 1.9909 | 0.33621 | 0 | 0 | 0 | 0 | 1 | 0 | 0 | 0
1989-05-17 | 5:00 | 7 | 63 | 0 | 7 | 16.7 | 5 | 3269 | 137 | 0.96664 | 3.7166 | 5.3953 | 1.7291 | 0.33621 | 0.074029 | 0.074096 | 1.2076 | 1.934 | 1 | 1.934 | 0 | 0
1989-05-17 | 6:00 | 112 | 508 | 24 | 88 | 18.3 | 6 | 3270 | 137 | 0.96664 | 3.7166 | 6.3953 | 1.4673 | 0.33621 | 0.27311 | 0.27663 | 1.3516 | 1.79 | 1 | 1.79 | 0 | 0
1989-05-17 | 7:00 | 303 | 740 | 29 | 274 | 21.1 | 7 | 3271 | 137 | 0.96664 | 3.7166 | 7.3953 | 1.2055 | 0.33621 | 0.46683 | 0.4857 | 1.4938 | 1.6478 | 1 | 1.6478 | 0 | 0
1989-05-17 | 8:00 | 516 | 838 | 50 | 466 | 22.2 | 8 | 3272 | 137 | 0.96664 | 3.7166 | 8.3953 | 0.94371 | 0.33621 | 0.64197 | 0.69707 | 1.493 | 1.493 | 0 | 1.493 | 0 | 0
1989-05-17 | 9:00 | 730 | 920 | 70 | 660 | 23.9 | 9 | 3273 | 137 | 0.96664 | 3.7166 | 9.3953 | 0.68191 | 0.33621 | 0.78661 | 0.9053 | 1.3002 | 1.3002 | 0 | 1.3002 | 0 | 0
1989-05-17 | 10:00 | 900 | 960 | 91 | 809 | 25.6 | 10 | 3274 | 137 | 0.96664 | 3.7166 | 10.3953 | 0.42012 | 0.33621 | 0.89088 | 1.0993 | 1.0115 | 1.0115 | 0 | 1.0115 | 0 | 0
1989-05-17 | 11:00 | 1010 | 972 | 112 | 898 | 27.2 | 11 | 3275 | 137 | 0.96664 | 3.7166 | 11.3953 | 0.15832 | 0.33621 | 0.94768 | 1.2459 | 0.48502 | 0.48502 | 0 | 0.48502 | 0 | 0
1989-05-17 | 12:00 | 1054 | 982 | 115 | 939 | 30 | 12 | 3276 | 137 | 0.96664 | 3.7166 | 12.3953 | -0.10348 | 0.33621 | 0.95314 | 1.2634 | -0.32819 | -0.32819 | 0 | -0.32819 | 0 | 0
1989-05-17 | 13:00 | 1025 | 972 | 116 | 909 | 29.4 | 13 | 3277 | 137 | 0.96664 | 3.7166 | 13.3953 | -0.36528 | 0.33621 | 0.90689 | 1.1358 | -0.92774 | -0.92774 | 0 | -0.92774 | 0 | 0
1989-05-17 | 14:00 | 926 | 952 | 102 | 824 | 30.6 | 14 | 3278 | 137 | 0.96664 | 3.7166 | 14.3953 | -0.62708 | 0.33621 | 0.81207 | 0.94769 | -1.2508 | -1.2508 | 0 | -1.2508 | 0 | 0
1989-05-17 | 15:00 | 773 | 912 | 91 | 682 | 31.1 | 15 | 3279 | 137 | 0.96664 | 3.7166 | 15.3953 | -0.88888 | 0.33621 | 0.67516 | 0.74118 | -1.4569 | -1.4569 | 0 | -1.4569 | 0 | 0
1989-05-17 | 16:00 | 578 | 855 | 70 | 508 | 31.7 | 16 | 3280 | 137 | 0.96664 | 3.7166 | 16.3953 | -1.1507 | 0.33621 | 0.50547 | 0.52993 | -1.5246 | 4.6662 | 1 | -1.617 | 0 | 0
1989-05-17 | 17:00 | 359 | 750 | 50 | 309 | 31.1 | 17 | 3281 | 137 | 0.96664 | 3.7166 | 17.3953 | -1.4125 | 0.33621 | 0.31458 | 0.32002 | -1.3811 | 4.5227 | 1 | -1.7605 | 0 | 0
1989-05-17 | 18:00 | 144 | 534 | 28 | 116 | 30.6 | 18 | 3282 | 137 | 0.96664 | 3.7166 | 18.3953 | -1.6743 | 0.33621 | 0.1155 | 0.11576 | -1.2385 | 4.3801 | 1 | -1.9031 | 0 | 0
1989-05-17 | 19:00 | 13 | 88 | 3 | 10 | 30 | 19 | 3283 | 137 | 0.96664 | 3.7166 | 19.3953 | -1.9361 | 0.33621 | 0 | 0 | 0 | 0 | 1 | 0 | 0 | 0
1989-05-17 | 20:00 | 0 | 0 | 0 | 0 | 27.2 | 20 | 3284 | 137 | 0.96664 | 3.7166 | 20.3953 | -2.1979 | 0.33621 | 0 | 0 | 0 | 0 | 1 | 0 | 0 | 0
1989-05-17 | 21:00 | 0 | 0 | 0 | 0 | 25 | 21 | 3285 | 137 | 0.96664 | 3.7166 | 21.3953 | -2.4597 | 0.33621 | 0 | 0 | 0 | 0 | 1 | 0 | 0 | 0
1989-05-17 | 22:00 | 0 | 0 | 0 | 0 | 23.9 | 22 | 3286 | 137 | 0.96664 | 3.7166 | 22.3953 | -2.7215 | 0.33621 | 0 | 0 | 0 | 0 | 1 | 0 | 0 | 0
1989-05-17 | 23:00 | 0 | 0 | 0 | 0 | 22.8 | 23 | 3287 | 137 | 0.96664 | 3.7166 | 23.3953 | -2.9833 | 0.33621 | 0 | 0 | 0 | 0 | 1 | 0 | 0 | 0
1989-05-17 | 24:00 | 0 | 0 | 0 | 0 | 22.2 | 24 | 3288 | 137 | 0.96664 | 3.7166 | 24.3953 | -3.2451 | 0.33621 | 0 | 0 | 0 | 0 | 1 | 0 | 0 | 0
1989-05-18 | 1:00 | 0 | 0 | 0 | 0 | 22.2 | 1 | 3289 | 138 | 0.98391 | 3.6834 | 1.3947 | 2.7765 | 0.34018 | 0 | 0 | 0 | 0 | 1 | 0 | 0 | 0
1989-05-18 | 2:00 | 0 | 0 | 0 | 0 | 23.3 | 2 | 3290 | 138 | 0.98391 | 3.6834 | 2.3947 | 2.5147 | 0.34018 | 0 | 0 | 0 | 0 | 1 | 0 | 0 | 0
1989-05-18 | 3:00 | 0 | 0 | 0 | 0 | 22.8 | 3 | 3291 | 138 | 0.98391 | 3.6834 | 3.3947 | 2.2529 | 0.34018 | 0 | 0 | 0 | 0 | 1 | 0 | 0 | 0
1989-05-18 | 4:00 | 0 | 0 | 0 | 0 | 22.2 | 4 | 3292 | 138 | 0.98391 | 3.6834 | 4.3947 | 1.9911 | 0.34018 | 0 | 0 | 0 | 0 | 1 | 0 | 0 | 0
1989-05-18 | 5:00 | 0 | 0 | 0 | 0 | 21.7 | 5 | 3293 | 138 | 0.98391 | 3.6834 | 5.3947 | 1.7293 | 0.34018 | 0.076292 | 0.076366 | 1.2043 | 1.9372 | 1 | 1.9372 | 0 | 0
1989-05-18 | 6:00 | 0 | 0 | 0 | 0 | 22.2 | 6 | 3294 | 138 | 0.98391 | 3.6834 | 6.3947 | 1.4675 | 0.34018 | 0.2751 | 0.27869 | 1.3481 | 1.7935 | 1 | 1.7935 | 0 | 0
1989-05-18 | 7:00 | 46 | 50 | 28 | 18 | 23.3 | 7 | 3295 | 138 | 0.98391 | 3.6834 | 7.3947 | 1.2057 | 0.34018 | 0.46855 | 0.48765 | 1.4899 | 1.6517 | 1 | 1.6517 | 0 | 0
1989-05-18 | 8:00 | 415 | 179 | 315 | 100 | 25 | 8 | 3296 | 138 | 0.98391 | 3.6834 | 8.3947 | 0.94386 | 0.34018 | 0.64346 | 0.69901 | 1.4975 | 1.4975 | 0 | 1.4975 | 0 | 0
1989-05-18 | 9:00 | 711 | 757 | 167 | 544 | 27.2 | 9 | 3297 | 138 | 0.98391 | 3.6834 | 9.3947 | 0.68206 | 0.34018 | 0.78792 | 0.90742 | 1.3057 | 1.3057 | 0 | 1.3057 | 0 | 0
1989-05-18 | 10:00 | 932 | 926 | 151 | 781 | 28.9 | 10 | 3298 | 138 | 0.98391 | 3.6834 | 10.3947 | 0.42026 | 0.34018 | 0.89207 | 1.1019 | 1.0181 | 1.0181 | 0 | 1.0181 | 0 | 0
1989-05-18 | 11:00 | 1046 | 979 | 140 | 906 | 30.6 | 11 | 3299 | 138 | 0.98391 | 3.6834 | 11.3947 | 0.15846 | 0.34018 | 0.94882 | 1.2495 | 0.49043 | 0.49043 | 0 | 0.49043 | 0 | 0
1989-05-18 | 12:00 | 1051 | 987 | 106 | 945 | 30.6 | 12 | 3300 | 138 | 0.98391 | 3.6834 | 12.3947 | -0.10334 | 0.34018 | 0.9543 | 1.2673 | -0.33141 | -0.33141 | 0 | -0.33141 | 0 | 0
1989-05-18 | 13:00 | 1058 | 960 | 158 | 900 | 31.1 | 13 | 3301 | 138 | 0.98391 | 3.6834 | 13.3947 | -0.36514 | 0.34018 | 0.90814 | 1.1388 | -0.93399 | -0.93399 | 0 | -0.93399 | 0 | 0
1989-05-18 | 14:00 | 961 | 930 | 155 | 806 | 31.1 | 14 | 3302 | 138 | 0.98391 | 3.6834 | 14.3947 | -0.62694 | 0.34018 | 0.81348 | 0.95011 | -1.2562 | -1.2562 | 0 | -1.2562 | 0 | 0
1989-05-18 | 15:00 | 803 | 899 | 128 | 675 | 31.7 | 15 | 3303 | 138 | 0.98391 | 3.6834 | 15.3947 | -0.88874 | 0.34018 | 0.67678 | 0.74338 | -1.4614 | -1.4614 | 0 | -1.4614 | 0 | 0
1989-05-18 | 16:00 | 595 | 818 | 107 | 488 | 32.2 | 16 | 3304 | 138 | 0.98391 | 3.6834 | 16.3947 | -1.1505 | 0.34018 | 0.50734 | 0.5321 | -1.5207 | 4.6623 | 1 | -1.6209 | 0 | 0
1989-05-18 | 17:00 | 373 | 683 | 89 | 284 | 31.7 | 17 | 3305 | 138 | 0.98391 | 3.6834 | 17.3947 | -1.4123 | 0.34018 | 0.31673 | 0.32228 | -1.3777 | 4.5193 | 1 | -1.7639 | 0 | 0
1989-05-18 | 18:00 | 152 | 359 | 73 | 79 | 30 | 18 | 3306 | 138 | 0.98391 | 3.6834 | 18.3947 | -1.6741 | 0.34018 | 0.11792 | 0.1182 | -1.2353 | 4.3769 | 1 | -1.9063 | 0 | 0
1989-05-18 | 19:00 | 17 | 29 | 14 | 3 | 28.3 | 19 | 3307 | 138 | 0.98391 | 3.6834 | 19.3947 | -1.9359 | 0.34018 | 0 | 0 | 0 | 0 | 1 | 0 | 0 | 0
1989-05-18 | 20:00 | 0 | 0 | 0 | 0 | 27.2 | 20 | 3308 | 138 | 0.98391 | 3.6834 | 20.3947 | -2.1977 | 0.34018 | 0 | 0 | 0 | 0 | 1 | 0 | 0 | 0
1989-05-18 | 21:00 | 0 | 0 | 0 | 0 | 25 | 21 | 3309 | 138 | 0.98391 | 3.6834 | 21.3947 | -2.4595 | 0.34018 | 0 | 0 | 0 | 0 | 1 | 0 | 0 | 0
1989-05-18 | 22:00 | 0 | 0 | 0 | 0 | 24.4 | 22 | 3310 | 138 | 0.98391 | 3.6834 | 22.3947 | -2.7213 | 0.34018 | 0 | 0 | 0 | 0 | 1 | 0 | 0 | 0
1989-05-18 | 23:00 | 0 | 0 | 0 | 0 | 23.3 | 23 | 3311 | 138 | 0.98391 | 3.6834 | 23.3947 | -2.9831 | 0.34018 | 0 | 0 | 0 | 0 | 1 | 0 | 0 | 0
1989-05-18 | 24:00 | 0 | 0 | 0 | 0 | 21.1 | 24 | 3312 | 138 | 0.98391 | 3.6834 | 24.3947 | -3.2449 | 0.34018 | 0 | 0 | 0 | 0 | 1 | 0 | 0 | 0
1989-05-19 | 1:00 | 0 | 0 | 0 | 0 | 21.1 | 1 | 3313 | 139 | 1.0012 | 3.6409 | 1.394 | 2.7766 | 0.34405 | 0 | 0 | 0 | 0 | 1 | 0 | 0 | 0
1989-05-19 | 2:00 | 0 | 0 | 0 | 0 | 19.4 | 2 | 3314 | 139 | 1.0012 | 3.6409 | 2.394 | 2.5148 | 0.34405 | 0 | 0 | 0 | 0 | 1 | 0 | 0 | 0
1989-05-19 | 3:00 | 0 | 0 | 0 | 0 | 18.9 | 3 | 3315 | 139 | 1.0012 | 3.6409 | 3.394 | 2.253 | 0.34405 | 0 | 0 | 0 | 0 | 1 | 0 | 0 | 0
1989-05-19 | 4:00 | 0 | 0 | 0 | 0 | 18.9 | 4 | 3316 | 139 | 1.0012 | 3.6409 | 4.394 | 1.9912 | 0.34405 | 0 | 0 | 0 | 0 | 1 | 0 | 0 | 0
1989-05-19 | 5:00 | 7 | 36 | 3 | 4 | 18.3 | 5 | 3317 | 139 | 1.0012 | 3.6409 | 5.394 | 1.7294 | 0.34405 | 0.078463 | 0.078544 | 1.2011 | 1.9405 | 1 | 1.9405 | 0 | 0
1989-05-19 | 6:00 | 114 | 444 | 36 | 78 | 20 | 6 | 3318 | 139 | 1.0012 | 3.6409 | 6.394 | 1.4676 | 0.34405 | 0.277 | 0.28067 | 1.3446 | 1.797 | 1 | 1.797 | 0 | 0
1989-05-19 | 7:00 | 316 | 697 | 56 | 260 | 22.8 | 7 | 3319 | 139 | 1.0012 | 3.6409 | 7.394 | 1.2058 | 0.34405 | 0.47019 | 0.48951 | 1.486 | 1.6555 | 1 | 1.6555 | 0 | 0
1989-05-19 | 8:00 | 523 | 800 | 76 | 447 | 24.4 | 8 | 3320 | 139 | 1.0012 | 3.6409 | 8.394 | 0.94404 | 0.34405 | 0.64488 | 0.70087 | 1.5019 | 1.5019 | 0 | 1.5019 | 0 | 0
1989-05-19 | 9:00 | 740 | 885 | 103 | 637 | 25 | 9 | 3321 | 139 | 1.0012 | 3.6409 | 9.394 | 0.68225 | 0.34405 | 0.78916 | 0.90944 | 1.3111 | 1.3111 | 0 | 1.3111 | 0 | 0
1989-05-19 | 10:00 | 909 | 925 | 128 | 781 | 25.6 | 10 | 3322 | 139 | 1.0012 | 3.6409 | 10.394 | 0.42045 | 0.34405 | 0.8932 | 1.1044 | 1.0246 | 1.0246 | 0 | 1.0246 | 0 | 0
1989-05-19 | 11:00 | 1024 | 950 | 143 | 881 | 27.2 | 11 | 3323 | 139 | 1.0012 | 3.6409 | 11.394 | 0.15865 | 0.34405 | 0.9499 | 1.2529 | 0.49593 | 0.49593 | 0 | 0.49593 | 0 | 0
1989-05-19 | 12:00 | 1067 | 958 | 150 | 917 | 27.8 | 12 | 3324 | 139 | 1.0012 | 3.6409 | 12.394 | -0.10315 | 0.34405 | 0.95541 | 1.2711 | -0.3345 | -0.3345 | 0 | -0.3345 | 0 | 0
1989-05-19 | 13:00 | 1036 | 952 | 143 | 893 | 28.9 | 13 | 3325 | 139 | 1.0012 | 3.6409 | 13.394 | -0.36495 | 0.34405 | 0.90935 | 1.1417 | -0.9401 | -0.9401 | 0 | -0.9401 | 0 | 0
1989-05-19 | 14:00 | 938 | 935 | 127 | 811 | 30.6 | 14 | 3326 | 139 | 1.0012 | 3.6409 | 14.394 | -0.62675 | 0.34405 | 0.81486 | 0.95248 | -1.2614 | -1.2614 | 0 | -1.2614 | 0 | 0
1989-05-19 | 15:00 | 779 | 889 | 111 | 668 | 30.6 | 15 | 3327 | 139 | 1.0012 | 3.6409 | 15.394 | -0.88855 | 0.34405 | 0.67837 | 0.74554 | -1.4658 | -1.4658 | 0 | -1.4658 | 0 | 0
1989-05-19 | 16:00 | 578 | 822 | 86 | 492 | 31.1 | 16 | 3328 | 139 | 1.0012 | 3.6409 | 16.394 | -1.1504 | 0.34405 | 0.50919 | 0.53424 | -1.517 | 4.6586 | 1 | -1.6246 | 0 | 0
1989-05-19 | 17:00 | 357 | 701 | 65 | 292 | 30.6 | 17 | 3329 | 139 | 1.0012 | 3.6409 | 17.394 | -1.4121 | 0.34405 | 0.31885 | 0.32451 | -1.3743 | 4.5159 | 1 | -1.7672 | 0 | 0
1989-05-19 | 18:00 | 147 | 478 | 41 | 106 | 30 | 18 | 3330 | 139 | 1.0012 | 3.6409 | 18.394 | -1.6739 | 0.34405 | 0.12032 | 0.12061 | -1.2323 | 4.3739 | 1 | -1.9093 | 0 | 0
1989-05-19 | 19:00 | 9 | 47 | 4 | 5 | 27.8 | 19 | 3331 | 139 | 1.0012 | 3.6409 | 19.394 | -1.9357 | 0.34405 | 0 | 0 | 0 | 0 | 1 | 0 | 0 | 0
1989-05-19 | 20:00 | 0 | 0 | 0 | 0 | 26.7 | 20 | 3332 | 139 | 1.0012 | 3.6409 | 20.394 | -2.1975 | 0.34405 | 0 | 0 | 0 | 0 | 1 | 0 | 0 | 0
1989-05-19 | 21:00 | 0 | 0 | 0 | 0 | 25 | 21 | 3333 | 139 | 1.0012 | 3.6409 | 21.394 | -2.4593 | 0.34405 | 0 | 0 | 0 | 0 | 1 | 0 | 0 | 0
1989-05-19 | 22:00 | 0 | 0 | 0 | 0 | 23.3 | 22 | 3334 | 139 | 1.0012 | 3.6409 | 22.394 | -2.7211 | 0.34405 | 0 | 0 | 0 | 0 | 1 | 0 | 0 | 0
1989-05-19 | 23:00 | 0 | 0 | 0 | 0 | 22.2 | 23 | 3335 | 139 | 1.0012 | 3.6409 | 23.394 | -2.9829 | 0.34405 | 0 | 0 | 0 | 0 | 1 | 0 | 0 | 0
1989-05-19 | 24:00 | 0 | 0 | 0 | 0 | 21.1 | 24 | 3336 | 139 | 1.0012 | 3.6409 | 24.394 | -3.2447 | 0.34405 | 0 | 0 | 0 | 0 | 1 | 0 | 0 | 0
1989-05-20 | 1:00 | 0 | 0 | 0 | 0 | 20 | 1 | 3337 | 140 | 1.0184 | 3.5894 | 1.3932 | 2.7769 | 0.34781 | 0 | 0 | 0 | 0 | 1 | 0 | 0 | 0
1989-05-20 | 2:00 | 0 | 0 | 0 | 0 | 19.4 | 2 | 3338 | 140 | 1.0184 | 3.5894 | 2.3932 | 2.5151 | 0.34781 | 0 | 0 | 0 | 0 | 1 | 0 | 0 | 0
1989-05-20 | 3:00 | 0 | 0 | 0 | 0 | 18.3 | 3 | 3339 | 140 | 1.0184 | 3.5894 | 3.3932 | 2.2533 | 0.34781 | 0 | 0 | 0 | 0 | 1 | 0 | 0 | 0
1989-05-20 | 4:00 | 0 | 0 | 0 | 0 | 17.8 | 4 | 3340 | 140 | 1.0184 | 3.5894 | 4.3932 | 1.9915 | 0.34781 | 0 | 0 | 0 | 0 | 1 | 0 | 0 | 0
1989-05-20 | 5:00 | 12 | 37 | 8 | 4 | 16.7 | 5 | 3341 | 140 | 1.0184 | 3.5894 | 5.3932 | 1.7297 | 0.34781 | 0.080544 | 0.080631 | 1.198 | 1.9436 | 1 | 1.9436 | 0 | 0
1989-05-20 | 6:00 | 95 | 224 | 55 | 40 | 19.4 | 6 | 3342 | 140 | 1.0184 | 3.5894 | 6.3932 | 1.4679 | 0.34781 | 0.27881 | 0.28255 | 1.3412 | 1.8004 | 1 | 1.8004 | 0 | 0
1989-05-20 | 7:00 | 287 | 561 | 77 | 210 | 22.8 | 7 | 3343 | 140 | 1.0184 | 3.5894 | 7.3932 | 1.2061 | 0.34781 | 0.47175 | 0.49127 | 1.4823 | 1.6593 | 1 | 1.6593 | 0 | 0
1989-05-20 | 8:00 | 507 | 732 | 97 | 410 | 25.6 | 8 | 3344 | 140 | 1.0184 | 3.5894 | 8.3932 | 0.94427 | 0.34781 | 0.64622 | 0.70262 | 1.5063 | 1.5063 | 0 | 1.5063 | 0 | 0
1989-05-20 | 9:00 | 749 | 875 | 118 | 631 | 27.2 | 9 | 3345 | 140 | 1.0184 | 3.5894 | 9.3932 | 0.68247 | 0.34781 | 0.79034 | 0.91136 | 1.3163 | 1.3163 | 0 | 1.3163 | 0 | 0
1989-05-20 | 10:00 | 904 | 917 | 128 | 776 | 28.9 | 10 | 3346 | 140 | 1.0184 | 3.5894 | 10.3932 | 0.42067 | 0.34781 | 0.89427 | 1.1068 | 1.0311 | 1.0311 | 0 | 1.0311 | 0 | 0
1989-05-20 | 11:00 | 1024 | 955 | 137 | 887 | 30.6 | 11 | 3347 | 140 | 1.0184 | 3.5894 | 11.3932 | 0.15887 | 0.34781 | 0.95094 | 1.2563 | 0.50153 | 0.50153 | 0 | 0.50153 | 0 | 0
1989-05-20 | 12:00 | 1062 | 943 | 157 | 905 | 32.8 | 12 | 3348 | 140 | 1.0184 | 3.5894 | 12.3932 | -0.10293 | 0.34781 | 0.95649 | 1.2747 | -0.33744 | -0.33744 | 0 | -0.33744 | 0 | 0
1989-05-20 | 13:00 | 1044 | 958 | 144 | 900 | 35.6 | 13 | 3349 | 140 | 1.0184 | 3.5894 | 13.3932 | -0.36473 | 0.34781 | 0.91054 | 1.1446 | -0.94604 | -0.94604 | 0 | -0.94604 | 0 | 0
1989-05-20 | 14:00 | 924 | 782 | 244 | 680 | 36.1 | 14 | 3350 | 140 | 1.0184 | 3.5894 | 14.3932 | -0.62653 | 0.34781 | 0.81621 | 0.95482 | -1.2666 | -1.2666 | 0 | -1.2666 | 0 | 0
1989-05-20 | 15:00 | 775 | 676 | 266 | 509 | 36.1 | 15 | 3351 | 140 | 1.0184 | 3.5894 | 15.3932 | -0.88833 | 0.34781 | 0.67994 | 0.74768 | -1.47 | -1.47 | 0 | -1.47 | 0 | 0
1989-05-20 | 16:00 | 468 | 298 | 290 | 178 | 35 | 16 | 3352 | 140 | 1.0184 | 3.5894 | 16.3932 | -1.1501 | 0.34781 | 0.51101 | 0.53636 | -1.5134 | 4.655 | 1 | -1.6282 | 0 | 0
1989-05-20 | 17:00 | 332 | 305 | 204 | 128 | 34.4 | 17 | 3353 | 140 | 1.0184 | 3.5894 | 17.3932 | -1.4119 | 0.34781 | 0.32094 | 0.32672 | -1.3711 | 4.5127 | 1 | -1.7705 | 0 | 0
1989-05-20 | 18:00 | 127 | 125 | 99 | 28 | 33.3 | 18 | 3354 | 140 | 1.0184 | 3.5894 | 18.3932 | -1.6737 | 0.34781 | 0.12268 | 0.12299 | -1.2293 | 4.3709 | 1 | -1.9123 | 0 | 0
1989-05-20 | 19:00 | 10 | 0 | 10 | 0 | 32.2 | 19 | 3355 | 140 | 1.0184 | 3.5894 | 19.3932 | -1.9355 | 0.34781 | 0 | 0 | 0 | 0 | 1 | 0 | 0 | 0
1989-05-20 | 20:00 | 0 | 0 | 0 | 0 | 31.1 | 20 | 3356 | 140 | 1.0184 | 3.5894 | 20.3932 | -2.1973 | 0.34781 | 0 | 0 | 0 | 0 | 1 | 0 | 0 | 0
1989-05-20 | 21:00 | 0 | 0 | 0 | 0 | 30 | 21 | 3357 | 140 | 1.0184 | 3.5894 | 21.3932 | -2.4591 | 0.34781 | 0 | 0 | 0 | 0 | 1 | 0 | 0 | 0
1989-05-20 | 22:00 | 0 | 0 | 0 | 0 | 30 | 22 | 3358 | 140 | 1.0184 | 3.5894 | 22.3932 | -2.7209 | 0.34781 | 0 | 0 | 0 | 0 | 1 | 0 | 0 | 0
1989-05-20 | 23:00 | 0 | 0 | 0 | 0 | 28.9 | 23 | 3359 | 140 | 1.0184 | 3.5894 | 23.3932 | -2.9827 | 0.34781 | 0 | 0 | 0 | 0 | 1 | 0 | 0 | 0
1989-05-20 | 24:00 | 0 | 0 | 0 | 0 | 27.2 | 24 | 3360 | 140 | 1.0184 | 3.5894 | 24.3932 | -3.2445 | 0.34781 | 0 | 0 | 0 | 0 | 1 | 0 | 0 | 0
1989-05-21 | 1:00 | 0 | 0 | 0 | 0 | 26.1 | 1 | 3361 | 141 | 1.0357 | 3.5289 | 1.3921 | 2.7771 | 0.35147 | 0 | 0 | 0 | 0 | 1 | 0 | 0 | 0
1989-05-21 | 2:00 | 0 | 0 | 0 | 0 | 24.4 | 2 | 3362 | 141 | 1.0357 | 3.5289 | 2.3921 | 2.5153 | 0.35147 | 0 | 0 | 0 | 0 | 1 | 0 | 0 | 0
1989-05-21 | 3:00 | 0 | 0 | 0 | 0 | 23.9 | 3 | 3363 | 141 | 1.0357 | 3.5289 | 3.3921 | 2.2535 | 0.35147 | 0 | 0 | 0 | 0 | 1 | 0 | 0 | 0
1989-05-21 | 4:00 | 0 | 0 | 0 | 0 | 24.4 | 4 | 3364 | 141 | 1.0357 | 3.5289 | 4.3921 | 1.9917 | 0.35147 | 0 | 0 | 0 | 0 | 1 | 0 | 0 | 0
1989-05-21 | 5:00 | 5 | 8 | 5 | 0 | 23.9 | 5 | 3365 | 141 | 1.0357 | 3.5289 | 5.3921 | 1.7299 | 0.35147 | 0.082532 | 0.082626 | 1.1949 | 1.9467 | 1 | 1.9467 | 0 | 0
1989-05-21 | 6:00 | 123 | 493 | 35 | 88 | 25.6 | 6 | 3366 | 141 | 1.0357 | 3.5289 | 6.3921 | 1.4681 | 0.35147 | 0.28053 | 0.28434 | 1.3379 | 1.8037 | 1 | 1.8037 | 0 | 0
1989-05-21 | 7:00 | 324 | 721 | 53 | 271 | 27.2 | 7 | 3367 | 141 | 1.0357 | 3.5289 | 7.3921 | 1.2063 | 0.35147 | 0.47323 | 0.49295 | 1.4786 | 1.663 | 1 | 1.663 | 0 | 0
1989-05-21 | 8:00 | 569 | 927 | 49 | 520 | 28.3 | 8 | 3368 | 141 | 1.0357 | 3.5289 | 8.3921 | 0.94453 | 0.35147 | 0.64749 | 0.70429 | 1.5106 | 1.5106 | 0 | 1.5106 | 0 | 0
1989-05-21 | 9:00 | 753 | 931 | 81 | 672 | 30 | 9 | 3369 | 141 | 1.0357 | 3.5289 | 9.3921 | 0.68273 | 0.35147 | 0.79145 | 0.91318 | 1.3216 | 1.3216 | 0 | 1.3216 | 0 | 0
1989-05-21 | 10:00 | 938 | 993 | 97 | 841 | 30.6 | 10 | 3370 | 141 | 1.0357 | 3.5289 | 10.3921 | 0.42093 | 0.35147 | 0.89529 | 1.1091 | 1.0376 | 1.0376 | 0 | 1.0376 | 0 | 0
1989-05-21 | 11:00 | 912 | 759 | 206 | 706 | 31.7 | 11 | 3371 | 141 | 1.0357 | 3.5289 | 11.3921 | 0.15914 | 0.35147 | 0.95194 | 1.2595 | 0.50721 | 0.50721 | 0 | 0.50721 | 0 | 0
1989-05-21 | 12:00 | 987 | 855 | 166 | 821 | 33.3 | 12 | 3372 | 141 | 1.0357 | 3.5289 | 12.3921 | -0.10266 | 0.35147 | 0.95753 | 1.2783 | -0.34023 | -0.34023 | 0 | -0.34023 | 0 | 0
1989-05-21 | 13:00 | 1032 | 993 | 98 | 934 | 33.3 | 13 | 3373 | 141 | 1.0357 | 3.5289 | 13.3921 | -0.36446 | 0.35147 | 0.91169 | 1.1474 | -0.95182 | -0.95182 | 0 | -0.95182 | 0 | 0
1989-05-21 | 14:00 | 899 | 877 | 136 | 763 | 33.9 | 14 | 3374 | 141 | 1.0357 | 3.5289 | 14.3921 | -0.62626 | 0.35147 | 0.81753 | 0.95711 | -1.2715 | -1.2715 | 0 | -1.2715 | 0 | 0
1989-05-21 | 15:00 | 801 | 902 | 120 | 681 | 35 | 15 | 3375 | 141 | 1.0357 | 3.5289 | 15.3921 | -0.88806 | 0.35147 | 0.68148 | 0.74978 | -1.4741 | -1.4741 | 0 | -1.4741 | 0 | 0
1989-05-21 | 16:00 | 619 | 921 | 65 | 554 | 35.6 | 16 | 3376 | 141 | 1.0357 | 3.5289 | 16.3921 | -1.1499 | 0.35147 | 0.51281 | 0.53845 | -1.5098 | 4.6514 | 1 | -1.6317 | 0 | 0
1989-05-21 | 17:00 | 403 | 832 | 53 | 350 | 34.4 | 17 | 3377 | 141 | 1.0357 | 3.5289 | 17.3921 | -1.4117 | 0.35147 | 0.323 | 0.3289 | -1.368 | 4.5096 | 1 | -1.7736 | 0 | 0
1989-05-21 | 18:00 | 188 | 630 | 46 | 142 | 33.3 | 18 | 3378 | 141 | 1.0357 | 3.5289 | 18.3921 | -1.6735 | 0.35147 | 0.12501 | 0.12534 | -1.2265 | 4.3681 | 1 | -1.9151 | 0 | 0
1989-05-21 | 19:00 | 16 | 100 | 6 | 10 | 31.1 | 19 | 3379 | 141 | 1.0357 | 3.5289 | 19.3921 | -1.9353 | 0.35147 | 0 | 0 | 0 | 0 | 1 | 0 | 0 | 0
1989-05-21 | 20:00 | 0 | 0 | 0 | 0 | 28.9 | 20 | 3380 | 141 | 1.0357 | 3.5289 | 20.3921 | -2.1971 | 0.35147 | 0 | 0 | 0 | 0 | 1 | 0 | 0 | 0
1989-05-21 | 21:00 | 0 | 0 | 0 | 0 | 27.8 | 21 | 3381 | 141 | 1.0357 | 3.5289 | 21.3921 | -2.4589 | 0.35147 | 0 | 0 | 0 | 0 | 1 | 0 | 0 | 0
1989-05-21 | 22:00 | 0 | 0 | 0 | 0 | 27.8 | 22 | 3382 | 141 | 1.0357 | 3.5289 | 22.3921 | -2.7207 | 0.35147 | 0 | 0 | 0 | 0 | 1 | 0 | 0 | 0
1989-05-21 | 23:00 | 0 | 0 | 0 | 0 | 26.7 | 23 | 3383 | 141 | 1.0357 | 3.5289 | 23.3921 | -2.9825 | 0.35147 | 0 | 0 | 0 | 0 | 1 | 0 | 0 | 0
1989-05-21 | 24:00 | 0 | 0 | 0 | 0 | 25.6 | 24 | 3384 | 141 | 1.0357 | 3.5289 | 24.3921 | -3.2443 | 0.35147 | 0 | 0 | 0 | 0 | 1 | 0 | 0 | 0
1989-05-22 | 1:00 | 0 | 0 | 0 | 0 | 24.4 | 1 | 3385 | 142 | 1.053 | 3.4596 | 1.391 | 2.7774 | 0.35503 | 0 | 0 | 0 | 0 | 1 | 0 | 0 | 0
1989-05-22 | 2:00 | 0 | 0 | 0 | 0 | 23.3 | 2 | 3386 | 142 | 1.053 | 3.4596 | 2.391 | 2.5156 | 0.35503 | 0 | 0 | 0 | 0 | 1 | 0 | 0 | 0
1989-05-22 | 3:00 | 0 | 0 | 0 | 0 | 23.3 | 3 | 3387 | 142 | 1.053 | 3.4596 | 3.391 | 2.2538 | 0.35503 | 0 | 0 | 0 | 0 | 1 | 0 | 0 | 0
1989-05-22 | 4:00 | 0 | 0 | 0 | 0 | 23.3 | 4 | 3388 | 142 | 1.053 | 3.4596 | 4.391 | 1.992 | 0.35503 | 0 | 0 | 0 | 0 | 1 | 0 | 0 | 0
1989-05-22 | 5:00 | 8 | 1 | 8 | 0 | 23.3 | 5 | 3389 | 142 | 1.053 | 3.4596 | 5.391 | 1.7302 | 0.35503 | 0.08443 | 0.08453 | 1.1919 | 1.9497 | 1 | 1.9497 | 0 | 0
1989-05-22 | 6:00 | 83 | 1 | 83 | 0 | 23.3 | 6 | 3390 | 142 | 1.053 | 3.4596 | 6.391 | 1.4684 | 0.35503 | 0.28216 | 0.28605 | 1.3346 | 1.807 | 1 | 1.807 | 0 | 0
1989-05-22 | 7:00 | 214 | 24 | 205 | 9 | 24.4 | 7 | 3391 | 142 | 1.053 | 3.4596 | 7.391 | 1.2066 | 0.35503 | 0.47462 | 0.49454 | 1.4749 | 1.6667 | 1 | 1.6667 | 0 | 0
1989-05-22 | 8:00 | 310 | 27 | 295 | 15 | 26.1 | 8 | 3392 | 142 | 1.053 | 3.4596 | 8.391 | 0.94484 | 0.35503 | 0.64869 | 0.70586 | 1.5148 | 1.5148 | 0 | 1.5148 | 0 | 0
1989-05-22 | 9:00 | 442 | 97 | 371 | 71 | 28.3 | 9 | 3393 | 142 | 1.053 | 3.4596 | 9.391 | 0.68304 | 0.35503 | 0.7925 | 0.9149 | 1.3267 | 1.3267 | 0 | 1.3267 | 0 | 0
1989-05-22 | 10:00 | 582 | 132 | 470 | 112 | 30.6 | 10 | 3394 | 142 | 1.053 | 3.4596 | 10.391 | 0.42124 | 0.35503 | 0.89626 | 1.1113 | 1.0439 | 1.0439 | 0 | 1.0439 | 0 | 0
1989-05-22 | 11:00 | 693 | 214 | 494 | 199 | 31.7 | 11 | 3395 | 142 | 1.053 | 3.4596 | 11.391 | 0.15944 | 0.35503 | 0.95289 | 1.2626 | 0.51296 | 0.51296 | 0 | 0.51296 | 0 | 0
1989-05-22 | 12:00 | 707 | 138 | 574 | 133 | 32.2 | 12 | 3396 | 142 | 1.053 | 3.4596 | 12.391 | -0.10236 | 0.35503 | 0.95853 | 1.2818 | -0.34286 | -0.34286 | 0 | -0.34286 | 0 | 0
1989-05-22 | 13:00 | 833 | 357 | 497 | 336 | 33.9 | 13 | 3397 | 142 | 1.053 | 3.4596 | 13.391 | -0.36416 | 0.35503 | 0.9128 | 1.1501 | -0.95744 | -0.95744 | 0 | -0.95744 | 0 | 0
1989-05-22 | 14:00 | 746 | 318 | 469 | 277 | 34.4 | 14 | 3398 | 142 | 1.053 | 3.4596 | 14.391 | -0.62596 | 0.35503 | 0.81883 | 0.95936 | -1.2764 | -1.2764 | 0 | -1.2764 | 0 | 0
1989-05-22 | 15:00 | 650 | 308 | 417 | 233 | 33.9 | 15 | 3399 | 142 | 1.053 | 3.4596 | 15.391 | -0.88776 | 0.35503 | 0.683 | 0.75186 | -1.4781 | -1.4781 | 0 | -1.4781 | 0 | 0
1989-05-22 | 16:00 | 519 | 444 | 251 | 268 | 34.4 | 16 | 3400 | 142 | 1.053 | 3.4596 | 16.391 | -1.1496 | 0.35503 | 0.51458 | 0.54051 | -1.5065 | 4.648 | 1 | -1.6351 | 0 | 0
1989-05-22 | 17:00 | 451 | 807 | 110 | 341 | 34.4 | 17 | 3401 | 142 | 1.053 | 3.4596 | 17.391 | -1.4114 | 0.35503 | 0.32504 | 0.33105 | -1.365 | 4.5066 | 1 | -1.7766 | 0 | 0
1989-05-22 | 18:00 | 189 | 528 | 68 | 121 | 33.3 | 18 | 3402 | 142 | 1.053 | 3.4596 | 18.391 | -1.6732 | 0.35503 | 0.1273 | 0.12765 | -1.2237 | 4.3653 | 1 | -1.9179 | 0 | 0
1989-05-22 | 19:00 | 10 | 3 | 10 | 0 | 31.1 | 19 | 3403 | 142 | 1.053 | 3.4596 | 19.391 | -1.935 | 0.35503 | 0 | 0 | 0 | 0 | 1 | 0 | 0 | 0
1989-05-22 | 20:00 | 0 | 0 | 0 | 0 | 29.4 | 20 | 3404 | 142 | 1.053 | 3.4596 | 20.391 | -2.1968 | 0.35503 | 0 | 0 | 0 | 0 | 1 | 0 | 0 | 0
1989-05-22 | 21:00 | 0 | 0 | 0 | 0 | 28.3 | 21 | 3405 | 142 | 1.053 | 3.4596 | 21.391 | -2.4586 | 0.35503 | 0 | 0 | 0 | 0 | 1 | 0 | 0 | 0
1989-05-22 | 22:00 | 0 | 0 | 0 | 0 | 26.7 | 22 | 3406 | 142 | 1.053 | 3.4596 | 22.391 | -2.7204 | 0.35503 | 0 | 0 | 0 | 0 | 1 | 0 | 0 | 0
1989-05-22 | 23:00 | 0 | 0 | 0 | 0 | 26.7 | 23 | 3407 | 142 | 1.053 | 3.4596 | 23.391 | -2.9822 | 0.35503 | 0 | 0 | 0 | 0 | 1 | 0 | 0 | 0
1989-05-22 | 24:00 | 0 | 0 | 0 | 0 | 25 | 24 | 3408 | 142 | 1.053 | 3.4596 | 24.391 | -3.244 | 0.35503 | 0 | 0 | 0 | 0 | 1 | 0 | 0 | 0
1989-05-23 | 1:00 | 0 | 0 | 0 | 0 | 25 | 1 | 3409 | 143 | 1.0702 | 3.3817 | 1.3897 | 2.7778 | 0.35848 | 0 | 0 | 0 | 0 | 1 | 0 | 0 | 0
1989-05-23 | 2:00 | 0 | 0 | 0 | 0 | 24.4 | 2 | 3410 | 143 | 1.0702 | 3.3817 | 2.3897 | 2.516 | 0.35848 | 0 | 0 | 0 | 0 | 1 | 0 | 0 | 0
1989-05-23 | 3:00 | 0 | 0 | 0 | 0 | 23.9 | 3 | 3411 | 143 | 1.0702 | 3.3817 | 3.3897 | 2.2542 | 0.35848 | 0 | 0 | 0 | 0 | 1 | 0 | 0 | 0
1989-05-23 | 4:00 | 0 | 0 | 0 | 0 | 23.3 | 4 | 3412 | 143 | 1.0702 | 3.3817 | 4.3897 | 1.9924 | 0.35848 | 0 | 0 | 0 | 0 | 1 | 0 | 0 | 0
1989-05-23 | 5:00 | 10 | 62 | 3 | 7 | 22.8 | 5 | 3413 | 143 | 1.0702 | 3.3817 | 5.3897 | 1.7306 | 0.35848 | 0.086236 | 0.086343 | 1.1889 | 1.9527 | 1 | 1.9527 | 0 | 0
1989-05-23 | 6:00 | 88 | 72 | 74 | 14 | 23.3 | 6 | 3414 | 143 | 1.0702 | 3.3817 | 6.3897 | 1.4688 | 0.35848 | 0.28371 | 0.28767 | 1.3314 | 1.8102 | 1 | 1.8102 | 0 | 0
1989-05-23 | 7:00 | 215 | 95 | 178 | 37 | 25 | 7 | 3415 | 143 | 1.0702 | 3.3817 | 7.3897 | 1.207 | 0.35848 | 0.47594 | 0.49603 | 1.4714 | 1.6702 | 1 | 1.6702 | 0 | 0
1989-05-23 | 8:00 | 344 | 94 | 291 | 53 | 26.1 | 8 | 3416 | 143 | 1.0702 | 3.3817 | 8.3897 | 0.94518 | 0.35848 | 0.64981 | 0.70734 | 1.5189 | 1.5189 | 0 | 1.5189 | 0 | 0
1989-05-23 | 9:00 | 550 | 214 | 395 | 155 | 28.3 | 9 | 3417 | 143 | 1.0702 | 3.3817 | 9.3897 | 0.68338 | 0.35848 | 0.79349 | 0.91652 | 1.3317 | 1.3317 | 0 | 1.3317 | 0 | 0
1989-05-23 | 10:00 | 688 | 305 | 429 | 259 | 29.4 | 10 | 3418 | 143 | 1.0702 | 3.3817 | 10.3897 | 0.42158 | 0.35848 | 0.89717 | 1.1133 | 1.0502 | 1.0502 | 0 | 1.0502 | 0 | 0
1989-05-23 | 11:00 | 783 | 369 | 440 | 343 | 30.6 | 11 | 3419 | 143 | 1.0702 | 3.3817 | 11.3897 | 0.15978 | 0.35848 | 0.95379 | 1.2656 | 0.51878 | 0.51878 | 0 | 0.51878 | 0 | 0
1989-05-23 | 12:00 | 902 | 589 | 334 | 568 | 32.2 | 12 | 3420 | 143 | 1.0702 | 3.3817 | 12.3897 | -0.10202 | 0.35848 | 0.95949 | 1.2852 | -0.34533 | -0.34533 | 0 | -0.34533 | 0 | 0
1989-05-23 | 13:00 | 1133 | 823 | 357 | 776 | 32.2 | 13 | 3421 | 143 | 1.0702 | 3.3817 | 13.3897 | -0.36382 | 0.35848 | 0.91389 | 1.1528 | -0.96287 | -0.96287 | 0 | -0.96287 | 0 | 0
1989-05-23 | 14:00 | 827 | 500 | 390 | 437 | 32.2 | 14 | 3422 | 143 | 1.0702 | 3.3817 | 14.3897 | -0.62562 | 0.35848 | 0.82009 | 0.96157 | -1.281 | -1.281 | 0 | -1.281 | 0 | 0
1989-05-23 | 15:00 | 709 | 454 | 365 | 344 | 32.2 | 15 | 3423 | 143 | 1.0702 | 3.3817 | 15.3897 | -0.88742 | 0.35848 | 0.68449 | 0.7539 | -1.4819 | -1.4819 | 0 | -1.4819 | 0 | 0
1989-05-23 | 16:00 | 527 | 558 | 190 | 337 | 31.7 | 16 | 3424 | 143 | 1.0702 | 3.3817 | 16.3897 | -1.1492 | 0.35848 | 0.51632 | 0.54254 | -1.5032 | 4.6448 | 1 | -1.6384 | 0 | 0
1989-05-23 | 17:00 | 372 | 623 | 107 | 265 | 30.6 | 17 | 3425 | 143 | 1.0702 | 3.3817 | 17.3897 | -1.411 | 0.35848 | 0.32704 | 0.33317 | -1.3621 | 4.5037 | 1 | -1.7795 | 0 | 0
1989-05-23 | 18:00 | 74 | 95 | 52 | 22 | 28.9 | 18 | 3426 | 143 | 1.0702 | 3.3817 | 18.3897 | -1.6728 | 0.35848 | 0.12956 | 0.12993 | -1.2211 | 4.3627 | 1 | -1.9205 | 0 | 0
1989-05-23 | 19:00 | 12 | 13 | 10 | 2 | 27.8 | 19 | 3427 | 143 | 1.0702 | 3.3817 | 19.3897 | -1.9346 | 0.35848 | 0 | 0 | 0 | 0 | 1 | 0 | 0 | 0
1989-05-23 | 20:00 | 0 | 0 | 0 | 0 | 26.7 | 20 | 3428 | 143 | 1.0702 | 3.3817 | 20.3897 | -2.1964 | 0.35848 | 0 | 0 | 0 | 0 | 1 | 0 | 0 | 0
1989-05-23 | 21:00 | 0 | 0 | 0 | 0 | 25 | 21 | 3429 | 143 | 1.0702 | 3.3817 | 21.3897 | -2.4582 | 0.35848 | 0 | 0 | 0 | 0 | 1 | 0 | 0 | 0
1989-05-23 | 22:00 | 0 | 0 | 0 | 0 | 23.9 | 22 | 3430 | 143 | 1.0702 | 3.3817 | 22.3897 | -2.72 | 0.35848 | 0 | 0 | 0 | 0 | 1 | 0 | 0 | 0
1989-05-23 | 23:00 | 0 | 0 | 0 | 0 | 23.9 | 23 | 3431 | 143 | 1.0702 | 3.3817 | 23.3897 | -2.9818 | 0.35848 | 0 | 0 | 0 | 0 | 1 | 0 | 0 | 0
1989-05-23 | 24:00 | 0 | 0 | 0 | 0 | 25 | 24 | 3432 | 143 | 1.0702 | 3.3817 | 24.3897 | -3.2436 | 0.35848 | 0 | 0 | 0 | 0 | 1 | 0 | 0 | 0
1989-05-24 | 1:00 | 0 | 0 | 0 | 0 | 22.8 | 1 | 3433 | 144 | 1.0875 | 3.2953 | 1.3883 | 2.7781 | 0.36183 | 0 | 0 | 0 | 0 | 1 | 0 | 0 | 0
1989-05-24 | 2:00 | 0 | 0 | 0 | 0 | 21.1 | 2 | 3434 | 144 | 1.0875 | 3.2953 | 2.3883 | 2.5163 | 0.36183 | 0 | 0 | 0 | 0 | 1 | 0 | 0 | 0
1989-05-24 | 3:00 | 0 | 0 | 0 | 0 | 19.4 | 3 | 3435 | 144 | 1.0875 | 3.2953 | 3.3883 | 2.2545 | 0.36183 | 0 | 0 | 0 | 0 | 1 | 0 | 0 | 0
1989-05-24 | 4:00 | 0 | 0 | 0 | 0 | 18.9 | 4 | 3436 | 144 | 1.0875 | 3.2953 | 4.3883 | 1.9928 | 0.36183 | 0 | 0 | 0 | 0 | 1 | 0 | 0 | 0
1989-05-24 | 5:00 | 10 | 63 | 3 | 7 | 17.2 | 5 | 3437 | 144 | 1.0875 | 3.2953 | 5.3883 | 1.731 | 0.36183 | 0.08795 | 0.088064 | 1.186 | 1.9556 | 1 | 1.9556 | 0 | 0
1989-05-24 | 6:00 | 130 | 575 | 23 | 107 | 18.9 | 6 | 3438 | 144 | 1.0875 | 3.2953 | 6.3883 | 1.4692 | 0.36183 | 0.28518 | 0.28919 | 1.3283 | 1.8133 | 1 | 1.8133 | 0 | 0
1989-05-24 | 7:00 | 329 | 787 | 29 | 300 | 21.1 | 7 | 3439 | 144 | 1.0875 | 3.2953 | 7.3883 | 1.2074 | 0.36183 | 0.47718 | 0.49744 | 1.4679 | 1.6737 | 1 | 1.6737 | 0 | 0
1989-05-24 | 8:00 | 551 | 883 | 52 | 499 | 23.9 | 8 | 3440 | 144 | 1.0875 | 3.2953 | 8.3883 | 0.94555 | 0.36183 | 0.65087 | 0.70873 | 1.5229 | 1.5229 | 0 | 1.5229 | 0 | 0
1989-05-24 | 9:00 | 722 | 793 | 146 | 576 | 25.6 | 9 | 3441 | 144 | 1.0875 | 3.2953 | 9.3883 | 0.68375 | 0.36183 | 0.79441 | 0.91804 | 1.3366 | 1.3366 | 0 | 1.3366 | 0 | 0
1989-05-24 | 10:00 | 945 | 968 | 122 | 823 | 26.1 | 10 | 3442 | 144 | 1.0875 | 3.2953 | 10.3883 | 0.42195 | 0.36183 | 0.89802 | 1.1153 | 1.0565 | 1.0565 | 0 | 1.0565 | 0 | 0
1989-05-24 | 11:00 | 1000 | 886 | 174 | 826 | 27.8 | 11 | 3443 | 144 | 1.0875 | 3.2953 | 11.3883 | 0.16015 | 0.36183 | 0.95465 | 1.2685 | 0.52466 | 0.52466 | 0 | 0.52466 | 0 | 0
1989-05-24 | 12:00 | 1042 | 897 | 178 | 864 | 27.8 | 12 | 3444 | 144 | 1.0875 | 3.2953 | 12.3883 | -0.10164 | 0.36183 | 0.96042 | 1.2885 | -0.34763 | -0.34763 | 0 | -0.34763 | 0 | 0
1989-05-24 | 13:00 | 1054 | 962 | 146 | 908 | 29.4 | 13 | 3445 | 144 | 1.0875 | 3.2953 | 13.3883 | -0.36344 | 0.36183 | 0.91495 | 1.1554 | -0.96813 | -0.96813 | 0 | -0.96813 | 0 | 0
1989-05-24 | 14:00 | 967 | 963 | 126 | 841 | 29.4 | 14 | 3446 | 144 | 1.0875 | 3.2953 | 14.3883 | -0.62524 | 0.36183 | 0.82133 | 0.96374 | -1.2855 | -1.2855 | 0 | -1.2855 | 0 | 0
1989-05-24 | 15:00 | 795 | 916 | 100 | 695 | 30.6 | 15 | 3447 | 144 | 1.0875 | 3.2953 | 15.3883 | -0.88704 | 0.36183 | 0.68595 | 0.75591 | -1.4857 | -1.4857 | 0 | -1.4857 | 0 | 0
1989-05-24 | 16:00 | 608 | 890 | 69 | 539 | 31.1 | 16 | 3448 | 144 | 1.0875 | 3.2953 | 16.3883 | -1.1488 | 0.36183 | 0.51803 | 0.54455 | -1.5 | 4.6416 | 1 | -1.6416 | 0 | 0
1989-05-24 | 17:00 | 396 | 800 | 55 | 341 | 30 | 17 | 3449 | 144 | 1.0875 | 3.2953 | 17.3883 | -1.4106 | 0.36183 | 0.32902 | 0.33526 | -1.3593 | 4.5009 | 1 | -1.7823 | 0 | 0
1989-05-24 | 18:00 | 175 | 603 | 35 | 140 | 29.4 | 18 | 3450 | 144 | 1.0875 | 3.2953 | 18.3883 | -1.6724 | 0.36183 | 0.13179 | 0.13217 | -1.2186 | 4.3602 | 1 | -1.923 | 0 | 0
1989-05-24 | 19:00 | 23 | 146 | 8 | 15 | 27.2 | 19 | 3451 | 144 | 1.0875 | 3.2953 | 19.3883 | -1.9342 | 0.36183 | 0 | 0 | 0 | 0 | 1 | 0 | 0 | 0
1989-05-24 | 20:00 | 0 | 0 | 0 | 0 | 25.6 | 20 | 3452 | 144 | 1.0875 | 3.2953 | 20.3883 | -2.196 | 0.36183 | 0 | 0 | 0 | 0 | 1 | 0 | 0 | 0
1989-05-24 | 21:00 | 0 | 0 | 0 | 0 | 24.4 | 21 | 3453 | 144 | 1.0875 | 3.2953 | 21.3883 | -2.4578 | 0.36183 | 0 | 0 | 0 | 0 | 1 | 0 | 0 | 0
1989-05-24 | 22:00 | 0 | 0 | 0 | 0 | 22.8 | 22 | 3454 | 144 | 1.0875 | 3.2953 | 22.3883 | -2.7196 | 0.36183 | 0 | 0 | 0 | 0 | 1 | 0 | 0 | 0
1989-05-24 | 23:00 | 0 | 0 | 0 | 0 | 22.2 | 23 | 3455 | 144 | 1.0875 | 3.2953 | 23.3883 | -2.9814 | 0.36183 | 0 | 0 | 0 | 0 | 1 | 0 | 0 | 0
1989-05-24 | 24:00 | 0 | 0 | 0 | 0 | 20.6 | 24 | 3456 | 144 | 1.0875 | 3.2953 | 24.3883 | -3.2432 | 0.36183 | 0 | 0 | 0 | 0 | 1 | 0 | 0 | 0
1989-05-25 | 1:00 | 0 | 0 | 0 | 0 | 20.6 | 1 | 3457 | 145 | 1.1047 | 3.2007 | 1.3867 | 2.7786 | 0.36507 | 0 | 0 | 0 | 0 | 1 | 0 | 0 | 0
1989-05-25 | 2:00 | 0 | 0 | 0 | 0 | 19.4 | 2 | 3458 | 145 | 1.1047 | 3.2007 | 2.3867 | 2.5168 | 0.36507 | 0 | 0 | 0 | 0 | 1 | 0 | 0 | 0
1989-05-25 | 3:00 | 0 | 0 | 0 | 0 | 17.8 | 3 | 3459 | 145 | 1.1047 | 3.2007 | 3.3867 | 2.255 | 0.36507 | 0 | 0 | 0 | 0 | 1 | 0 | 0 | 0
1989-05-25 | 4:00 | 0 | 0 | 0 | 0 | 16.7 | 4 | 3460 | 145 | 1.1047 | 3.2007 | 4.3867 | 1.9932 | 0.36507 | 0 | 0 | 0 | 0 | 1 | 0 | 0 | 0
1989-05-25 | 5:00 | 10 | 115 | 0 | 10 | 15 | 5 | 3461 | 145 | 1.1047 | 3.2007 | 5.3867 | 1.7314 | 0.36507 | 0.089574 | 0.089694 | 1.1832 | 1.9584 | 1 | 1.9584 | 0 | 0
1989-05-25 | 6:00 | 127 | 572 | 20 | 107 | 17.8 | 6 | 3462 | 145 | 1.1047 | 3.2007 | 6.3867 | 1.4696 | 0.36507 | 0.28656 | 0.29063 | 1.3252 | 1.8164 | 1 | 1.8164 | 0 | 0
1989-05-25 | 7:00 | 332 | 781 | 33 | 299 | 21.1 | 7 | 3463 | 145 | 1.1047 | 3.2007 | 7.3867 | 1.2078 | 0.36507 | 0.47834 | 0.49876 | 1.4645 | 1.6771 | 1 | 1.6771 | 0 | 0
1989-05-25 | 8:00 | 556 | 874 | 61 | 495 | 23.9 | 8 | 3464 | 145 | 1.1047 | 3.2007 | 8.3867 | 0.94597 | 0.36507 | 0.65186 | 0.71003 | 1.5269 | 1.5269 | 0 | 1.5269 | 0 | 0
1989-05-25 | 9:00 | 755 | 930 | 80 | 675 | 25 | 9 | 3465 | 145 | 1.1047 | 3.2007 | 9.3867 | 0.68417 | 0.36507 | 0.79528 | 0.91946 | 1.3415 | 1.3415 | 0 | 1.3415 | 0 | 0
1989-05-25 | 10:00 | 930 | 959 | 113 | 817 | 26.1 | 10 | 3466 | 145 | 1.1047 | 3.2007 | 10.3867 | 0.42237 | 0.36507 | 0.89883 | 1.1171 | 1.0626 | 1.0626 | 0 | 1.0626 | 0 | 0
1989-05-25 | 11:00 | 1043 | 965 | 143 | 900 | 27.2 | 11 | 3467 | 145 | 1.1047 | 3.2007 | 11.3867 | 0.16057 | 0.36507 | 0.95546 | 1.2712 | 0.53059 | 0.53059 | 0 | 0.53059 | 0 | 0
1989-05-25 | 12:00 | 1085 | 964 | 155 | 930 | 27.8 | 12 | 3468 | 145 | 1.1047 | 3.2007 | 12.3867 | -0.10123 | 0.36507 | 0.96131 | 1.2917 | -0.34976 | -0.34976 | 0 | -0.34976 | 0 | 0
1989-05-25 | 13:00 | 1052 | 957 | 148 | 904 | 28.9 | 13 | 3469 | 145 | 1.1047 | 3.2007 | 13.3867 | -0.36303 | 0.36507 | 0.91597 | 1.1579 | -0.9732 | -0.9732 | 0 | -0.9732 | 0 | 0
1989-05-25 | 14:00 | 960 | 943 | 135 | 825 | 29.4 | 14 | 3470 | 145 | 1.1047 | 3.2007 | 14.3867 | -0.62483 | 0.36507 | 0.82254 | 0.96586 | -1.2899 | -1.2899 | 0 | -1.2899 | 0 | 0
1989-05-25 | 15:00 | 805 | 917 | 107 | 698 | 30.6 | 15 | 3471 | 145 | 1.1047 | 3.2007 | 15.3867 | -0.88663 | 0.36507 | 0.68739 | 0.75788 | -1.4892 | -1.4892 | 0 | -1.4892 | 0 | 0
1989-05-25 | 16:00 | 603 | 862 | 79 | 524 | 30 | 16 | 3472 | 145 | 1.1047 | 3.2007 | 16.3867 | -1.1484 | 0.36507 | 0.51972 | 0.54652 | -1.497 | 4.6386 | 1 | -1.6446 | 0 | 0
1989-05-25 | 17:00 | 385 | 772 | 55 | 330 | 30 | 17 | 3473 | 145 | 1.1047 | 3.2007 | 17.3867 | -1.4102 | 0.36507 | 0.33096 | 0.33732 | -1.3566 | 4.4982 | 1 | -1.785 | 0 | 0
1989-05-25 | 18:00 | 167 | 605 | 25 | 142 | 29.4 | 18 | 3474 | 145 | 1.1047 | 3.2007 | 18.3867 | -1.672 | 0.36507 | 0.13398 | 0.13438 | -1.2162 | 4.3577 | 1 | -1.9254 | 0 | 0
1989-05-25 | 19:00 | 20 | 154 | 4 | 16 | 28.9 | 19 | 3475 | 145 | 1.1047 | 3.2007 | 19.3867 | -1.9338 | 0.36507 | 0 | 0 | 0 | 0 | 1 | 0 | 0 | 0
1989-05-25 | 20:00 | 0 | 0 | 0 | 0 | 26.7 | 20 | 3476 | 145 | 1.1047 | 3.2007 | 20.3867 | -2.1956 | 0.36507 | 0 | 0 | 0 | 0 | 1 | 0 | 0 | 0
1989-05-25 | 21:00 | 0 | 0 | 0 | 0 | 25.6 | 21 | 3477 | 145 | 1.1047 | 3.2007 | 21.3867 | -2.4574 | 0.36507 | 0 | 0 | 0 | 0 | 1 | 0 | 0 | 0
1989-05-25 | 22:00 | 0 | 0 | 0 | 0 | 23.3 | 22 | 3478 | 145 | 1.1047 | 3.2007 | 22.3867 | -2.7192 | 0.36507 | 0 | 0 | 0 | 0 | 1 | 0 | 0 | 0
1989-05-25 | 23:00 | 0 | 0 | 0 | 0 | 22.2 | 23 | 3479 | 145 | 1.1047 | 3.2007 | 23.3867 | -2.981 | 0.36507 | 0 | 0 | 0 | 0 | 1 | 0 | 0 | 0
1989-05-25 | 24:00 | 0 | 0 | 0 | 0 | 22.2 | 24 | 3480 | 145 | 1.1047 | 3.2007 | 24.3867 | -3.2428 | 0.36507 | 0 | 0 | 0 | 0 | 1 | 0 | 0 | 0
1989-05-26 | 1:00 | 0 | 0 | 0 | 0 | 20 | 1 | 3481 | 146 | 1.122 | 3.0981 | 1.385 | 2.779 | 0.3682 | 0 | 0 | 0 | 0 | 1 | 0 | 0 | 0
1989-05-26 | 2:00 | 0 | 0 | 0 | 0 | 18.9 | 2 | 3482 | 146 | 1.122 | 3.0981 | 2.385 | 2.5172 | 0.3682 | 0 | 0 | 0 | 0 | 1 | 0 | 0 | 0
1989-05-26 | 3:00 | 0 | 0 | 0 | 0 | 17.2 | 3 | 3483 | 146 | 1.122 | 3.0981 | 3.385 | 2.2554 | 0.3682 | 0 | 0 | 0 | 0 | 1 | 0 | 0 | 0
1989-05-26 | 4:00 | 0 | 0 | 0 | 0 | 19.4 | 4 | 3484 | 146 | 1.122 | 3.0981 | 4.385 | 1.9936 | 0.3682 | 0 | 0 | 0 | 0 | 1 | 0 | 0 | 0
1989-05-26 | 5:00 | 10 | 125 | 0 | 10 | 20 | 5 | 3485 | 146 | 1.122 | 3.0981 | 5.385 | 1.7318 | 0.3682 | 0.091107 | 0.091234 | 1.1804 | 1.9612 | 1 | 1.9612 | 0 | 0
1989-05-26 | 6:00 | 131 | 592 | 20 | 111 | 20 | 6 | 3486 | 146 | 1.122 | 3.0981 | 6.385 | 1.47 | 0.3682 | 0.28785 | 0.29198 | 1.3222 | 1.8194 | 1 | 1.8194 | 0 | 0
1989-05-26 | 7:00 | 331 | 773 | 35 | 296 | 22.2 | 7 | 3487 | 146 | 1.122 | 3.0981 | 7.385 | 1.2082 | 0.3682 | 0.47942 | 0.5 | 1.4612 | 1.6804 | 1 | 1.6804 | 0 | 0
1989-05-26 | 8:00 | 552 | 878 | 54 | 498 | 23.9 | 8 | 3488 | 146 | 1.122 | 3.0981 | 8.385 | 0.94641 | 0.3682 | 0.65277 | 0.71124 | 1.5307 | 1.5307 | 0 | 1.5307 | 0 | 0
1989-05-26 | 9:00 | 762 | 923 | 91 | 671 | 25.6 | 9 | 3489 | 146 | 1.122 | 3.0981 | 9.385 | 0.68461 | 0.3682 | 0.79608 | 0.92079 | 1.3462 | 1.3462 | 0 | 1.3462 | 0 | 0
1989-05-26 | 10:00 | 921 | 962 | 102 | 819 | 26.7 | 10 | 3490 | 146 | 1.122 | 3.0981 | 10.385 | 0.42281 | 0.3682 | 0.89959 | 1.1188 | 1.0686 | 1.0686 | 0 | 1.0686 | 0 | 0
1989-05-26 | 11:00 | 1016 | 973 | 108 | 908 | 28.3 | 11 | 3491 | 146 | 1.122 | 3.0981 | 11.385 | 0.16102 | 0.3682 | 0.95623 | 1.2738 | 0.53656 | 0.53656 | 0 | 0.53656 | 0 | 0
1989-05-26 | 12:00 | 1060 | 983 | 111 | 949 | 30 | 12 | 3492 | 146 | 1.122 | 3.0981 | 12.385 | -0.10078 | 0.3682 | 0.96216 | 1.2948 | -0.3517 | -0.3517 | 0 | -0.3517 | 0 | 0
1989-05-26 | 13:00 | 1039 | 982 | 110 | 929 | 30.6 | 13 | 3493 | 146 | 1.122 | 3.0981 | 13.385 | -0.36258 | 0.3682 | 0.91696 | 1.1604 | -0.97808 | -0.97808 | 0 | -0.97808 | 0 | 0
1989-05-26 | 14:00 | 950 | 965 | 104 | 846 | 31.7 | 14 | 3494 | 146 | 1.122 | 3.0981 | 14.385 | -0.62438 | 0.3682 | 0.82372 | 0.96795 | -1.294 | -1.294 | 0 | -1.294 | 0 | 0
1989-05-26 | 15:00 | 811 | 941 | 94 | 717 | 31.7 | 15 | 3495 | 146 | 1.122 | 3.0981 | 15.385 | -0.88618 | 0.3682 | 0.6888 | 0.75983 | -1.4927 | -1.4927 | 0 | -1.4927 | 0 | 0
1989-05-26 | 16:00 | 624 | 893 | 80 | 544 | 32.2 | 16 | 3496 | 146 | 1.122 | 3.0981 | 16.385 | -1.148 | 0.3682 | 0.52137 | 0.54846 | -1.4941 | 4.6357 | 1 | -1.6475 | 0 | 0
1989-05-26 | 17:00 | 391 | 840 | 30 | 361 | 32.2 | 17 | 3497 | 146 | 1.122 | 3.0981 | 17.385 | -1.4098 | 0.3682 | 0.33287 | 0.33934 | -1.354 | 4.4956 | 1 | -1.7875 | 0 | 0
1989-05-26 | 18:00 | 172 | 641 | 20 | 152 | 30.6 | 18 | 3498 | 146 | 1.122 | 3.0981 | 18.385 | -1.6716 | 0.3682 | 0.13613 | 0.13655 | -1.2138 | 4.3554 | 1 | -1.9278 | 0 | 0
1989-05-26 | 19:00 | 21 | 147 | 6 | 15 | 28.3 | 19 | 3499 | 146 | 1.122 | 3.0981 | 19.385 | -1.9334 | 0.3682 | 0 | 0 | 0 | 0 | 1 | 0 | 0 | 0
1989-05-26 | 20:00 | 0 | 0 | 0 | 0 | 26.7 | 20 | 3500 | 146 | 1.122 | 3.0981 | 20.385 | -2.1952 | 0.3682 | 0 | 0 | 0 | 0 | 1 | 0 | 0 | 0
1989-05-26 | 21:00 | 0 | 0 | 0 | 0 | 24.4 | 21 | 3501 | 146 | 1.122 | 3.0981 | 21.385 | -2.457 | 0.3682 | 0 | 0 | 0 | 0 | 1 | 0 | 0 | 0
1989-05-26 | 22:00 | 0 | 0 | 0 | 0 | 23.3 | 22 | 3502 | 146 | 1.122 | 3.0981 | 22.385 | -2.7188 | 0.3682 | 0 | 0 | 0 | 0 | 1 | 0 | 0 | 0
1989-05-26 | 23:00 | 0 | 0 | 0 | 0 | 21.1 | 23 | 3503 | 146 | 1.122 | 3.0981 | 23.385 | -2.9806 | 0.3682 | 0 | 0 | 0 | 0 | 1 | 0 | 0 | 0
1989-05-26 | 24:00 | 0 | 0 | 0 | 0 | 21.1 | 24 | 3504 | 146 | 1.122 | 3.0981 | 24.385 | -3.2424 | 0.3682 | 0 | 0 | 0 | 0 | 1 | 0 | 0 | 0
1989-05-27 | 1:00 | 0 | 0 | 0 | 0 | 21.1 | 1 | 3505 | 147 | 1.1393 | 2.9876 | 1.3831 | 2.7795 | 0.37122 | 0 | 0 | 0 | 0 | 1 | 0 | 0 | 0
1989-05-27 | 2:00 | 0 | 0 | 0 | 0 | 20.6 | 2 | 3506 | 147 | 1.1393 | 2.9876 | 2.3831 | 2.5177 | 0.37122 | 0 | 0 | 0 | 0 | 1 | 0 | 0 | 0
1989-05-27 | 3:00 | 0 | 0 | 0 | 0 | 18.3 | 3 | 3507 | 147 | 1.1393 | 2.9876 | 3.3831 | 2.2559 | 0.37122 | 0 | 0 | 0 | 0 | 1 | 0 | 0 | 0
1989-05-27 | 4:00 | 0 | 0 | 0 | 0 | 20 | 4 | 3508 | 147 | 1.1393 | 2.9876 | 4.3831 | 1.9941 | 0.37122 | 0 | 0 | 0 | 0 | 1 | 0 | 0 | 0
1989-05-27 | 5:00 | 11 | 104 | 0 | 11 | 18.3 | 5 | 3509 | 147 | 1.1393 | 2.9876 | 5.3831 | 1.7323 | 0.37122 | 0.09255 | 0.092683 | 1.1777 | 1.9639 | 1 | 1.9639 | 0 | 0
1989-05-27 | 6:00 | 124 | 539 | 22 | 102 | 20 | 6 | 3510 | 147 | 1.1393 | 2.9876 | 6.3831 | 1.4705 | 0.37122 | 0.28906 | 0.29325 | 1.3193 | 1.8223 | 1 | 1.8223 | 0 | 0
1989-05-27 | 7:00 | 324 | 763 | 30 | 294 | 24.4 | 7 | 3511 | 147 | 1.1393 | 2.9876 | 7.3831 | 1.2087 | 0.37122 | 0.48043 | 0.50115 | 1.458 | 1.6836 | 1 | 1.6836 | 0 | 0
1989-05-27 | 8:00 | 544 | 856 | 57 | 487 | 28.3 | 8 | 3512 | 147 | 1.1393 | 2.9876 | 8.3831 | 0.9469 | 0.37122 | 0.65362 | 0.71236 | 1.5345 | 1.5345 | 0 | 1.5345 | 0 | 0
1989-05-27 | 9:00 | 746 | 905 | 88 | 658 | 30 | 9 | 3513 | 147 | 1.1393 | 2.9876 | 9.3831 | 0.6851 | 0.37122 | 0.79683 | 0.92203 | 1.3508 | 1.3508 | 0 | 1.3508 | 0 | 0
1989-05-27 | 10:00 | 919 | 949 | 110 | 809 | 31.7 | 10 | 3514 | 147 | 1.1393 | 2.9876 | 10.3831 | 0.4233 | 0.37122 | 0.90029 | 1.1204 | 1.0746 | 1.0746 | 0 | 1.0746 | 0 | 0
1989-05-27 | 11:00 | 1040 | 968 | 136 | 904 | 32.8 | 11 | 3515 | 147 | 1.1393 | 2.9876 | 11.3831 | 0.1615 | 0.37122 | 0.95696 | 1.2763 | 0.54255 | 0.54255 | 0 | 0.54255 | 0 | 0
1989-05-27 | 12:00 | 1076 | 951 | 158 | 918 | 33.3 | 12 | 3516 | 147 | 1.1393 | 2.9876 | 12.3831 | -0.1003 | 0.37122 | 0.96298 | 1.2978 | -0.35345 | -0.35345 | 0 | -0.35345 | 0 | 0
1989-05-27 | 13:00 | 1037 | 921 | 165 | 872 | 33.9 | 13 | 3517 | 147 | 1.1393 | 2.9876 | 13.3831 | -0.3621 | 0.37122 | 0.91793 | 1.1628 | -0.98277 | -0.98277 | 0 | -0.98277 | 0 | 0
1989-05-27 | 14:00 | 947 | 906 | 152 | 795 | 35 | 14 | 3518 | 147 | 1.1393 | 2.9876 | 14.3831 | -0.6239 | 0.37122 | 0.82488 | 0.96999 | -1.2981 | -1.2981 | 0 | -1.2981 | 0 | 0
1989-05-27 | 15:00 | 806 | 927 | 99 | 707 | 34.4 | 15 | 3519 | 147 | 1.1393 | 2.9876 | 15.3831 | -0.8857 | 0.37122 | 0.69018 | 0.76174 | -1.4959 | -1.4959 | 0 | -1.4959 | 0 | 0
1989-05-27 | 16:00 | 606 | 866 | 77 | 529 | 33.9 | 16 | 3520 | 147 | 1.1393 | 2.9876 | 16.3831 | -1.1475 | 0.37122 | 0.523 | 0.55037 | -1.4913 | 4.6329 | 1 | -1.6503 | 0 | 0
1989-05-27 | 17:00 | 397 | 775 | 62 | 335 | 32.8 | 17 | 3521 | 147 | 1.1393 | 2.9876 | 17.3831 | -1.4093 | 0.37122 | 0.33475 | 0.34133 | -1.3516 | 4.4932 | 1 | -1.79 | 0 | 0
1989-05-27 | 18:00 | 174 | 554 | 42 | 132 | 32.8 | 18 | 3522 | 147 | 1.1393 | 2.9876 | 18.3831 | -1.6711 | 0.37122 | 0.13824 | 0.13868 | -1.2116 | 4.3532 | 1 | -1.93 | 0 | 0
1989-05-27 | 19:00 | 24 | 129 | 11 | 13 | 31.1 | 19 | 3523 | 147 | 1.1393 | 2.9876 | 19.3831 | -1.9329 | 0.37122 | 0 | 0 | 0 | 0 | 1 | 0 | 0 | 0
1989-05-27 | 20:00 | 0 | 0 | 0 | 0 | 29.4 | 20 | 3524 | 147 | 1.1393 | 2.9876 | 20.3831 | -2.1947 | 0.37122 | 0 | 0 | 0 | 0 | 1 | 0 | 0 | 0
1989-05-27 | 21:00 | 0 | 0 | 0 | 0 | 28.9 | 21 | 3525 | 147 | 1.1393 | 2.9876 | 21.3831 | -2.4565 | 0.37122 | 0 | 0 | 0 | 0 | 1 | 0 | 0 | 0
1989-05-27 | 22:00 | 0 | 0 | 0 | 0 | 27.8 | 22 | 3526 | 147 | 1.1393 | 2.9876 | 22.3831 | -2.7183 | 0.37122 | 0 | 0 | 0 | 0 | 1 | 0 | 0 | 0
1989-05-27 | 23:00 | 0 | 0 | 0 | 0 | 25.6 | 23 | 3527 | 147 | 1.1393 | 2.9876 | 23.3831 | -2.9801 | 0.37122 | 0 | 0 | 0 | 0 | 1 | 0 | 0 | 0
1989-05-27 | 24:00 | 0 | 0 | 0 | 0 | 25 | 24 | 3528 | 147 | 1.1393 | 2.9876 | 24.3831 | -3.2419 | 0.37122 | 0 | 0 | 0 | 0 | 1 | 0 | 0 | 0
1989-05-28 | 1:00 | 0 | 0 | 0 | 0 | 23.9 | 1 | 3529 | 148 | 1.1565 | 2.8696 | 1.3812 | 2.78 | 0.37413 | 0 | 0 | 0 | 0 | 1 | 0 | 0 | 0
1989-05-28 | 2:00 | 0 | 0 | 0 | 0 | 22.8 | 2 | 3530 | 148 | 1.1565 | 2.8696 | 2.3812 | 2.5182 | 0.37413 | 0 | 0 | 0 | 0 | 1 | 0 | 0 | 0
1989-05-28 | 3:00 | 0 | 0 | 0 | 0 | 22.2 | 3 | 3531 | 148 | 1.1565 | 2.8696 | 3.3812 | 2.2564 | 0.37413 | 0 | 0 | 0 | 0 | 1 | 0 | 0 | 0
1989-05-28 | 4:00 | 0 | 0 | 0 | 0 | 21.7 | 4 | 3532 | 148 | 1.1565 | 2.8696 | 4.3812 | 1.9946 | 0.37413 | 0 | 0 | 0 | 0 | 1 | 0 | 0 | 0
1989-05-28 | 5:00 | 13 | 107 | 3 | 10 | 21.7 | 5 | 3533 | 148 | 1.1565 | 2.8696 | 5.3812 | 1.7328 | 0.37413 | 0.093902 | 0.094041 | 1.1751 | 1.9665 | 1 | 1.9665 | 0 | 0
1989-05-28 | 6:00 | 140 | 607 | 24 | 116 | 22.8 | 6 | 3534 | 148 | 1.1565 | 2.8696 | 6.3812 | 1.471 | 0.37413 | 0.29019 | 0.29442 | 1.3165 | 1.8251 | 1 | 1.8251 | 0 | 0
1989-05-28 | 7:00 | 342 | 791 | 37 | 305 | 23.9 | 7 | 3535 | 148 | 1.1565 | 2.8696 | 7.3812 | 1.2092 | 0.37413 | 0.48136 | 0.50221 | 1.4548 | 1.6868 | 1 | 1.6868 | 0 | 0
1989-05-28 | 8:00 | 558 | 804 | 100 | 458 | 25.6 | 8 | 3536 | 148 | 1.1565 | 2.8696 | 8.3812 | 0.94741 | 0.37413 | 0.6544 | 0.71339 | 1.5381 | 1.5381 | 0 | 1.5381 | 0 | 0
1989-05-28 | 9:00 | 771 | 922 | 99 | 672 | 26.7 | 9 | 3537 | 148 | 1.1565 | 2.8696 | 9.3812 | 0.68561 | 0.37413 | 0.79752 | 0.92317 | 1.3553 | 1.3553 | 0 | 1.3553 | 0 | 0
1989-05-28 | 10:00 | 940 | 972 | 110 | 830 | 28.3 | 10 | 3538 | 148 | 1.1565 | 2.8696 | 10.3812 | 0.42381 | 0.37413 | 0.90095 | 1.122 | 1.0804 | 1.0804 | 0 | 1.0804 | 0 | 0
1989-05-28 | 11:00 | 1015 | 919 | 156 | 859 | 31.1 | 11 | 3539 | 148 | 1.1565 | 2.8696 | 11.3812 | 0.16201 | 0.37413 | 0.95765 | 1.2787 | 0.54857 | 0.54857 | 0 | 0.54857 | 0 | 0
1989-05-28 | 12:00 | 1052 | 936 | 147 | 905 | 31.1 | 12 | 3540 | 148 | 1.1565 | 2.8696 | 12.3812 | -0.099787 | 0.37413 | 0.96376 | 1.3008 | -0.35502 | -0.35502 | 0 | -0.35502 | 0 | 0
1989-05-28 | 13:00 | 1023 | 926 | 146 | 877 | 32.2 | 13 | 3541 | 148 | 1.1565 | 2.8696 | 13.3812 | -0.36159 | 0.37413 | 0.91886 | 1.1652 | -0.98725 | -0.98725 | 0 | -0.98725 | 0 | 0
1989-05-28 | 14:00 | 970 | 991 | 100 | 870 | 32.2 | 14 | 3542 | 148 | 1.1565 | 2.8696 | 14.3812 | -0.62339 | 0.37413 | 0.82601 | 0.97199 | -1.3019 | -1.3019 | 0 | -1.3019 | 0 | 0
1989-05-28 | 15:00 | 796 | 877 | 126 | 670 | 32.2 | 15 | 3543 | 148 | 1.1565 | 2.8696 | 15.3812 | -0.88519 | 0.37413 | 0.69153 | 0.76361 | -1.4991 | -1.4991 | 0 | -1.4991 | 0 | 0
1989-05-28 | 16:00 | 619 | 906 | 64 | 555 | 31.7 | 16 | 3544 | 148 | 1.1565 | 2.8696 | 16.3812 | -1.147 | 0.37413 | 0.5246 | 0.55225 | -1.4886 | 4.6302 | 1 | -1.653 | 0 | 0
1989-05-28 | 17:00 | 407 | 820 | 51 | 356 | 31.1 | 17 | 3545 | 148 | 1.1565 | 2.8696 | 17.3812 | -1.4088 | 0.37413 | 0.33659 | 0.34329 | -1.3492 | 4.4908 | 1 | -1.7924 | 0 | 0
1989-05-28 | 18:00 | 186 | 628 | 35 | 151 | 30 | 18 | 3546 | 148 | 1.1565 | 2.8696 | 18.3812 | -1.6706 | 0.37413 | 0.1403 | 0.14077 | -1.2095 | 4.3511 | 1 | -1.9321 | 0 | 0
1989-05-28 | 19:00 | 26 | 153 | 11 | 15 | 27.8 | 19 | 3547 | 148 | 1.1565 | 2.8696 | 19.3812 | -1.9324 | 0.37413 | 0 | 0 | 0 | 0 | 1 | 0 | 0 | 0
1989-05-28 | 20:00 | 0 | 0 | 0 | 0 | 26.1 | 20 | 3548 | 148 | 1.1565 | 2.8696 | 20.3812 | -2.1942 | 0.37413 | 0 | 0 | 0 | 0 | 1 | 0 | 0 | 0
1989-05-28 | 21:00 | 0 | 0 | 0 | 0 | 25 | 21 | 3549 | 148 | 1.1565 | 2.8696 | 21.3812 | -2.456 | 0.37413 | 0 | 0 | 0 | 0 | 1 | 0 | 0 | 0
1989-05-28 | 22:00 | 0 | 0 | 0 | 0 | 24.4 | 22 | 3550 | 148 | 1.1565 | 2.8696 | 22.3812 | -2.7178 | 0.37413 | 0 | 0 | 0 | 0 | 1 | 0 | 0 | 0
1989-05-28 | 23:00 | 0 | 0 | 0 | 0 | 22.2 | 23 | 3551 | 148 | 1.1565 | 2.8696 | 23.3812 | -2.9796 | 0.37413 | 0 | 0 | 0 | 0 | 1 | 0 | 0 | 0
1989-05-28 | 24:00 | 0 | 0 | 0 | 0 | 21.7 | 24 | 3552 | 148 | 1.1565 | 2.8696 | 24.3812 | -3.2414 | 0.37413 | 0 | 0 | 0 | 0 | 1 | 0 | 0 | 0
1989-05-29 | 1:00 | 0 | 0 | 0 | 0 | 20 | 1 | 3553 | 149 | 1.1738 | 2.7442 | 1.3791 | 2.7806 | 0.37693 | 0 | 0 | 0 | 0 | 1 | 0 | 0 | 0
1989-05-29 | 2:00 | 0 | 0 | 0 | 0 | 18.9 | 2 | 3554 | 149 | 1.1738 | 2.7442 | 2.3791 | 2.5188 | 0.37693 | 0 | 0 | 0 | 0 | 1 | 0 | 0 | 0
1989-05-29 | 3:00 | 0 | 0 | 0 | 0 | 17.8 | 3 | 3555 | 149 | 1.1738 | 2.7442 | 3.3791 | 2.257 | 0.37693 | 0 | 0 | 0 | 0 | 1 | 0 | 0 | 0
1989-05-29 | 4:00 | 0 | 0 | 0 | 0 | 17.8 | 4 | 3556 | 149 | 1.1738 | 2.7442 | 4.3791 | 1.9952 | 0.37693 | 0 | 0 | 0 | 0 | 1 | 0 | 0 | 0
1989-05-29 | 5:00 | 14 | 150 | 0 | 14 | 16.7 | 5 | 3557 | 149 | 1.1738 | 2.7442 | 5.3791 | 1.7334 | 0.37693 | 0.095165 | 0.095309 | 1.1725 | 1.9691 | 1 | 1.9691 | 0 | 0
1989-05-29 | 6:00 | 145 | 630 | 24 | 121 | 18.3 | 6 | 3558 | 149 | 1.1738 | 2.7442 | 6.3791 | 1.4716 | 0.37693 | 0.29123 | 0.29551 | 1.3137 | 1.8278 | 1 | 1.8278 | 0 | 0
1989-05-29 | 7:00 | 357 | 773 | 58 | 299 | 20 | 7 | 3559 | 149 | 1.1738 | 2.7442 | 7.3791 | 1.2098 | 0.37693 | 0.48222 | 0.50319 | 1.4518 | 1.6898 | 1 | 1.6898 | 0 | 0
1989-05-29 | 8:00 | 577 | 876 | 78 | 499 | 21.7 | 8 | 3560 | 149 | 1.1738 | 2.7442 | 8.3791 | 0.94796 | 0.37693 | 0.65512 | 0.71434 | 1.5417 | 1.5417 | 0 | 1.5417 | 0 | 0
1989-05-29 | 9:00 | 773 | 931 | 94 | 679 | 23.3 | 9 | 3561 | 149 | 1.1738 | 2.7442 | 9.3791 | 0.68616 | 0.37693 | 0.79815 | 0.92422 | 1.3597 | 1.3597 | 0 | 1.3597 | 0 | 0
1989-05-29 | 10:00 | 927 | 963 | 105 | 822 | 25 | 10 | 3562 | 149 | 1.1738 | 2.7442 | 10.3791 | 0.42436 | 0.37693 | 0.90156 | 1.1234 | 1.0861 | 1.0861 | 0 | 1.0861 | 0 | 0
1989-05-29 | 11:00 | 1024 | 975 | 112 | 912 | 26.1 | 11 | 3563 | 149 | 1.1738 | 2.7442 | 11.3791 | 0.16256 | 0.37693 | 0.9583 | 1.281 | 0.5546 | 0.5546 | 0 | 0.5546 | 0 | 0
1989-05-29 | 12:00 | 1064 | 982 | 114 | 950 | 27.2 | 12 | 3564 | 149 | 1.1738 | 2.7442 | 12.3791 | -0.09924 | 0.37693 | 0.96451 | 1.3036 | -0.35638 | -0.35638 | 0 | -0.35638 | 0 | 0
1989-05-29 | 13:00 | 1040 | 979 | 112 | 928 | 27.8 | 13 | 3565 | 149 | 1.1738 | 2.7442 | 13.3791 | -0.36104 | 0.37693 | 0.91976 | 1.1675 | -0.99153 | -0.99153 | 0 | -0.99153 | 0 | 0
1989-05-29 | 14:00 | 953 | 963 | 107 | 846 | 27.8 | 14 | 3566 | 149 | 1.1738 | 2.7442 | 14.3791 | -0.62284 | 0.37693 | 0.82711 | 0.97394 | -1.3056 | -1.3056 | 0 | -1.3056 | 0 | 0
1989-05-29 | 15:00 | 813 | 936 | 97 | 716 | 27.8 | 15 | 3567 | 149 | 1.1738 | 2.7442 | 15.3791 | -0.88464 | 0.37693 | 0.69286 | 0.76545 | -1.5021 | -1.5021 | 0 | -1.5021 | 0 | 0
1989-05-29 | 16:00 | 639 | 925 | 72 | 567 | 27.8 | 16 | 3568 | 149 | 1.1738 | 2.7442 | 16.3791 | -1.1464 | 0.37693 | 0.52617 | 0.55409 | -1.486 | 4.6276 | 1 | -1.6556 | 0 | 0
1989-05-29 | 17:00 | 415 | 805 | 64 | 351 | 27.2 | 17 | 3569 | 149 | 1.1738 | 2.7442 | 17.3791 | -1.4082 | 0.37693 | 0.33839 | 0.34521 | -1.347 | 4.4886 | 1 | -1.7946 | 0 | 0
1989-05-29 | 18:00 | 181 | 469 | 67 | 114 | 25 | 18 | 3570 | 149 | 1.1738 | 2.7442 | 18.3791 | -1.67 | 0.37693 | 0.14233 | 0.14281 | -1.2075 | 4.3491 | 1 | -1.9341 | 0 | 0
1989-05-29 | 19:00 | 21 | 32 | 17 | 4 | 23.3 | 19 | 3571 | 149 | 1.1738 | 2.7442 | 19.3791 | -1.9318 | 0.37693 | 0 | 0 | 0 | 0 | 1 | 0 | 0 | 0
1989-05-29 | 20:00 | 0 | 0 | 0 | 0 | 21.7 | 20 | 3572 | 149 | 1.1738 | 2.7442 | 20.3791 | -2.1936 | 0.37693 | 0 | 0 | 0 | 0 | 1 | 0 | 0 | 0
1989-05-29 | 21:00 | 0 | 0 | 0 | 0 | 21.1 | 21 | 3573 | 149 | 1.1738 | 2.7442 | 21.3791 | -2.4554 | 0.37693 | 0 | 0 | 0 | 0 | 1 | 0 | 0 | 0
1989-05-29 | 22:00 | 0 | 0 | 0 | 0 | 20.6 | 22 | 3574 | 149 | 1.1738 | 2.7442 | 22.3791 | -2.7172 | 0.37693 | 0 | 0 | 0 | 0 | 1 | 0 | 0 | 0
1989-05-29 | 23:00 | 0 | 0 | 0 | 0 | 19.4 | 23 | 3575 | 149 | 1.1738 | 2.7442 | 23.3791 | -2.979 | 0.37693 | 0 | 0 | 0 | 0 | 1 | 0 | 0 | 0
1989-05-29 | 24:00 | 0 | 0 | 0 | 0 | 18.9 | 24 | 3576 | 149 | 1.1738 | 2.7442 | 24.3791 | -3.2408 | 0.37693 | 0 | 0 | 0 | 0 | 1 | 0 | 0 | 0
1989-05-30 | 1:00 | 0 | 0 | 0 | 0 | 17.8 | 1 | 3577 | 150 | 1.191 | 2.6117 | 1.3769 | 2.7811 | 0.37962 | 0 | 0 | 0 | 0 | 1 | 0 | 0 | 0
1989-05-30 | 2:00 | 0 | 0 | 0 | 0 | 17.2 | 2 | 3578 | 150 | 1.191 | 2.6117 | 2.3769 | 2.5193 | 0.37962 | 0 | 0 | 0 | 0 | 1 | 0 | 0 | 0
1989-05-30 | 3:00 | 0 | 0 | 0 | 0 | 16.7 | 3 | 3579 | 150 | 1.191 | 2.6117 | 3.3769 | 2.2575 | 0.37962 | 0 | 0 | 0 | 0 | 1 | 0 | 0 | 0
1989-05-30 | 4:00 | 0 | 0 | 0 | 0 | 16.1 | 4 | 3580 | 150 | 1.191 | 2.6117 | 4.3769 | 1.9957 | 0.37962 | 0 | 0 | 0 | 0 | 1 | 0 | 0 | 0
1989-05-30 | 5:00 | 12 | 101 | 1 | 11 | 15.6 | 5 | 3581 | 150 | 1.191 | 2.6117 | 5.3769 | 1.7339 | 0.37962 | 0.096339 | 0.096488 | 1.17 | 1.9716 | 1 | 1.9716 | 0 | 0
1989-05-30 | 6:00 | 139 | 617 | 20 | 119 | 16.1 | 6 | 3582 | 150 | 1.191 | 2.6117 | 6.3769 | 1.4721 | 0.37962 | 0.29219 | 0.29652 | 1.3111 | 1.8305 | 1 | 1.8305 | 0 | 0
1989-05-30 | 7:00 | 345 | 685 | 79 | 266 | 18.3 | 7 | 3583 | 150 | 1.191 | 2.6117 | 7.3769 | 1.2103 | 0.37962 | 0.483 | 0.50408 | 1.4488 | 1.6928 | 1 | 1.6928 | 0 | 0
1989-05-30 | 8:00 | 550 | 893 | 40 | 510 | 19.4 | 8 | 3584 | 150 | 1.191 | 2.6117 | 8.3769 | 0.94854 | 0.37962 | 0.65577 | 0.7152 | 1.5451 | 1.5451 | 0 | 1.5451 | 0 | 0
1989-05-30 | 9:00 | 763 | 870 | 128 | 635 | 20.6 | 9 | 3585 | 150 | 1.191 | 2.6117 | 9.3769 | 0.68674 | 0.37962 | 0.79872 | 0.92517 | 1.364 | 1.364 | 0 | 1.364 | 0 | 0
1989-05-30 | 10:00 | 923 | 966 | 97 | 826 | 21.1 | 10 | 3586 | 150 | 1.191 | 2.6117 | 10.3769 | 0.42494 | 0.37962 | 0.90212 | 1.1247 | 1.0917 | 1.0917 | 0 | 1.0917 | 0 | 0
1989-05-30 | 11:00 | 1046 | 987 | 122 | 924 | 22.8 | 11 | 3587 | 150 | 1.191 | 2.6117 | 11.3769 | 0.16314 | 0.37962 | 0.95891 | 1.2831 | 0.56062 | 0.56062 | 0 | 0.56062 | 0 | 0
1989-05-30 | 12:00 | 1066 | 888 | 206 | 860 | 23.3 | 12 | 3588 | 150 | 1.191 | 2.6117 | 12.3769 | -0.098662 | 0.37962 | 0.96523 | 1.3063 | -0.35754 | -0.35754 | 0 | -0.35754 | 0 | 0
1989-05-30 | 13:00 | 764 | 437 | 349 | 415 | 22.8 | 13 | 3589 | 150 | 1.191 | 2.6117 | 13.3769 | -0.36046 | 0.37962 | 0.92064 | 1.1697 | -0.99559 | -0.99559 | 0 | -0.99559 | 0 | 0
1989-05-30 | 14:00 | 890 | 839 | 152 | 738 | 23.9 | 14 | 3590 | 150 | 1.191 | 2.6117 | 14.3769 | -0.62226 | 0.37962 | 0.82818 | 0.97585 | -1.3091 | -1.3091 | 0 | -1.3091 | 0 | 0
1989-05-30 | 15:00 | 772 | 895 | 85 | 687 | 25.6 | 15 | 3591 | 150 | 1.191 | 2.6117 | 15.3769 | -0.88406 | 0.37962 | 0.69416 | 0.76725 | -1.505 | -1.505 | 0 | -1.505 | 0 | 0
1989-05-30 | 16:00 | 605 | 874 | 67 | 538 | 26.1 | 16 | 3592 | 150 | 1.191 | 2.6117 | 16.3769 | -1.1459 | 0.37962 | 0.52771 | 0.5559 | -1.4836 | 4.6252 | 1 | -1.658 | 0 | 0
1989-05-30 | 17:00 | 384 | 772 | 47 | 337 | 25.6 | 17 | 3593 | 150 | 1.191 | 2.6117 | 17.3769 | -1.4077 | 0.37962 | 0.34016 | 0.34709 | -1.3449 | 4.4865 | 1 | -1.7967 | 0 | 0
1989-05-30 | 18:00 | 159 | 553 | 24 | 135 | 25 | 18 | 3594 | 150 | 1.191 | 2.6117 | 18.3769 | -1.6695 | 0.37962 | 0.14431 | 0.14482 | -1.2056 | 4.3472 | 1 | -1.936 | 0 | 0
1989-05-30 | 19:00 | 9 | 41 | 5 | 4 | 23.9 | 19 | 3595 | 150 | 1.191 | 2.6117 | 19.3769 | -1.9313 | 0.37962 | 0 | 0 | 0 | 0 | 1 | 0 | 0 | 0
1989-05-30 | 20:00 | 0 | 0 | 0 | 0 | 22.2 | 20 | 3596 | 150 | 1.191 | 2.6117 | 20.3769 | -2.1931 | 0.37962 | 0 | 0 | 0 | 0 | 1 | 0 | 0 | 0
1989-05-30 | 21:00 | 0 | 0 | 0 | 0 | 21.1 | 21 | 3597 | 150 | 1.191 | 2.6117 | 21.3769 | -2.4549 | 0.37962 | 0 | 0 | 0 | 0 | 1 | 0 | 0 | 0
1989-05-30 | 22:00 | 0 | 0 | 0 | 0 | 20 | 22 | 3598 | 150 | 1.191 | 2.6117 | 22.3769 | -2.7167 | 0.37962 | 0 | 0 | 0 | 0 | 1 | 0 | 0 | 0
1989-05-30 | 23:00 | 0 | 0 | 0 | 0 | 19.4 | 23 | 3599 | 150 | 1.191 | 2.6117 | 23.3769 | -2.9785 | 0.37962 | 0 | 0 | 0 | 0 | 1 | 0 | 0 | 0
1989-05-30 | 24:00 | 0 | 0 | 0 | 0 | 17.8 | 24 | 3600 | 150 | 1.191 | 2.6117 | 24.3769 | -3.2403 | 0.37962 | 0 | 0 | 0 | 0 | 1 | 0 | 0 | 0
1989-05-31 | 1:00 | 0 | 0 | 0 | 0 | 16.1 | 1 | 3601 | 151 | 1.2083 | 2.4723 | 1.3745 | 2.7817 | 0.3822 | 0 | 0 | 0 | 0 | 1 | 0 | 0 | 0
1989-05-31 | 2:00 | 0 | 0 | 0 | 0 | 15.6 | 2 | 3602 | 151 | 1.2083 | 2.4723 | 2.3745 | 2.5199 | 0.3822 | 0 | 0 | 0 | 0 | 1 | 0 | 0 | 0
1989-05-31 | 3:00 | 0 | 0 | 0 | 0 | 15 | 3 | 3603 | 151 | 1.2083 | 2.4723 | 3.3745 | 2.2581 | 0.3822 | 0 | 0 | 0 | 0 | 1 | 0 | 0 | 0
1989-05-31 | 4:00 | 0 | 0 | 0 | 0 | 15 | 4 | 3604 | 151 | 1.2083 | 2.4723 | 4.3745 | 1.9963 | 0.3822 | 0 | 0 | 0 | 0 | 1 | 0 | 0 | 0
1989-05-31 | 5:00 | 13 | 132 | 0 | 13 | 14.4 | 5 | 3605 | 151 | 1.2083 | 2.4723 | 5.3745 | 1.7345 | 0.3822 | 0.097423 | 0.097578 | 1.1676 | 1.974 | 1 | 1.974 | 0 | 0
1989-05-31 | 6:00 | 134 | 571 | 23 | 111 | 17.2 | 6 | 3606 | 151 | 1.2083 | 2.4723 | 6.3745 | 1.4727 | 0.3822 | 0.29307 | 0.29743 | 1.3085 | 1.8331 | 1 | 1.8331 | 0 | 0
1989-05-31 | 7:00 | 332 | 766 | 34 | 298 | 20 | 7 | 3607 | 151 | 1.2083 | 2.4723 | 7.3745 | 1.2109 | 0.3822 | 0.48371 | 0.50489 | 1.446 | 1.6956 | 1 | 1.6956 | 0 | 0
1989-05-31 | 8:00 | 544 | 864 | 50 | 494 | 21.7 | 8 | 3608 | 151 | 1.2083 | 2.4723 | 8.3745 | 0.94914 | 0.3822 | 0.65636 | 0.71598 | 1.5485 | 1.5485 | 0 | 1.5485 | 0 | 0
1989-05-31 | 9:00 | 744 | 919 | 72 | 672 | 23.3 | 9 | 3609 | 151 | 1.2083 | 2.4723 | 9.3745 | 0.68734 | 0.3822 | 0.79925 | 0.92604 | 1.3681 | 1.3681 | 0 | 1.3681 | 0 | 0
1989-05-31 | 10:00 | 912 | 940 | 108 | 804 | 24.4 | 10 | 3610 | 151 | 1.2083 | 2.4723 | 10.3745 | 0.42554 | 0.3822 | 0.90263 | 1.1259 | 1.0972 | 1.0972 | 0 | 1.0972 | 0 | 0
1989-05-31 | 11:00 | 1008 | 922 | 145 | 863 | 26.1 | 11 | 3611 | 151 | 1.2083 | 2.4723 | 11.3745 | 0.16375 | 0.3822 | 0.95948 | 1.2852 | 0.56662 | 0.56662 | 0 | 0.56662 | 0 | 0
1989-05-31 | 12:00 | 1069 | 936 | 163 | 906 | 26.7 | 12 | 3612 | 151 | 1.2083 | 2.4723 | 12.3745 | -0.098054 | 0.3822 | 0.96591 | 1.3089 | -0.3585 | -0.3585 | 0 | -0.3585 | 0 | 0
1989-05-31 | 13:00 | 1041 | 932 | 156 | 885 | 27.8 | 13 | 3613 | 151 | 1.2083 | 2.4723 | 13.3745 | -0.35985 | 0.3822 | 0.92148 | 1.1719 | -0.99945 | -0.99945 | 0 | -0.99945 | 0 | 0
1989-05-31 | 14:00 | 949 | 924 | 134 | 815 | 28.3 | 14 | 3614 | 151 | 1.2083 | 2.4723 | 14.3745 | -0.62165 | 0.3822 | 0.82923 | 0.97772 | -1.3124 | -1.3124 | 0 | -1.3124 | 0 | 0
1989-05-31 | 15:00 | 797 | 900 | 107 | 690 | 28.9 | 15 | 3615 | 151 | 1.2083 | 2.4723 | 15.3745 | -0.88345 | 0.3822 | 0.69543 | 0.76902 | -1.5077 | -1.5077 | 0 | -1.5077 | 0 | 0
1989-05-31 | 16:00 | 600 | 845 | 79 | 521 | 28.3 | 16 | 3616 | 151 | 1.2083 | 2.4723 | 16.3745 | -1.1453 | 0.3822 | 0.52921 | 0.55767 | -1.4813 | 4.6229 | 1 | -1.6603 | 0 | 0
1989-05-31 | 17:00 | 384 | 750 | 55 | 329 | 28.9 | 17 | 3617 | 151 | 1.2083 | 2.4723 | 17.3745 | -1.4071 | 0.3822 | 0.3419 | 0.34893 | -1.3429 | 4.4845 | 1 | -1.7987 | 0 | 0
1989-05-31 | 18:00 | 172 | 596 | 25 | 147 | 27.8 | 18 | 3618 | 151 | 1.2083 | 2.4723 | 18.3745 | -1.6689 | 0.3822 | 0.14625 | 0.14678 | -1.2038 | 4.3454 | 1 | -1.9377 | 0 | 0
1989-05-31 | 19:00 | 20 | 138 | 6 | 14 | 27.2 | 19 | 3619 | 151 | 1.2083 | 2.4723 | 19.3745 | -1.9306 | 0.3822 | 0 | 0 | 0 | 0 | 1 | 0 | 0 | 0
1989-05-31 | 20:00 | 0 | 0 | 0 | 0 | 25 | 20 | 3620 | 151 | 1.2083 | 2.4723 | 20.3745 | -2.1924 | 0.3822 | 0 | 0 | 0 | 0 | 1 | 0 | 0 | 0
1989-05-31 | 21:00 | 0 | 0 | 0 | 0 | 24.4 | 21 | 3621 | 151 | 1.2083 | 2.4723 | 21.3745 | -2.4542 | 0.3822 | 0 | 0 | 0 | 0 | 1 | 0 | 0 | 0
1989-05-31 | 22:00 | 0 | 0 | 0 | 0 | 23.2 | 22 | 3622 | 151 | 1.2083 | 2.4723 | 22.3745 | -2.716 | 0.3822 | 0 | 0 | 0 | 0 | 1 | 0 | 0 | 0
1989-05-31 | 23:00 | 0 | 0 | 0 | 0 | 22 | 23 | 3623 | 151 | 1.2083 | 2.4723 | 23.3745 | -2.9778 | 0.3822 | 0 | 0 | 0 | 0 | 1 | 0 | 0 | 0
1989-05-31 | 24:00 | 0 | 0 | 0 | 0 | 20.8 | 24 | 3624 | 151 | 1.2083 | 2.4723 | 24.3745 | -3.2396 | 0.3822 | 0 | 0 | 0 | 0 | 1 | 0 | 0 | 0
1988-06-01 | 1:00 | 0 | 0 | 0 | 0 | 19.7 | 1 | 3625 | 152 | 1.2256 | 2.3264 | 1.3721 | 2.7824 | 0.38466 | 0 | 0 | 0 | 0 | 1 | 0 | 0 | 0
1988-06-01 | 2:00 | 0 | 0 | 0 | 0 | 18.5 | 2 | 3626 | 152 | 1.2256 | 2.3264 | 2.3721 | 2.5206 | 0.38466 | 0 | 0 | 0 | 0 | 1 | 0 | 0 | 0
1988-06-01 | 3:00 | 0 | 0 | 0 | 0 | 17.3 | 3 | 3627 | 152 | 1.2256 | 2.3264 | 3.3721 | 2.2588 | 0.38466 | 0 | 0 | 0 | 0 | 1 | 0 | 0 | 0
1988-06-01 | 4:00 | 0 | 0 | 0 | 0 | 16.1 | 4 | 3628 | 152 | 1.2256 | 2.3264 | 4.3721 | 1.997 | 0.38466 | 0 | 0 | 0 | 0 | 1 | 0 | 0 | 0
1988-06-01 | 5:00 | 15 | 127 | 3 | 12 | 16.1 | 5 | 3629 | 152 | 1.2256 | 2.3264 | 5.3721 | 1.7352 | 0.38466 | 0.09842 | 0.098579 | 1.1653 | 1.9763 | 1 | 1.9763 | 0 | 0
1988-06-01 | 6:00 | 141 | 571 | 29 | 112 | 18.9 | 6 | 3630 | 152 | 1.2256 | 2.3264 | 6.3721 | 1.4734 | 0.38466 | 0.29387 | 0.29827 | 1.306 | 1.8356 | 1 | 1.8356 | 0 | 0
1988-06-01 | 7:00 | 333 | 778 | 30 | 303 | 21.7 | 7 | 3631 | 152 | 1.2256 | 2.3264 | 7.3721 | 1.2116 | 0.38466 | 0.48435 | 0.50562 | 1.4432 | 1.6984 | 1 | 1.6984 | 0 | 0
1988-06-01 | 8:00 | 544 | 869 | 47 | 497 | 23.3 | 8 | 3632 | 152 | 1.2256 | 2.3264 | 8.3721 | 0.94978 | 0.38466 | 0.65688 | 0.71668 | 1.5517 | 1.5517 | 0 | 1.5517 | 0 | 0
1988-06-01 | 9:00 | 721 | 844 | 104 | 617 | 25.6 | 9 | 3633 | 152 | 1.2256 | 2.3264 | 9.3721 | 0.68798 | 0.38466 | 0.79971 | 0.92682 | 1.3722 | 1.3722 | 0 | 1.3722 | 0 | 0
1988-06-01 | 10:00 | 780 | 601 | 265 | 515 | 27.2 | 10 | 3634 | 152 | 1.2256 | 2.3264 | 10.3721 | 0.42618 | 0.38466 | 0.9031 | 1.1269 | 1.1025 | 1.1025 | 0 | 1.1025 | 0 | 0
1988-06-01 | 11:00 | 953 | 708 | 289 | 664 | 28.9 | 11 | 3635 | 152 | 1.2256 | 2.3264 | 11.3721 | 0.16438 | 0.38466 | 0.96001 | 1.2871 | 0.5726 | 0.5726 | 0 | 0.5726 | 0 | 0
1988-06-01 | 12:00 | 807 | 382 | 437 | 370 | 30.6 | 12 | 3636 | 152 | 1.2256 | 2.3264 | 12.3721 | -0.097417 | 0.38466 | 0.96656 | 1.3115 | -0.35924 | -0.35924 | 0 | -0.35924 | 0 | 0
1988-06-01 | 13:00 | 780 | 326 | 470 | 310 | 31.1 | 13 | 3637 | 152 | 1.2256 | 2.3264 | 13.3721 | -0.35922 | 0.38466 | 0.9223 | 1.174 | -1.0031 | -1.0031 | 0 | -1.0031 | 0 | 0
1988-06-01 | 14:00 | 845 | 561 | 349 | 496 | 31.7 | 14 | 3638 | 152 | 1.2256 | 2.3264 | 14.3721 | -0.62102 | 0.38466 | 0.83024 | 0.97955 | -1.3156 | -1.3156 | 0 | -1.3156 | 0 | 0
1988-06-01 | 15:00 | 561 | 187 | 418 | 143 | 31.7 | 15 | 3639 | 152 | 1.2256 | 2.3264 | 15.3721 | -0.88282 | 0.38466 | 0.69667 | 0.77075 | -1.5103 | -1.5103 | 0 | -1.5103 | 0 | 0
1988-06-01 | 16:00 | 537 | 461 | 252 | 285 | 31.7 | 16 | 3640 | 152 | 1.2256 | 2.3264 | 16.3721 | -1.1446 | 0.38466 | 0.53068 | 0.55941 | -1.4791 | 4.6207 | 1 | -1.6625 | 0 | 0
1988-06-01 | 17:00 | 358 | 498 | 137 | 221 | 31.7 | 17 | 3641 | 152 | 1.2256 | 2.3264 | 17.3721 | -1.4064 | 0.38466 | 0.34359 | 0.35074 | -1.341 | 4.4826 | 1 | -1.8006 | 0 | 0
1988-06-01 | 18:00 | 167 | 334 | 84 | 83 | 31.1 | 18 | 3642 | 152 | 1.2256 | 2.3264 | 18.3721 | -1.6682 | 0.38466 | 0.14815 | 0.14869 | -1.2022 | 4.3438 | 1 | -1.9394 | 0 | 0
1988-06-01 | 19:00 | 17 | 23 | 15 | 2 | 29.4 | 19 | 3643 | 152 | 1.2256 | 2.3264 | 19.3721 | -1.93 | 0.38466 | 0 | 0 | 0 | 0 | 1 | 0 | 0 | 0
1988-06-01 | 20:00 | 0 | 0 | 0 | 0 | 27.8 | 20 | 3644 | 152 | 1.2256 | 2.3264 | 20.3721 | -2.1918 | 0.38466 | 0 | 0 | 0 | 0 | 1 | 0 | 0 | 0
1988-06-01 | 21:00 | 0 | 0 | 0 | 0 | 26.1 | 21 | 3645 | 152 | 1.2256 | 2.3264 | 21.3721 | -2.4536 | 0.38466 | 0 | 0 | 0 | 0 | 1 | 0 | 0 | 0
1988-06-01 | 22:00 | 0 | 0 | 0 | 0 | 23.3 | 22 | 3646 | 152 | 1.2256 | 2.3264 | 22.3721 | -2.7154 | 0.38466 | 0 | 0 | 0 | 0 | 1 | 0 | 0 | 0
1988-06-01 | 23:00 | 0 | 0 | 0 | 0 | 22.2 | 23 | 3647 | 152 | 1.2256 | 2.3264 | 23.3721 | -2.9772 | 0.38466 | 0 | 0 | 0 | 0 | 1 | 0 | 0 | 0
1988-06-01 | 24:00 | 0 | 0 | 0 | 0 | 21.1 | 24 | 3648 | 152 | 1.2256 | 2.3264 | 24.3721 | -3.239 | 0.38466 | 0 | 0 | 0 | 0 | 1 | 0 | 0 | 0
1988-06-02 | 1:00 | 0 | 0 | 0 | 0 | 21.7 | 1 | 3649 | 153 | 1.2428 | 2.1741 | 1.3696 | 2.783 | 0.38701 | 0 | 0 | 0 | 0 | 1 | 0 | 0 | 0
1988-06-02 | 2:00 | 0 | 0 | 0 | 0 | 18.3 | 2 | 3650 | 153 | 1.2428 | 2.1741 | 2.3696 | 2.5212 | 0.38701 | 0 | 0 | 0 | 0 | 1 | 0 | 0 | 0
1988-06-02 | 3:00 | 0 | 0 | 0 | 0 | 20 | 3 | 3651 | 153 | 1.2428 | 2.1741 | 3.3696 | 2.2594 | 0.38701 | 0 | 0 | 0 | 0 | 1 | 0 | 0 | 0
1988-06-02 | 4:00 | 0 | 0 | 0 | 0 | 18.9 | 4 | 3652 | 153 | 1.2428 | 2.1741 | 4.3696 | 1.9976 | 0.38701 | 0 | 0 | 0 | 0 | 1 | 0 | 0 | 0
1988-06-02 | 5:00 | 8 | 37 | 4 | 4 | 18.3 | 5 | 3653 | 153 | 1.2428 | 2.1741 | 5.3696 | 1.7358 | 0.38701 | 0.099328 | 0.099492 | 1.163 | 1.9786 | 1 | 1.9786 | 0 | 0
1988-06-02 | 6:00 | 105 | 347 | 37 | 68 | 21.1 | 6 | 3654 | 153 | 1.2428 | 2.1741 | 6.3696 | 1.474 | 0.38701 | 0.29458 | 0.29902 | 1.3036 | 1.838 | 1 | 1.838 | 0 | 0
1988-06-02 | 7:00 | 324 | 725 | 41 | 283 | 25.6 | 7 | 3655 | 153 | 1.2428 | 2.1741 | 7.3696 | 1.2122 | 0.38701 | 0.48491 | 0.50626 | 1.4405 | 1.7011 | 1 | 1.7011 | 0 | 0
1988-06-02 | 8:00 | 548 | 854 | 59 | 489 | 27.8 | 8 | 3656 | 153 | 1.2428 | 2.1741 | 8.3696 | 0.95044 | 0.38701 | 0.65734 | 0.71729 | 1.5548 | 1.5548 | 0 | 1.5548 | 0 | 0
1988-06-02 | 9:00 | 753 | 916 | 82 | 671 | 29.4 | 9 | 3657 | 153 | 1.2428 | 2.1741 | 9.3696 | 0.68865 | 0.38701 | 0.80013 | 0.92751 | 1.376 | 1.376 | 0 | 1.376 | 0 | 0
1988-06-02 | 10:00 | 911 | 939 | 107 | 804 | 31.1 | 10 | 3658 | 153 | 1.2428 | 2.1741 | 10.3696 | 0.42685 | 0.38701 | 0.90353 | 1.1279 | 1.1077 | 1.1077 | 0 | 1.1077 | 0 | 0
1988-06-02 | 11:00 | 1030 | 977 | 114 | 916 | 32.8 | 11 | 3659 | 153 | 1.2428 | 2.1741 | 11.3696 | 0.16505 | 0.38701 | 0.96051 | 1.2888 | 0.57854 | 0.57854 | 0 | 0.57854 | 0 | 0
1988-06-02 | 12:00 | 1080 | 991 | 119 | 961 | 33.9 | 12 | 3660 | 153 | 1.2428 | 2.1741 | 12.3696 | -0.096753 | 0.38701 | 0.96718 | 1.3139 | -0.35977 | -0.35977 | 0 | -0.35977 | 0 | 0
1988-06-02 | 13:00 | 1058 | 993 | 113 | 945 | 35.6 | 13 | 3661 | 153 | 1.2428 | 2.1741 | 13.3696 | -0.35855 | 0.38701 | 0.92309 | 1.176 | -1.0065 | -1.0065 | 0 | -1.0065 | 0 | 0
1988-06-02 | 14:00 | 961 | 973 | 101 | 860 | 35.6 | 14 | 3662 | 153 | 1.2428 | 2.1741 | 14.3696 | -0.62035 | 0.38701 | 0.83123 | 0.98132 | -1.3185 | -1.3185 | 0 | -1.3185 | 0 | 0
1988-06-02 | 15:00 | 809 | 950 | 77 | 732 | 36.1 | 15 | 3663 | 153 | 1.2428 | 2.1741 | 15.3696 | -0.88215 | 0.38701 | 0.69788 | 0.77244 | -1.5127 | -1.5127 | 0 | -1.5127 | 0 | 0
1988-06-02 | 16:00 | 609 | 893 | 55 | 554 | 36.1 | 16 | 3664 | 153 | 1.2428 | 2.1741 | 16.3696 | -1.144 | 0.38701 | 0.53212 | 0.56111 | -1.4771 | 4.6187 | 1 | -1.6645 | 0 | 0
1988-06-02 | 17:00 | 405 | 829 | 38 | 367 | 36.1 | 17 | 3665 | 153 | 1.2428 | 2.1741 | 17.3696 | -1.4057 | 0.38701 | 0.34525 | 0.3525 | -1.3392 | 4.4808 | 1 | -1.8024 | 0 | 0
1988-06-02 | 18:00 | 187 | 671 | 18 | 169 | 35 | 18 | 3666 | 153 | 1.2428 | 2.1741 | 18.3696 | -1.6675 | 0.38701 | 0.14999 | 0.15056 | -1.2006 | 4.3422 | 1 | -1.941 | 0 | 0
1988-06-02 | 19:00 | 25 | 218 | 4 | 21 | 32.8 | 19 | 3667 | 153 | 1.2428 | 2.1741 | 19.3696 | -1.9293 | 0.38701 | 0 | 0 | 0 | 0 | 1 | 0 | 0 | 0
1988-06-02 | 20:00 | 0 | 0 | 0 | 0 | 31.1 | 20 | 3668 | 153 | 1.2428 | 2.1741 | 20.3696 | -2.1911 | 0.38701 | 0 | 0 | 0 | 0 | 1 | 0 | 0 | 0
1988-06-02 | 21:00 | 0 | 0 | 0 | 0 | 28.9 | 21 | 3669 | 153 | 1.2428 | 2.1741 | 21.3696 | -2.4529 | 0.38701 | 0 | 0 | 0 | 0 | 1 | 0 | 0 | 0
1988-06-02 | 22:00 | 0 | 0 | 0 | 0 | 27.2 | 22 | 3670 | 153 | 1.2428 | 2.1741 | 22.3696 | -2.7147 | 0.38701 | 0 | 0 | 0 | 0 | 1 | 0 | 0 | 0
1988-06-02 | 23:00 | 0 | 0 | 0 | 0 | 26.1 | 23 | 3671 | 153 | 1.2428 | 2.1741 | 23.3696 | -2.9765 | 0.38701 | 0 | 0 | 0 | 0 | 1 | 0 | 0 | 0
1988-06-02 | 24:00 | 0 | 0 | 0 | 0 | 25.6 | 24 | 3672 | 153 | 1.2428 | 2.1741 | 24.3696 | -3.2383 | 0.38701 | 0 | 0 | 0 | 0 | 1 | 0 | 0 | 0
1988-06-03 | 1:00 | 0 | 0 | 0 | 0 | 24.4 | 1 | 3673 | 154 | 1.2601 | 2.0158 | 1.3669 | 2.7837 | 0.38925 | 0 | 0 | 0 | 0 | 1 | 0 | 0 | 0
1988-06-03 | 2:00 | 0 | 0 | 0 | 0 | 23.3 | 2 | 3674 | 154 | 1.2601 | 2.0158 | 2.3669 | 2.5219 | 0.38925 | 0 | 0 | 0 | 0 | 1 | 0 | 0 | 0
1988-06-03 | 3:00 | 0 | 0 | 0 | 0 | 23.3 | 3 | 3675 | 154 | 1.2601 | 2.0158 | 3.3669 | 2.2601 | 0.38925 | 0 | 0 | 0 | 0 | 1 | 0 | 0 | 0
1988-06-03 | 4:00 | 0 | 0 | 0 | 0 | 21.7 | 4 | 3676 | 154 | 1.2601 | 2.0158 | 4.3669 | 1.9983 | 0.38925 | 0 | 0 | 0 | 0 | 1 | 0 | 0 | 0
1988-06-03 | 5:00 | 21 | 76 | 14 | 7 | 20.6 | 5 | 3677 | 154 | 1.2601 | 2.0158 | 5.3669 | 1.7365 | 0.38925 | 0.10015 | 0.10032 | 1.1608 | 1.9808 | 1 | 1.9808 | 0 | 0
1988-06-03 | 6:00 | 131 | 621 | 9 | 122 | 24.4 | 6 | 3678 | 154 | 1.2601 | 2.0158 | 6.3669 | 1.4747 | 0.38925 | 0.29522 | 0.29969 | 1.3012 | 1.8403 | 1 | 1.8403 | 0 | 0
1988-06-03 | 7:00 | 334 | 816 | 15 | 319 | 27.8 | 7 | 3679 | 154 | 1.2601 | 2.0158 | 7.3669 | 1.2129 | 0.38925 | 0.48541 | 0.50683 | 1.4379 | 1.7037 | 1 | 1.7037 | 0 | 0
1988-06-03 | 8:00 | 545 | 903 | 27 | 518 | 30.6 | 8 | 3680 | 154 | 1.2601 | 2.0158 | 8.3669 | 0.95114 | 0.38925 | 0.65774 | 0.71782 | 1.5578 | 1.5578 | 0 | 1.5578 | 0 | 0
1988-06-03 | 9:00 | 748 | 945 | 56 | 692 | 33.9 | 9 | 3681 | 154 | 1.2601 | 2.0158 | 9.3669 | 0.68934 | 0.38925 | 0.80049 | 0.92811 | 1.3798 | 1.3798 | 0 | 1.3798 | 0 | 0
1988-06-03 | 10:00 | 906 | 962 | 81 | 825 | 34.4 | 10 | 3682 | 154 | 1.2601 | 2.0158 | 10.3669 | 0.42754 | 0.38925 | 0.90391 | 1.1288 | 1.1127 | 1.1127 | 0 | 1.1127 | 0 | 0
1988-06-03 | 11:00 | 1026 | 982 | 105 | 921 | 36.7 | 11 | 3683 | 154 | 1.2601 | 2.0158 | 11.3669 | 0.16574 | 0.38925 | 0.96097 | 1.2905 | 0.58442 | 0.58442 | 0 | 0.58442 | 0 | 0
1988-06-03 | 12:00 | 1077 | 991 | 115 | 962 | 37.8 | 12 | 3684 | 154 | 1.2601 | 2.0158 | 12.3669 | -0.096062 | 0.38925 | 0.96777 | 1.3162 | -0.36008 | -0.36008 | 0 | -0.36008 | 0 | 0
1988-06-03 | 13:00 | 1050 | 981 | 116 | 934 | 38.9 | 13 | 3685 | 154 | 1.2601 | 2.0158 | 13.3669 | -0.35786 | 0.38925 | 0.92384 | 1.178 | -1.0097 | -1.0097 | 0 | -1.0097 | 0 | 0
1988-06-03 | 14:00 | 957 | 960 | 108 | 849 | 39.4 | 14 | 3686 | 154 | 1.2601 | 2.0158 | 14.3669 | -0.61966 | 0.38925 | 0.8322 | 0.98306 | -1.3213 | -1.3213 | 0 | -1.3213 | 0 | 0
1988-06-03 | 15:00 | 817 | 941 | 90 | 727 | 40.6 | 15 | 3687 | 154 | 1.2601 | 2.0158 | 15.3669 | -0.88146 | 0.38925 | 0.69907 | 0.77409 | -1.515 | -1.515 | 0 | -1.515 | 0 | 0
1988-06-03 | 16:00 | 629 | 901 | 69 | 560 | 40 | 16 | 3688 | 154 | 1.2601 | 2.0158 | 16.3669 | -1.1433 | 0.38925 | 0.53353 | 0.56277 | -1.4752 | 4.6168 | 1 | -1.6664 | 0 | 0
1988-06-03 | 17:00 | 410 | 812 | 49 | 361 | 39.4 | 17 | 3689 | 154 | 1.2601 | 2.0158 | 17.3669 | -1.4051 | 0.38925 | 0.34686 | 0.35422 | -1.3375 | 4.4791 | 1 | -1.8041 | 0 | 0
1988-06-03 | 18:00 | 192 | 646 | 29 | 163 | 38.3 | 18 | 3690 | 154 | 1.2601 | 2.0158 | 18.3669 | -1.6669 | 0.38925 | 0.15179 | 0.15238 | -1.1991 | 4.3407 | 1 | -1.9425 | 0 | 0
1988-06-03 | 19:00 | 30 | 214 | 8 | 22 | 36.1 | 19 | 3691 | 154 | 1.2601 | 2.0158 | 19.3669 | -1.9287 | 0.38925 | 0 | 0 | 0 | 0 | 1 | 0 | 0 | 0
1988-06-03 | 20:00 | 0 | 0 | 0 | 0 | 33.9 | 20 | 3692 | 154 | 1.2601 | 2.0158 | 20.3669 | -2.1905 | 0.38925 | 0 | 0 | 0 | 0 | 1 | 0 | 0 | 0
1988-06-03 | 21:00 | 0 | 0 | 0 | 0 | 31.1 | 21 | 3693 | 154 | 1.2601 | 2.0158 | 21.3669 | -2.4523 | 0.38925 | 0 | 0 | 0 | 0 | 1 | 0 | 0 | 0
1988-06-03 | 22:00 | 0 | 0 | 0 | 0 | 30 | 22 | 3694 | 154 | 1.2601 | 2.0158 | 22.3669 | -2.7141 | 0.38925 | 0 | 0 | 0 | 0 | 1 | 0 | 0 | 0
1988-06-03 | 23:00 | 0 | 0 | 0 | 0 | 30 | 23 | 3695 | 154 | 1.2601 | 2.0158 | 23.3669 | -2.9759 | 0.38925 | 0 | 0 | 0 | 0 | 1 | 0 | 0 | 0
1988-06-03 | 24:00 | 0 | 0 | 0 | 0 | 28.9 | 24 | 3696 | 154 | 1.2601 | 2.0158 | 24.3669 | -3.2377 | 0.38925 | 0 | 0 | 0 | 0 | 1 | 0 | 0 | 0
1988-06-04 | 1:00 | 0 | 0 | 0 | 0 | 28.3 | 1 | 3697 | 155 | 1.2774 | 1.8518 | 1.3642 | 2.7844 | 0.39137 | 0 | 0 | 0 | 0 | 1 | 0 | 0 | 0
1988-06-04 | 2:00 | 0 | 0 | 0 | 0 | 26.7 | 2 | 3698 | 155 | 1.2774 | 1.8518 | 2.3642 | 2.5226 | 0.39137 | 0 | 0 | 0 | 0 | 1 | 0 | 0 | 0
1988-06-04 | 3:00 | 0 | 0 | 0 | 0 | 25 | 3 | 3699 | 155 | 1.2774 | 1.8518 | 3.3642 | 2.2608 | 0.39137 | 0 | 0 | 0 | 0 | 1 | 0 | 0 | 0
1988-06-04 | 4:00 | 0 | 0 | 0 | 0 | 26.1 | 4 | 3700 | 155 | 1.2774 | 1.8518 | 4.3642 | 1.999 | 0.39137 | 0 | 0 | 0 | 0 | 1 | 0 | 0 | 0
1988-06-04 | 5:00 | 11 | 99 | 1 | 10 | 25.6 | 5 | 3701 | 155 | 1.2774 | 1.8518 | 5.3642 | 1.7372 | 0.39137 | 0.10088 | 0.10106 | 1.1587 | 1.9829 | 1 | 1.9829 | 0 | 0
1988-06-04 | 6:00 | 132 | 555 | 23 | 109 | 27.2 | 6 | 3702 | 155 | 1.2774 | 1.8518 | 6.3642 | 1.4754 | 0.39137 | 0.29578 | 0.30027 | 1.299 | 1.8426 | 1 | 1.8426 | 0 | 0
1988-06-04 | 7:00 | 332 | 755 | 36 | 296 | 28.9 | 7 | 3703 | 155 | 1.2774 | 1.8518 | 7.3642 | 1.2137 | 0.39137 | 0.48583 | 0.50732 | 1.4354 | 1.7061 | 1 | 1.7061 | 0 | 0
1988-06-04 | 8:00 | 559 | 877 | 56 | 503 | 31.7 | 8 | 3704 | 155 | 1.2774 | 1.8518 | 8.3642 | 0.95185 | 0.39137 | 0.65808 | 0.71827 | 1.5607 | 1.5607 | 0 | 1.5607 | 0 | 0
1988-06-04 | 9:00 | 763 | 940 | 75 | 688 | 34.4 | 9 | 3705 | 155 | 1.2774 | 1.8518 | 9.3642 | 0.69005 | 0.39137 | 0.8008 | 0.92863 | 1.3834 | 1.3834 | 0 | 1.3834 | 0 | 0
1988-06-04 | 10:00 | 930 | 969 | 100 | 830 | 35 | 10 | 3706 | 155 | 1.2774 | 1.8518 | 10.3642 | 0.42825 | 0.39137 | 0.90425 | 1.1296 | 1.1175 | 1.1175 | 0 | 1.1175 | 0 | 0
1988-06-04 | 11:00 | 1045 | 986 | 120 | 925 | 37.2 | 11 | 3707 | 155 | 1.2774 | 1.8518 | 11.3642 | 0.16645 | 0.39137 | 0.96139 | 1.292 | 0.59024 | 0.59024 | 0 | 0.59024 | 0 | 0
1988-06-04 | 12:00 | 1087 | 984 | 131 | 956 | 37.2 | 12 | 3708 | 155 | 1.2774 | 1.8518 | 12.3642 | -0.095347 | 0.39137 | 0.96832 | 1.3184 | -0.36018 | -0.36018 | 0 | -0.36018 | 0 | 0
1988-06-04 | 13:00 | 1048 | 957 | 135 | 913 | 38.3 | 13 | 3709 | 155 | 1.2774 | 1.8518 | 13.3642 | -0.35715 | 0.39137 | 0.92458 | 1.1799 | -1.0126 | -1.0126 | 0 | -1.0126 | 0 | 0
1988-06-04 | 14:00 | 976 | 958 | 128 | 848 | 38.9 | 14 | 3710 | 155 | 1.2774 | 1.8518 | 14.3642 | -0.61895 | 0.39137 | 0.83313 | 0.98474 | -1.3239 | -1.3239 | 0 | -1.3239 | 0 | 0
1988-06-04 | 15:00 | 830 | 935 | 107 | 723 | 38.3 | 15 | 3711 | 155 | 1.2774 | 1.8518 | 15.3642 | -0.88074 | 0.39137 | 0.70022 | 0.7757 | -1.5171 | -1.5171 | 0 | -1.5171 | 0 | 0
1988-06-04 | 16:00 | 629 | 877 | 83 | 546 | 37.8 | 16 | 3712 | 155 | 1.2774 | 1.8518 | 16.3642 | -1.1425 | 0.39137 | 0.5349 | 0.56439 | -1.4734 | 4.615 | 1 | -1.6682 | 0 | 0
1988-06-04 | 17:00 | 404 | 769 | 61 | 343 | 37.2 | 17 | 3713 | 155 | 1.2774 | 1.8518 | 17.3642 | -1.4043 | 0.39137 | 0.34844 | 0.3559 | -1.336 | 4.4776 | 1 | -1.8056 | 0 | 0
1988-06-04 | 18:00 | 190 | 592 | 40 | 150 | 36.1 | 18 | 3714 | 155 | 1.2774 | 1.8518 | 18.3642 | -1.6661 | 0.39137 | 0.15354 | 0.15415 | -1.1978 | 4.3394 | 1 | -1.9438 | 0 | 0
1988-06-04 | 19:00 | 26 | 134 | 13 | 13 | 34.4 | 19 | 3715 | 155 | 1.2774 | 1.8518 | 19.3642 | -1.9279 | 0.39137 | 0 | 0 | 0 | 0 | 1 | 0 | 0 | 0
1988-06-04 | 20:00 | 0 | 0 | 0 | 0 | 32.2 | 20 | 3716 | 155 | 1.2774 | 1.8518 | 20.3642 | -2.1897 | 0.39137 | 0 | 0 | 0 | 0 | 1 | 0 | 0 | 0
1988-06-04 | 21:00 | 0 | 0 | 0 | 0 | 30.6 | 21 | 3717 | 155 | 1.2774 | 1.8518 | 21.3642 | -2.4515 | 0.39137 | 0 | 0 | 0 | 0 | 1 | 0 | 0 | 0
1988-06-04 | 22:00 | 0 | 0 | 0 | 0 | 28.9 | 22 | 3718 | 155 | 1.2774 | 1.8518 | 22.3642 | -2.7133 | 0.39137 | 0 | 0 | 0 | 0 | 1 | 0 | 0 | 0
1988-06-04 | 23:00 | 0 | 0 | 0 | 0 | 27.8 | 23 | 3719 | 155 | 1.2774 | 1.8518 | 23.3642 | -2.9751 | 0.39137 | 0 | 0 | 0 | 0 | 1 | 0 | 0 | 0
1988-06-04 | 24:00 | 0 | 0 | 0 | 0 | 26.1 | 24 | 3720 | 155 | 1.2774 | 1.8518 | 24.3642 | -3.2369 | 0.39137 | 0 | 0 | 0 | 0 | 1 | 0 | 0 | 0
1988-06-05 | 1:00 | 0 | 0 | 0 | 0 | 23.9 | 1 | 3721 | 156 | 1.2946 | 1.6824 | 1.3614 | 2.7852 | 0.39337 | 0 | 0 | 0 | 0 | 1 | 0 | 0 | 0
1988-06-05 | 2:00 | 0 | 0 | 0 | 0 | 23.9 | 2 | 3722 | 156 | 1.2946 | 1.6824 | 2.3614 | 2.5234 | 0.39337 | 0 | 0 | 0 | 0 | 1 | 0 | 0 | 0
1988-06-05 | 3:00 | 0 | 0 | 0 | 0 | 23.3 | 3 | 3723 | 156 | 1.2946 | 1.6824 | 3.3614 | 2.2616 | 0.39337 | 0 | 0 | 0 | 0 | 1 | 0 | 0 | 0
1988-06-05 | 4:00 | 0 | 0 | 0 | 0 | 23.3 | 4 | 3724 | 156 | 1.2946 | 1.6824 | 4.3614 | 1.9998 | 0.39337 | 0 | 0 | 0 | 0 | 1 | 0 | 0 | 0
1988-06-05 | 5:00 | 13 | 121 | 1 | 12 | 22.2 | 5 | 3725 | 156 | 1.2946 | 1.6824 | 5.3614 | 1.738 | 0.39337 | 0.10153 | 0.10171 | 1.1567 | 1.9849 | 1 | 1.9849 | 0 | 0
1988-06-05 | 6:00 | 139 | 592 | 22 | 117 | 22.2 | 6 | 3726 | 156 | 1.2946 | 1.6824 | 6.3614 | 1.4762 | 0.39337 | 0.29626 | 0.30078 | 1.2969 | 1.8447 | 1 | 1.8447 | 0 | 0
1988-06-05 | 7:00 | 353 | 817 | 33 | 320 | 23.3 | 7 | 3727 | 156 | 1.2946 | 1.6824 | 7.3614 | 1.2144 | 0.39337 | 0.48619 | 0.50772 | 1.4331 | 1.7085 | 1 | 1.7085 | 0 | 0
1988-06-05 | 8:00 | 578 | 905 | 59 | 519 | 23.9 | 8 | 3728 | 156 | 1.2946 | 1.6824 | 8.3614 | 0.95259 | 0.39337 | 0.65837 | 0.71865 | 1.5635 | 1.5635 | 0 | 1.5635 | 0 | 0
1988-06-05 | 9:00 | 790 | 971 | 79 | 711 | 25 | 9 | 3729 | 156 | 1.2946 | 1.6824 | 9.3614 | 0.69079 | 0.39337 | 0.80106 | 0.92907 | 1.3868 | 1.3868 | 0 | 1.3868 | 0 | 0
1988-06-05 | 10:00 | 952 | 995 | 99 | 853 | 25.6 | 10 | 3730 | 156 | 1.2946 | 1.6824 | 10.3614 | 0.42899 | 0.39337 | 0.90455 | 1.1303 | 1.1222 | 1.1222 | 0 | 1.1222 | 0 | 0
1988-06-05 | 11:00 | 1019 | 993 | 86 | 933 | 26.7 | 11 | 3731 | 156 | 1.2946 | 1.6824 | 11.3614 | 0.16719 | 0.39337 | 0.96178 | 1.2934 | 0.59598 | 0.59598 | 0 | 0.59598 | 0 | 0
1988-06-05 | 12:00 | 1060 | 1000 | 89 | 971 | 28.3 | 12 | 3732 | 156 | 1.2946 | 1.6824 | 12.3614 | -0.094607 | 0.39337 | 0.96885 | 1.3205 | -0.36004 | -0.36004 | 0 | -0.36004 | 0 | 0
1988-06-05 | 13:00 | 1046 | 1005 | 88 | 958 | 28.9 | 13 | 3733 | 156 | 1.2946 | 1.6824 | 13.3614 | -0.35641 | 0.39337 | 0.92528 | 1.1818 | -1.0153 | -1.0153 | 0 | -1.0153 | 0 | 0
1988-06-05 | 14:00 | 964 | 994 | 83 | 881 | 29.4 | 14 | 3734 | 156 | 1.2946 | 1.6824 | 14.3614 | -0.61821 | 0.39337 | 0.83404 | 0.98638 | -1.3263 | -1.3263 | 0 | -1.3263 | 0 | 0
1988-06-05 | 15:00 | 831 | 975 | 75 | 756 | 28.9 | 15 | 3735 | 156 | 1.2946 | 1.6824 | 15.3614 | -0.88001 | 0.39337 | 0.70134 | 0.77728 | -1.5191 | -1.5191 | 0 | -1.5191 | 0 | 0
1988-06-05 | 16:00 | 654 | 937 | 69 | 585 | 27.8 | 16 | 3736 | 156 | 1.2946 | 1.6824 | 16.3614 | -1.1418 | 0.39337 | 0.53623 | 0.56597 | -1.4717 | 4.6133 | 1 | -1.6699 | 0 | 0
1988-06-05 | 17:00 | 426 | 842 | 48 | 378 | 27.8 | 17 | 3737 | 156 | 1.2946 | 1.6824 | 17.3614 | -1.4036 | 0.39337 | 0.34997 | 0.35754 | -1.3346 | 4.4762 | 1 | -1.807 | 0 | 0
1988-06-05 | 18:00 | 207 | 686 | 32 | 175 | 26.1 | 18 | 3738 | 156 | 1.2946 | 1.6824 | 18.3614 | -1.6654 | 0.39337 | 0.15524 | 0.15587 | -1.1965 | 4.3381 | 1 | -1.9451 | 0 | 0
1988-06-05 | 19:00 | 33 | 217 | 11 | 22 | 24.4 | 19 | 3739 | 156 | 1.2946 | 1.6824 | 19.3614 | -1.9272 | 0.39337 | 0 | 0 | 0 | 0 | 1 | 0 | 0 | 0
1988-06-05 | 20:00 | 0 | 0 | 0 | 0 | 23.3 | 20 | 3740 | 156 | 1.2946 | 1.6824 | 20.3614 | -2.189 | 0.39337 | 0 | 0 | 0 | 0 | 1 | 0 | 0 | 0
1988-06-05 | 21:00 | 0 | 0 | 0 | 0 | 22.2 | 21 | 3741 | 156 | 1.2946 | 1.6824 | 21.3614 | -2.4508 | 0.39337 | 0 | 0 | 0 | 0 | 1 | 0 | 0 | 0
1988-06-05 | 22:00 | 0 | 0 | 0 | 0 | 20.6 | 22 | 3742 | 156 | 1.2946 | 1.6824 | 22.3614 | -2.7126 | 0.39337 | 0 | 0 | 0 | 0 | 1 | 0 | 0 | 0
1988-06-05 | 23:00 | 0 | 0 | 0 | 0 | 19.4 | 23 | 3743 | 156 | 1.2946 | 1.6824 | 23.3614 | -2.9744 | 0.39337 | 0 | 0 | 0 | 0 | 1 | 0 | 0 | 0
1988-06-05 | 24:00 | 0 | 0 | 0 | 0 | 18.9 | 24 | 3744 | 156 | 1.2946 | 1.6824 | 24.3614 | -3.2362 | 0.39337 | 0 | 0 | 0 | 0 | 1 | 0 | 0 | 0
1988-06-06 | 1:00 | 0 | 0 | 0 | 0 | 17.8 | 1 | 3745 | 157 | 1.3119 | 1.5078 | 1.3585 | 2.7859 | 0.39526 | 0 | 0 | 0 | 0 | 1 | 0 | 0 | 0
1988-06-06 | 2:00 | 0 | 0 | 0 | 0 | 16.7 | 2 | 3746 | 157 | 1.3119 | 1.5078 | 2.3585 | 2.5241 | 0.39526 | 0 | 0 | 0 | 0 | 1 | 0 | 0 | 0
1988-06-06 | 3:00 | 0 | 0 | 0 | 0 | 16.1 | 3 | 3747 | 157 | 1.3119 | 1.5078 | 3.3585 | 2.2623 | 0.39526 | 0 | 0 | 0 | 0 | 1 | 0 | 0 | 0
1988-06-06 | 4:00 | 0 | 0 | 0 | 0 | 15.6 | 4 | 3748 | 157 | 1.3119 | 1.5078 | 4.3585 | 2.0005 | 0.39526 | 0 | 0 | 0 | 0 | 1 | 0 | 0 | 0
1988-06-06 | 5:00 | 13 | 109 | 2 | 11 | 15 | 5 | 3749 | 157 | 1.3119 | 1.5078 | 5.3585 | 1.7388 | 0.39526 | 0.1021 | 0.10227 | 1.1547 | 1.9869 | 1 | 1.9869 | 0 | 0
1988-06-06 | 6:00 | 146 | 613 | 24 | 122 | 16.1 | 6 | 3750 | 157 | 1.3119 | 1.5078 | 6.3585 | 1.477 | 0.39526 | 0.29667 | 0.3012 | 1.2948 | 1.8468 | 1 | 1.8468 | 0 | 0
1988-06-06 | 7:00 | 374 | 804 | 58 | 316 | 17.8 | 7 | 3751 | 157 | 1.3119 | 1.5078 | 7.3585 | 1.2152 | 0.39526 | 0.48648 | 0.50805 | 1.4308 | 1.7108 | 1 | 1.7108 | 0 | 0
1988-06-06 | 8:00 | 571 | 868 | 72 | 499 | 20 | 8 | 3752 | 157 | 1.3119 | 1.5078 | 8.3585 | 0.95335 | 0.39526 | 0.65859 | 0.71894 | 1.5661 | 1.5661 | 0 | 1.5661 | 0 | 0
1988-06-06 | 9:00 | 792 | 960 | 88 | 704 | 21.7 | 9 | 3753 | 157 | 1.3119 | 1.5078 | 9.3585 | 0.69155 | 0.39526 | 0.80127 | 0.92942 | 1.3902 | 1.3902 | 0 | 1.3902 | 0 | 0
1988-06-06 | 10:00 | 959 | 894 | 192 | 767 | 23.3 | 10 | 3754 | 157 | 1.3119 | 1.5078 | 10.3585 | 0.42975 | 0.39526 | 0.90481 | 1.1309 | 1.1267 | 1.1267 | 0 | 1.1267 | 0 | 0
1988-06-06 | 11:00 | 1032 | 803 | 278 | 754 | 24.4 | 11 | 3755 | 157 | 1.3119 | 1.5078 | 11.3585 | 0.16795 | 0.39526 | 0.96213 | 1.2947 | 0.60163 | 0.60163 | 0 | 0.60163 | 0 | 0
1988-06-06 | 12:00 | 1015 | 653 | 381 | 634 | 25 | 12 | 3756 | 157 | 1.3119 | 1.5078 | 12.3585 | -0.093845 | 0.39526 | 0.96935 | 1.3226 | -0.35969 | -0.35969 | 0 | -0.35969 | 0 | 0
1988-06-06 | 13:00 | 986 | 702 | 315 | 671 | 25.6 | 13 | 3757 | 157 | 1.3119 | 1.5078 | 13.3585 | -0.35564 | 0.39526 | 0.92595 | 1.1836 | -1.0178 | -1.0178 | 0 | -1.0178 | 0 | 0
1988-06-06 | 14:00 | 986 | 930 | 161 | 825 | 26.7 | 14 | 3758 | 157 | 1.3119 | 1.5078 | 14.3585 | -0.61744 | 0.39526 | 0.83491 | 0.98798 | -1.3286 | -1.3286 | 0 | -1.3286 | 0 | 0
1988-06-06 | 15:00 | 843 | 959 | 100 | 743 | 27.8 | 15 | 3759 | 157 | 1.3119 | 1.5078 | 15.3585 | -0.87924 | 0.39526 | 0.70243 | 0.77881 | -1.521 | -1.521 | 0 | -1.521 | 0 | 0
1988-06-06 | 16:00 | 655 | 938 | 68 | 587 | 27.8 | 16 | 3760 | 157 | 1.3119 | 1.5078 | 16.3585 | -1.141 | 0.39526 | 0.53753 | 0.56751 | -1.4702 | 4.6118 | 1 | -1.6714 | 0 | 0
1988-06-06 | 17:00 | 437 | 864 | 49 | 388 | 26.1 | 17 | 3761 | 157 | 1.3119 | 1.5078 | 17.3585 | -1.4028 | 0.39526 | 0.35146 | 0.35913 | -1.3332 | 4.4748 | 1 | -1.8084 | 0 | 0
1988-06-06 | 18:00 | 209 | 700 | 29 | 180 | 25.6 | 18 | 3762 | 157 | 1.3119 | 1.5078 | 18.3585 | -1.6646 | 0.39526 | 0.15688 | 0.15754 | -1.1954 | 4.337 | 1 | -1.9462 | 0 | 0
1988-06-06 | 19:00 | 36 | 230 | 13 | 23 | 23.3 | 19 | 3763 | 157 | 1.3119 | 1.5078 | 19.3585 | -1.9264 | 0.39526 | 0 | 0 | 0 | 0 | 1 | 0 | 0 | 0
1988-06-06 | 20:00 | 0 | 0 | 0 | 0 | 22.2 | 20 | 3764 | 157 | 1.3119 | 1.5078 | 20.3585 | -2.1882 | 0.39526 | 0 | 0 | 0 | 0 | 1 | 0 | 0 | 0
1988-06-06 | 21:00 | 0 | 0 | 0 | 0 | 21.7 | 21 | 3765 | 157 | 1.3119 | 1.5078 | 21.3585 | -2.45 | 0.39526 | 0 | 0 | 0 | 0 | 1 | 0 | 0 | 0
1988-06-06 | 22:00 | 0 | 0 | 0 | 0 | 19.4 | 22 | 3766 | 157 | 1.3119 | 1.5078 | 22.3585 | -2.7118 | 0.39526 | 0 | 0 | 0 | 0 | 1 | 0 | 0 | 0
1988-06-06 | 23:00 | 0 | 0 | 0 | 0 | 18.9 | 23 | 3767 | 157 | 1.3119 | 1.5078 | 23.3585 | -2.9736 | 0.39526 | 0 | 0 | 0 | 0 | 1 | 0 | 0 | 0
1988-06-06 | 24:00 | 0 | 0 | 0 | 0 | 17.8 | 24 | 3768 | 157 | 1.3119 | 1.5078 | 24.3585 | -3.2354 | 0.39526 | 0 | 0 | 0 | 0 | 1 | 0 | 0 | 0
1988-06-07 | 1:00 | 0 | 0 | 0 | 0 | 17.2 | 1 | 3769 | 158 | 1.3291 | 1.3284 | 1.3555 | 2.7867 | 0.39703 | 0 | 0 | 0 | 0 | 1 | 0 | 0 | 0
1988-06-07 | 2:00 | 0 | 0 | 0 | 0 | 15.6 | 2 | 3770 | 158 | 1.3291 | 1.3284 | 2.3555 | 2.5249 | 0.39703 | 0 | 0 | 0 | 0 | 1 | 0 | 0 | 0
1988-06-07 | 3:00 | 0 | 0 | 0 | 0 | 14.4 | 3 | 3771 | 158 | 1.3291 | 1.3284 | 3.3555 | 2.2631 | 0.39703 | 0 | 0 | 0 | 0 | 1 | 0 | 0 | 0
1988-06-07 | 4:00 | 0 | 0 | 0 | 0 | 13.9 | 4 | 3772 | 158 | 1.3291 | 1.3284 | 4.3555 | 2.0013 | 0.39703 | 0 | 0 | 0 | 0 | 1 | 0 | 0 | 0
1988-06-07 | 5:00 | 13 | 165 | 0 | 13 | 13.3 | 5 | 3773 | 158 | 1.3291 | 1.3284 | 5.3555 | 1.7395 | 0.39703 | 0.10257 | 0.10276 | 1.1529 | 1.9887 | 1 | 1.9887 | 0 | 0
1988-06-07 | 6:00 | 148 | 677 | 13 | 135 | 15 | 6 | 3774 | 158 | 1.3291 | 1.3284 | 6.3555 | 1.4777 | 0.39703 | 0.297 | 0.30155 | 1.2928 | 1.8488 | 1 | 1.8488 | 0 | 0
1988-06-07 | 7:00 | 374 | 846 | 43 | 331 | 17.2 | 7 | 3775 | 158 | 1.3291 | 1.3284 | 7.3555 | 1.2159 | 0.39703 | 0.4867 | 0.50831 | 1.4286 | 1.713 | 1 | 1.713 | 0 | 0
1988-06-07 | 8:00 | 594 | 961 | 41 | 553 | 19.4 | 8 | 3776 | 158 | 1.3291 | 1.3284 | 8.3555 | 0.95414 | 0.39703 | 0.65876 | 0.71916 | 1.5687 | 1.5687 | 0 | 1.5687 | 0 | 0
1988-06-07 | 9:00 | 765 | 949 | 69 | 696 | 21.7 | 9 | 3777 | 158 | 1.3291 | 1.3284 | 9.3555 | 0.69234 | 0.39703 | 0.80144 | 0.9297 | 1.3933 | 1.3933 | 0 | 1.3933 | 0 | 0
1988-06-07 | 10:00 | 935 | 999 | 79 | 856 | 23.3 | 10 | 3778 | 158 | 1.3291 | 1.3284 | 10.3555 | 0.43054 | 0.39703 | 0.90502 | 1.1314 | 1.1311 | 1.1311 | 0 | 1.1311 | 0 | 0
1988-06-07 | 11:00 | 1037 | 1016 | 84 | 953 | 24.4 | 11 | 3779 | 158 | 1.3291 | 1.3284 | 11.3555 | 0.16874 | 0.39703 | 0.96245 | 1.2959 | 0.60717 | 0.60717 | 0 | 0.60717 | 0 | 0
1988-06-07 | 12:00 | 1070 | 1012 | 86 | 984 | 25.6 | 12 | 3780 | 158 | 1.3291 | 1.3284 | 12.3555 | -0.093063 | 0.39703 | 0.96981 | 1.3245 | -0.35911 | -0.35911 | 0 | -0.35911 | 0 | 0
1988-06-07 | 13:00 | 1047 | 1008 | 85 | 962 | 26.7 | 13 | 3781 | 158 | 1.3291 | 1.3284 | 13.3555 | -0.35486 | 0.39703 | 0.9266 | 1.1853 | -1.02 | -1.02 | 0 | -1.02 | 0 | 0
1988-06-07 | 14:00 | 974 | 1006 | 81 | 893 | 28.3 | 14 | 3782 | 158 | 1.3291 | 1.3284 | 14.3555 | -0.61666 | 0.39703 | 0.83576 | 0.98952 | -1.3306 | -1.3306 | 0 | -1.3306 | 0 | 0
1988-06-07 | 15:00 | 838 | 986 | 73 | 765 | 28.9 | 15 | 3783 | 158 | 1.3291 | 1.3284 | 15.3555 | -0.87846 | 0.39703 | 0.70349 | 0.7803 | -1.5226 | -1.5226 | 0 | -1.5226 | 0 | 0
1988-06-07 | 16:00 | 668 | 977 | 56 | 612 | 28.3 | 16 | 3784 | 158 | 1.3291 | 1.3284 | 16.3555 | -1.1403 | 0.39703 | 0.53879 | 0.56901 | -1.4688 | 4.6103 | 1 | -1.6728 | 0 | 0
1988-06-07 | 17:00 | 442 | 899 | 37 | 405 | 27.8 | 17 | 3785 | 158 | 1.3291 | 1.3284 | 17.3555 | -1.4021 | 0.39703 | 0.3529 | 0.36067 | -1.332 | 4.4736 | 1 | -1.8096 | 0 | 0
1988-06-07 | 18:00 | 215 | 753 | 19 | 196 | 26.7 | 18 | 3786 | 158 | 1.3291 | 1.3284 | 18.3555 | -1.6639 | 0.39703 | 0.15848 | 0.15915 | -1.1943 | 4.3359 | 1 | -1.9472 | 0 | 0
1988-06-07 | 19:00 | 36 | 293 | 7 | 29 | 25 | 19 | 3787 | 158 | 1.3291 | 1.3284 | 19.3555 | -1.9257 | 0.39703 | 0 | 0 | 0 | 0 | 1 | 0 | 0 | 0
1988-06-07 | 20:00 | 0 | 0 | 0 | 0 | 22.8 | 20 | 3788 | 158 | 1.3291 | 1.3284 | 20.3555 | -2.1875 | 0.39703 | 0 | 0 | 0 | 0 | 1 | 0 | 0 | 0
1988-06-07 | 21:00 | 0 | 0 | 0 | 0 | 21.7 | 21 | 3789 | 158 | 1.3291 | 1.3284 | 21.3555 | -2.4493 | 0.39703 | 0 | 0 | 0 | 0 | 1 | 0 | 0 | 0
1988-06-07 | 22:00 | 0 | 0 | 0 | 0 | 20 | 22 | 3790 | 158 | 1.3291 | 1.3284 | 22.3555 | -2.7111 | 0.39703 | 0 | 0 | 0 | 0 | 1 | 0 | 0 | 0
1988-06-07 | 23:00 | 0 | 0 | 0 | 0 | 19.4 | 23 | 3791 | 158 | 1.3291 | 1.3284 | 23.3555 | -2.9729 | 0.39703 | 0 | 0 | 0 | 0 | 1 | 0 | 0 | 0
1988-06-07 | 24:00 | 0 | 0 | 0 | 0 | 18.3 | 24 | 3792 | 158 | 1.3291 | 1.3284 | 24.3555 | -3.2347 | 0.39703 | 0 | 0 | 0 | 0 | 1 | 0 | 0 | 0
1988-06-08 | 1:00 | 0 | 0 | 0 | 0 | 18.3 | 1 | 3793 | 159 | 1.3464 | 1.1445 | 1.3524 | 2.7875 | 0.39868 | 0 | 0 | 0 | 0 | 1 | 0 | 0 | 0
1988-06-08 | 2:00 | 0 | 0 | 0 | 0 | 17.8 | 2 | 3794 | 159 | 1.3464 | 1.1445 | 2.3524 | 2.5257 | 0.39868 | 0 | 0 | 0 | 0 | 1 | 0 | 0 | 0
1988-06-08 | 3:00 | 0 | 0 | 0 | 0 | 16.7 | 3 | 3795 | 159 | 1.3464 | 1.1445 | 3.3524 | 2.2639 | 0.39868 | 0 | 0 | 0 | 0 | 1 | 0 | 0 | 0
1988-06-08 | 4:00 | 0 | 0 | 0 | 0 | 15.6 | 4 | 3796 | 159 | 1.3464 | 1.1445 | 4.3524 | 2.0021 | 0.39868 | 0 | 0 | 0 | 0 | 1 | 0 | 0 | 0
1988-06-08 | 5:00 | 29 | 176 | 12 | 17 | 15 | 5 | 3797 | 159 | 1.3464 | 1.1445 | 5.3524 | 1.7403 | 0.39868 | 0.10297 | 0.10315 | 1.1511 | 1.9905 | 1 | 1.9905 | 0 | 0
1988-06-08 | 6:00 | 149 | 709 | 8 | 141 | 16.7 | 6 | 3798 | 159 | 1.3464 | 1.1445 | 6.3524 | 1.4785 | 0.39868 | 0.29725 | 0.30181 | 1.2909 | 1.8506 | 1 | 1.8506 | 0 | 0
1988-06-08 | 7:00 | 373 | 838 | 44 | 329 | 20 | 7 | 3799 | 159 | 1.3464 | 1.1445 | 7.3524 | 1.2167 | 0.39868 | 0.48686 | 0.50849 | 1.4266 | 1.715 | 1 | 1.715 | 0 | 0
1988-06-08 | 8:00 | 578 | 962 | 25 | 553 | 21.1 | 8 | 3800 | 159 | 1.3464 | 1.1445 | 8.3524 | 0.95494 | 0.39868 | 0.65887 | 0.71931 | 1.5705 | 1.5711 | 1 | 1.5711 | 0 | 0
1988-06-08 | 9:00 | 783 | 968 | 72 | 711 | 22.2 | 9 | 3801 | 159 | 1.3464 | 1.1445 | 9.3524 | 0.69314 | 0.39868 | 0.80155 | 0.92989 | 1.3963 | 1.3963 | 0 | 1.3963 | 0 | 0
1988-06-08 | 10:00 | 954 | 1023 | 76 | 878 | 23.9 | 10 | 3802 | 159 | 1.3464 | 1.1445 | 10.3524 | 0.43134 | 0.39868 | 0.9052 | 1.1319 | 1.1352 | 1.1352 | 0 | 1.1352 | 0 | 0
1988-06-08 | 11:00 | 1041 | 1016 | 87 | 954 | 25.6 | 11 | 3803 | 159 | 1.3464 | 1.1445 | 11.3524 | 0.16954 | 0.39868 | 0.96274 | 1.297 | 0.61259 | 0.61259 | 0 | 0.61259 | 0 | 0
1988-06-08 | 12:00 | 1124 | 964 | 185 | 939 | 26.7 | 12 | 3804 | 159 | 1.3464 | 1.1445 | 12.3524 | -0.09226 | 0.39868 | 0.97025 | 1.3263 | -0.35831 | -0.35831 | 0 | -0.35831 | 0 | 0
1988-06-08 | 13:00 | 991 | 762 | 262 | 729 | 28.3 | 13 | 3805 | 159 | 1.3464 | 1.1445 | 13.3524 | -0.35406 | 0.39868 | 0.92722 | 1.1869 | -1.022 | -1.022 | 0 | -1.022 | 0 | 0
1988-06-08 | 14:00 | 815 | 538 | 337 | 478 | 28.3 | 14 | 3806 | 159 | 1.3464 | 1.1445 | 14.3524 | -0.61586 | 0.39868 | 0.83658 | 0.99102 | -1.3325 | -1.3325 | 0 | -1.3325 | 0 | 0
1988-06-08 | 15:00 | 700 | 428 | 368 | 332 | 28.9 | 15 | 3807 | 159 | 1.3464 | 1.1445 | 15.3524 | -0.87766 | 0.39868 | 0.70452 | 0.78174 | -1.5242 | -1.5242 | 0 | -1.5242 | 0 | 0
1988-06-08 | 16:00 | 555 | 579 | 192 | 363 | 30 | 16 | 3808 | 159 | 1.3464 | 1.1445 | 16.3524 | -1.1395 | 0.39868 | 0.54002 | 0.57046 | -1.4675 | 4.6091 | 1 | -1.6741 | 0 | 0
1988-06-08 | 17:00 | 353 | 426 | 161 | 192 | 28.9 | 17 | 3809 | 159 | 1.3464 | 1.1445 | 17.3524 | -1.4013 | 0.39868 | 0.3543 | 0.36217 | -1.3309 | 4.4725 | 1 | -1.8106 | 0 | 0
1988-06-08 | 18:00 | 132 | 153 | 92 | 40 | 28.3 | 18 | 3810 | 159 | 1.3464 | 1.1445 | 18.3524 | -1.6631 | 0.39868 | 0.16002 | 0.16071 | -1.1934 | 4.335 | 1 | -1.9482 | 0 | 0
1988-06-08 | 19:00 | 35 | 150 | 20 | 15 | 27.2 | 19 | 3811 | 159 | 1.3464 | 1.1445 | 19.3524 | -1.9249 | 0.39868 | 0 | 0 | 0 | 0 | 1 | 0 | 0 | 0
1988-06-08 | 20:00 | 0 | 0 | 0 | 0 | 26.1 | 20 | 3812 | 159 | 1.3464 | 1.1445 | 20.3524 | -2.1867 | 0.39868 | 0 | 0 | 0 | 0 | 1 | 0 | 0 | 0
1988-06-08 | 21:00 | 0 | 0 | 0 | 0 | 23.3 | 21 | 3813 | 159 | 1.3464 | 1.1445 | 21.3524 | -2.4485 | 0.39868 | 0 | 0 | 0 | 0 | 1 | 0 | 0 | 0
1988-06-08 | 22:00 | 0 | 0 | 0 | 0 | 21.7 | 22 | 3814 | 159 | 1.3464 | 1.1445 | 22.3524 | -2.7103 | 0.39868 | 0 | 0 | 0 | 0 | 1 | 0 | 0 | 0
1988-06-08 | 23:00 | 0 | 0 | 0 | 0 | 20 | 23 | 3815 | 159 | 1.3464 | 1.1445 | 23.3524 | -2.9721 | 0.39868 | 0 | 0 | 0 | 0 | 1 | 0 | 0 | 0
1988-06-08 | 24:00 | 0 | 0 | 0 | 0 | 20.6 | 24 | 3816 | 159 | 1.3464 | 1.1445 | 24.3524 | -3.2339 | 0.39868 | 0 | 0 | 0 | 0 | 1 | 0 | 0 | 0
1988-06-09 | 1:00 | 0 | 0 | 0 | 0 | 18.3 | 1 | 3817 | 160 | 1.3637 | 0.95639 | 1.3493 | 2.7884 | 0.40021 | 0 | 0 | 0 | 0 | 1 | 0 | 0 | 0
1988-06-09 | 2:00 | 0 | 0 | 0 | 0 | 17.8 | 2 | 3818 | 160 | 1.3637 | 0.95639 | 2.3493 | 2.5266 | 0.40021 | 0 | 0 | 0 | 0 | 1 | 0 | 0 | 0
1988-06-09 | 3:00 | 0 | 0 | 0 | 0 | 16.7 | 3 | 3819 | 160 | 1.3637 | 0.95639 | 3.3493 | 2.2648 | 0.40021 | 0 | 0 | 0 | 0 | 1 | 0 | 0 | 0
1988-06-09 | 4:00 | 0 | 0 | 0 | 0 | 15 | 4 | 3820 | 160 | 1.3637 | 0.95639 | 4.3493 | 2.003 | 0.40021 | 0 | 0 | 0 | 0 | 1 | 0 | 0 | 0
1988-06-09 | 5:00 | 20 | 42 | 16 | 4 | 15.6 | 5 | 3821 | 160 | 1.3637 | 0.95639 | 5.3493 | 1.7412 | 0.40021 | 0.10328 | 0.10347 | 1.1494 | 1.9922 | 1 | 1.9922 | 0 | 0
1988-06-09 | 6:00 | 139 | 674 | 4 | 135 | 18.3 | 6 | 3822 | 160 | 1.3637 | 0.95639 | 6.3493 | 1.4794 | 0.40021 | 0.29743 | 0.302 | 1.2892 | 1.8524 | 1 | 1.8524 | 0 | 0
1988-06-09 | 7:00 | 346 | 683 | 78 | 268 | 22.8 | 7 | 3823 | 160 | 1.3637 | 0.95639 | 7.3493 | 1.2176 | 0.40021 | 0.48695 | 0.50859 | 1.4246 | 1.717 | 1 | 1.717 | 0 | 0
1988-06-09 | 8:00 | 565 | 939 | 26 | 539 | 25 | 8 | 3824 | 160 | 1.3637 | 0.95639 | 8.3493 | 0.95576 | 0.40021 | 0.65892 | 0.71938 | 1.5683 | 1.5733 | 1 | 1.5733 | 0 | 0
1988-06-09 | 9:00 | 773 | 983 | 52 | 721 | 26.7 | 9 | 3825 | 160 | 1.3637 | 0.95639 | 9.3493 | 0.69396 | 0.40021 | 0.80163 | 0.93001 | 1.3992 | 1.3992 | 0 | 1.3992 | 0 | 0
1988-06-09 | 10:00 | 947 | 1011 | 79 | 868 | 28.3 | 10 | 3826 | 160 | 1.3637 | 0.95639 | 10.3493 | 0.43216 | 0.40021 | 0.90534 | 1.1322 | 1.1391 | 1.1391 | 0 | 1.1391 | 0 | 0
1988-06-09 | 11:00 | 1020 | 929 | 147 | 873 | 30.6 | 11 | 3827 | 160 | 1.3637 | 0.95639 | 11.3493 | 0.17036 | 0.40021 | 0.96299 | 1.2979 | 0.61788 | 0.61788 | 0 | 0.61788 | 0 | 0
1988-06-09 | 12:00 | 1057 | 930 | 151 | 906 | 31.7 | 12 | 3828 | 160 | 1.3637 | 0.95639 | 12.3493 | -0.091439 | 0.40021 | 0.97066 | 1.328 | -0.35728 | -0.35728 | 0 | -0.35728 | 0 | 0
1988-06-09 | 13:00 | 1064 | 996 | 111 | 953 | 33.9 | 13 | 3829 | 160 | 1.3637 | 0.95639 | 13.3493 | -0.35324 | 0.40021 | 0.92781 | 1.1885 | -1.0237 | -1.0237 | 0 | -1.0237 | 0 | 0
1988-06-09 | 14:00 | 983 | 976 | 114 | 869 | 34.4 | 14 | 3830 | 160 | 1.3637 | 0.95639 | 14.3493 | -0.61504 | 0.40021 | 0.83738 | 0.99246 | -1.3342 | -1.3342 | 0 | -1.3342 | 0 | 0
1988-06-09 | 15:00 | 738 | 710 | 185 | 553 | 35.6 | 15 | 3831 | 160 | 1.3637 | 0.95639 | 15.3493 | -0.87684 | 0.40021 | 0.70551 | 0.78314 | -1.5256 | -1.5256 | 0 | -1.5256 | 0 | 0
1988-06-09 | 16:00 | 627 | 733 | 166 | 461 | 35.6 | 16 | 3832 | 160 | 1.3637 | 0.95639 | 16.3493 | -1.1386 | 0.40021 | 0.5412 | 0.57187 | -1.4663 | 4.6079 | 1 | -1.6753 | 0 | 0
1988-06-09 | 17:00 | 439 | 870 | 45 | 394 | 35 | 17 | 3833 | 160 | 1.3637 | 0.95639 | 17.3493 | -1.4004 | 0.40021 | 0.35565 | 0.36361 | -1.33 | 4.4716 | 1 | -1.8116 | 0 | 0
1988-06-09 | 18:00 | 212 | 715 | 25 | 187 | 33.9 | 18 | 3834 | 160 | 1.3637 | 0.95639 | 18.3493 | -1.6622 | 0.40021 | 0.1615 | 0.16221 | -1.1926 | 4.3342 | 1 | -1.949 | 0 | 0
1988-06-09 | 19:00 | 36 | 258 | 11 | 25 | 31.7 | 19 | 3835 | 160 | 1.3637 | 0.95639 | 19.3493 | -1.924 | 0.40021 | 0 | 0 | 0 | 0 | 1 | 0 | 0 | 0
1988-06-09 | 20:00 | 0 | 0 | 0 | 0 | 29.4 | 20 | 3836 | 160 | 1.3637 | 0.95639 | 20.3493 | -2.1858 | 0.40021 | 0 | 0 | 0 | 0 | 1 | 0 | 0 | 0
1988-06-09 | 21:00 | 0 | 0 | 0 | 0 | 27.2 | 21 | 3837 | 160 | 1.3637 | 0.95639 | 21.3493 | -2.4476 | 0.40021 | 0 | 0 | 0 | 0 | 1 | 0 | 0 | 0
1988-06-09 | 22:00 | 0 | 0 | 0 | 0 | 25 | 22 | 3838 | 160 | 1.3637 | 0.95639 | 22.3493 | -2.7094 | 0.40021 | 0 | 0 | 0 | 0 | 1 | 0 | 0 | 0
1988-06-09 | 23:00 | 0 | 0 | 0 | 0 | 24.4 | 23 | 3839 | 160 | 1.3637 | 0.95639 | 23.3493 | -2.9712 | 0.40021 | 0 | 0 | 0 | 0 | 1 | 0 | 0 | 0
1988-06-09 | 24:00 | 0 | 0 | 0 | 0 | 25 | 24 | 3840 | 160 | 1.3637 | 0.95639 | 24.3493 | -3.233 | 0.40021 | 0 | 0 | 0 | 0 | 1 | 0 | 0 | 0
1988-06-10 | 1:00 | 0 | 0 | 0 | 0 | 24.4 | 1 | 3841 | 161 | 1.3809 | 0.76449 | 1.3461 | 2.7892 | 0.40163 | 0 | 0 | 0 | 0 | 1 | 0 | 0 | 0
1988-06-10 | 2:00 | 0 | 0 | 0 | 0 | 21.7 | 2 | 3842 | 161 | 1.3809 | 0.76449 | 2.3461 | 2.5274 | 0.40163 | 0 | 0 | 0 | 0 | 1 | 0 | 0 | 0
1988-06-10 | 3:00 | 0 | 0 | 0 | 0 | 21.7 | 3 | 3843 | 161 | 1.3809 | 0.76449 | 3.3461 | 2.2656 | 0.40163 | 0 | 0 | 0 | 0 | 1 | 0 | 0 | 0
1988-06-10 | 4:00 | 0 | 0 | 0 | 0 | 22.2 | 4 | 3844 | 161 | 1.3809 | 0.76449 | 4.3461 | 2.0038 | 0.40163 | 0 | 0 | 0 | 0 | 1 | 0 | 0 | 0
1988-06-10 | 5:00 | 17 | 23 | 15 | 2 | 21.1 | 5 | 3845 | 161 | 1.3809 | 0.76449 | 5.3461 | 1.742 | 0.40163 | 0.10351 | 0.1037 | 1.1478 | 1.9938 | 1 | 1.9938 | 0 | 0
1988-06-10 | 6:00 | 130 | 406 | 49 | 81 | 22.2 | 6 | 3846 | 161 | 1.3809 | 0.76449 | 6.3461 | 1.4802 | 0.40163 | 0.29754 | 0.30211 | 1.2875 | 1.8541 | 1 | 1.8541 | 0 | 0
1988-06-10 | 7:00 | 353 | 724 | 69 | 284 | 26.1 | 7 | 3847 | 161 | 1.3809 | 0.76449 | 7.3461 | 1.2184 | 0.40163 | 0.48698 | 0.50863 | 1.4228 | 1.7188 | 1 | 1.7188 | 0 | 0
1988-06-10 | 8:00 | 569 | 830 | 92 | 477 | 28.9 | 8 | 3848 | 161 | 1.3809 | 0.76449 | 8.3461 | 0.9566 | 0.40163 | 0.65892 | 0.71938 | 1.5661 | 1.5755 | 1 | 1.5755 | 0 | 0
1988-06-10 | 9:00 | 751 | 875 | 109 | 642 | 30.6 | 9 | 3849 | 161 | 1.3809 | 0.76449 | 9.3461 | 0.6948 | 0.40163 | 0.80165 | 0.93005 | 1.4019 | 1.4019 | 0 | 1.4019 | 0 | 0
1988-06-10 | 10:00 | 920 | 930 | 122 | 798 | 32.2 | 10 | 3850 | 161 | 1.3809 | 0.76449 | 10.3461 | 0.433 | 0.40163 | 0.90544 | 1.1324 | 1.1429 | 1.1429 | 0 | 1.1429 | 0 | 0
1988-06-10 | 11:00 | 1022 | 949 | 130 | 892 | 33.3 | 11 | 3851 | 161 | 1.3809 | 0.76449 | 11.3461 | 0.1712 | 0.40163 | 0.96321 | 1.2987 | 0.62303 | 0.62303 | 0 | 0.62303 | 0 | 0
1988-06-10 | 12:00 | 1065 | 957 | 133 | 932 | 34.4 | 12 | 3852 | 161 | 1.3809 | 0.76449 | 12.3461 | -0.090602 | 0.40163 | 0.97104 | 1.3295 | -0.35603 | -0.35603 | 0 | -0.35603 | 0 | 0
1988-06-10 | 13:00 | 1040 | 950 | 132 | 908 | 35.6 | 13 | 3853 | 161 | 1.3809 | 0.76449 | 13.3461 | -0.3524 | 0.40163 | 0.92838 | 1.19 | -1.0252 | -1.0252 | 0 | -1.0252 | 0 | 0
1988-06-10 | 14:00 | 964 | 942 | 125 | 839 | 36.1 | 14 | 3854 | 161 | 1.3809 | 0.76449 | 14.3461 | -0.6142 | 0.40163 | 0.83814 | 0.99386 | -1.3356 | -1.3356 | 0 | -1.3356 | 0 | 0
1988-06-10 | 15:00 | 827 | 914 | 115 | 712 | 36.1 | 15 | 3855 | 161 | 1.3809 | 0.76449 | 15.3461 | -0.876 | 0.40163 | 0.70647 | 0.7845 | -1.5268 | -1.5268 | 0 | -1.5268 | 0 | 0
1988-06-10 | 16:00 | 642 | 862 | 99 | 543 | 36.1 | 16 | 3856 | 161 | 1.3809 | 0.76449 | 16.3461 | -1.1378 | 0.40163 | 0.54235 | 0.57323 | -1.4653 | 4.6069 | 1 | -1.6763 | 0 | 0
1988-06-10 | 17:00 | 428 | 772 | 77 | 351 | 35 | 17 | 3857 | 161 | 1.3809 | 0.76449 | 17.3461 | -1.3996 | 0.40163 | 0.35696 | 0.36501 | -1.3291 | 4.4707 | 1 | -1.8125 | 0 | 0
1988-06-10 | 18:00 | 210 | 598 | 52 | 158 | 33.9 | 18 | 3858 | 161 | 1.3809 | 0.76449 | 18.3461 | -1.6614 | 0.40163 | 0.16293 | 0.16366 | -1.1919 | 4.3335 | 1 | -1.9497 | 0 | 0
1988-06-10 | 19:00 | 43 | 189 | 25 | 18 | 32.2 | 19 | 3859 | 161 | 1.3809 | 0.76449 | 19.3461 | -1.9232 | 0.40163 | 0 | 0 | 0 | 0 | 1 | 0 | 0 | 0
1988-06-10 | 20:00 | 0 | 0 | 0 | 0 | 30 | 20 | 3860 | 161 | 1.3809 | 0.76449 | 20.3461 | -2.185 | 0.40163 | 0 | 0 | 0 | 0 | 1 | 0 | 0 | 0
1988-06-10 | 21:00 | 0 | 0 | 0 | 0 | 28.3 | 21 | 3861 | 161 | 1.3809 | 0.76449 | 21.3461 | -2.4468 | 0.40163 | 0 | 0 | 0 | 0 | 1 | 0 | 0 | 0
1988-06-10 | 22:00 | 0 | 0 | 0 | 0 | 23.9 | 22 | 3862 | 161 | 1.3809 | 0.76449 | 22.3461 | -2.7086 | 0.40163 | 0 | 0 | 0 | 0 | 1 | 0 | 0 | 0
1988-06-10 | 23:00 | 0 | 0 | 0 | 0 | 22.8 | 23 | 3863 | 161 | 1.3809 | 0.76449 | 23.3461 | -2.9704 | 0.40163 | 0 | 0 | 0 | 0 | 1 | 0 | 0 | 0
1988-06-10 | 24:00 | 0 | 0 | 0 | 0 | 22.8 | 24 | 3864 | 161 | 1.3809 | 0.76449 | 24.3461 | -3.2322 | 0.40163 | 0 | 0 | 0 | 0 | 1 | 0 | 0 | 0
1988-06-11 | 1:00 | 0 | 0 | 0 | 0 | 22.2 | 1 | 3865 | 162 | 1.3982 | 0.56908 | 1.3428 | 2.79 | 0.40293 | 0 | 0 | 0 | 0 | 1 | 0 | 0 | 0
1988-06-11 | 2:00 | 0 | 0 | 0 | 0 | 22.2 | 2 | 3866 | 162 | 1.3982 | 0.56908 | 2.3428 | 2.5282 | 0.40293 | 0 | 0 | 0 | 0 | 1 | 0 | 0 | 0
1988-06-11 | 3:00 | 0 | 0 | 0 | 0 | 21.7 | 3 | 3867 | 162 | 1.3982 | 0.56908 | 3.3428 | 2.2664 | 0.40293 | 0 | 0 | 0 | 0 | 1 | 0 | 0 | 0
1988-06-11 | 4:00 | 0 | 0 | 0 | 0 | 21.1 | 4 | 3868 | 162 | 1.3982 | 0.56908 | 4.3428 | 2.0046 | 0.40293 | 0 | 0 | 0 | 0 | 1 | 0 | 0 | 0
1988-06-11 | 5:00 | 11 | 118 | 0 | 11 | 19.4 | 5 | 3869 | 162 | 1.3982 | 0.56908 | 5.3428 | 1.7428 | 0.40293 | 0.10366 | 0.10384 | 1.1463 | 1.9953 | 1 | 1.9953 | 0 | 0
1988-06-11 | 6:00 | 131 | 561 | 19 | 112 | 21.1 | 6 | 3870 | 162 | 1.3982 | 0.56908 | 6.3428 | 1.481 | 0.40293 | 0.29757 | 0.30215 | 1.2859 | 1.8557 | 1 | 1.8557 | 0 | 0
1988-06-11 | 7:00 | 340 | 768 | 38 | 302 | 25 | 7 | 3871 | 162 | 1.3982 | 0.56908 | 7.3428 | 1.2192 | 0.40293 | 0.48694 | 0.50859 | 1.421 | 1.7206 | 1 | 1.7206 | 0 | 0
1988-06-11 | 8:00 | 561 | 876 | 58 | 503 | 27.8 | 8 | 3872 | 162 | 1.3982 | 0.56908 | 8.3428 | 0.95745 | 0.40293 | 0.65887 | 0.71932 | 1.5641 | 1.5775 | 1 | 1.5775 | 0 | 0
1988-06-11 | 9:00 | 771 | 940 | 82 | 689 | 30 | 9 | 3873 | 162 | 1.3982 | 0.56908 | 9.3428 | 0.69565 | 0.40293 | 0.80163 | 0.93002 | 1.4044 | 1.4044 | 0 | 1.4044 | 0 | 0
1988-06-11 | 10:00 | 895 | 828 | 185 | 710 | 31.1 | 10 | 3874 | 162 | 1.3982 | 0.56908 | 10.3428 | 0.43385 | 0.40293 | 0.9055 | 1.1326 | 1.1465 | 1.1465 | 0 | 1.1465 | 0 | 0
1988-06-11 | 11:00 | 915 | 532 | 416 | 499 | 31.7 | 11 | 3875 | 162 | 1.3982 | 0.56908 | 11.3428 | 0.17205 | 0.40293 | 0.9634 | 1.2994 | 0.62802 | 0.62802 | 0 | 0.62802 | 0 | 0
1988-06-11 | 12:00 | 763 | 260 | 509 | 254 | 32.8 | 12 | 3876 | 162 | 1.3982 | 0.56908 | 12.3428 | -0.08975 | 0.40293 | 0.97139 | 1.331 | -0.35455 | -0.35455 | 0 | -0.35455 | 0 | 0
1988-06-11 | 13:00 | 904 | 572 | 356 | 548 | 33.3 | 13 | 3877 | 162 | 1.3982 | 0.56908 | 13.3428 | -0.35155 | 0.40293 | 0.92891 | 1.1915 | -1.0264 | -1.0264 | 0 | -1.0264 | 0 | 0
1988-06-11 | 14:00 | 952 | 832 | 211 | 741 | 33.9 | 14 | 3878 | 162 | 1.3982 | 0.56908 | 14.3428 | -0.61335 | 0.40293 | 0.83887 | 0.9952 | -1.3369 | -1.3369 | 0 | -1.3369 | 0 | 0
1988-06-11 | 15:00 | 821 | 901 | 118 | 703 | 34.4 | 15 | 3879 | 162 | 1.3982 | 0.56908 | 15.3428 | -0.87515 | 0.40293 | 0.7074 | 0.78581 | -1.5279 | -1.5279 | 0 | -1.5279 | 0 | 0
1988-06-11 | 16:00 | 534 | 572 | 173 | 361 | 33.3 | 16 | 3880 | 162 | 1.3982 | 0.56908 | 16.3428 | -1.1369 | 0.40293 | 0.54346 | 0.57455 | -1.4644 | 4.606 | 1 | -1.6772 | 0 | 0
1988-06-11 | 17:00 | 438 | 816 | 67 | 371 | 33.3 | 17 | 3881 | 162 | 1.3982 | 0.56908 | 17.3428 | -1.3987 | 0.40293 | 0.35822 | 0.36636 | -1.3284 | 4.47 | 1 | -1.8132 | 0 | 0
1988-06-11 | 18:00 | 214 | 686 | 32 | 182 | 32.2 | 18 | 3882 | 162 | 1.3982 | 0.56908 | 18.3428 | -1.6605 | 0.40293 | 0.1643 | 0.16505 | -1.1913 | 4.3329 | 1 | -1.9503 | 0 | 0
1988-06-11 | 19:00 | 34 | 217 | 13 | 21 | 30.6 | 19 | 3883 | 162 | 1.3982 | 0.56908 | 19.3428 | -1.9223 | 0.40293 | 0 | 0 | 0 | 0 | 1 | 0 | 0 | 0
1988-06-11 | 20:00 | 0 | 0 | 0 | 0 | 28.9 | 20 | 3884 | 162 | 1.3982 | 0.56908 | 20.3428 | -2.1841 | 0.40293 | 0 | 0 | 0 | 0 | 1 | 0 | 0 | 0
1988-06-11 | 21:00 | 0 | 0 | 0 | 0 | 27.8 | 21 | 3885 | 162 | 1.3982 | 0.56908 | 21.3428 | -2.4459 | 0.40293 | 0 | 0 | 0 | 0 | 1 | 0 | 0 | 0
1988-06-11 | 22:00 | 0 | 0 | 0 | 0 | 26.7 | 22 | 3886 | 162 | 1.3982 | 0.56908 | 22.3428 | -2.7077 | 0.40293 | 0 | 0 | 0 | 0 | 1 | 0 | 0 | 0
1988-06-11 | 23:00 | 0 | 0 | 0 | 0 | 25 | 23 | 3887 | 162 | 1.3982 | 0.56908 | 23.3428 | -2.9695 | 0.40293 | 0 | 0 | 0 | 0 | 1 | 0 | 0 | 0
1988-06-11 | 24:00 | 0 | 0 | 0 | 0 | 24.4 | 24 | 3888 | 162 | 1.3982 | 0.56908 | 24.3428 | -3.2313 | 0.40293 | 0 | 0 | 0 | 0 | 1 | 0 | 0 | 0
1988-06-12 | 1:00 | 0 | 0 | 0 | 0 | 23.3 | 1 | 3889 | 163 | 1.4154 | 0.37053 | 1.3395 | 2.7909 | 0.4041 | 0 | 0 | 0 | 0 | 1 | 0 | 0 | 0
1988-06-12 | 2:00 | 0 | 0 | 0 | 0 | 23.3 | 2 | 3890 | 163 | 1.4154 | 0.37053 | 2.3395 | 2.5291 | 0.4041 | 0 | 0 | 0 | 0 | 1 | 0 | 0 | 0
1988-06-12 | 3:00 | 0 | 0 | 0 | 0 | 22.2 | 3 | 3891 | 163 | 1.4154 | 0.37053 | 3.3395 | 2.2673 | 0.4041 | 0 | 0 | 0 | 0 | 1 | 0 | 0 | 0
1988-06-12 | 4:00 | 0 | 0 | 0 | 0 | 21.7 | 4 | 3892 | 163 | 1.4154 | 0.37053 | 4.3395 | 2.0055 | 0.4041 | 0 | 0 | 0 | 0 | 1 | 0 | 0 | 0
1988-06-12 | 5:00 | 4 | 9 | 3 | 1 | 21.1 | 5 | 3893 | 163 | 1.4154 | 0.37053 | 5.3395 | 1.7437 | 0.4041 | 0.10373 | 0.10391 | 1.1449 | 1.9967 | 1 | 1.9967 | 0 | 0
1988-06-12 | 6:00 | 109 | 220 | 65 | 44 | 21.7 | 6 | 3894 | 163 | 1.4154 | 0.37053 | 6.3395 | 1.4819 | 0.4041 | 0.29753 | 0.30211 | 1.2844 | 1.8572 | 1 | 1.8572 | 0 | 0
1988-06-12 | 7:00 | 216 | 257 | 116 | 100 | 23.3 | 7 | 3895 | 163 | 1.4154 | 0.37053 | 7.3395 | 1.2201 | 0.4041 | 0.48685 | 0.50848 | 1.4194 | 1.7222 | 1 | 1.7222 | 0 | 0
1988-06-12 | 8:00 | 502 | 522 | 202 | 300 | 26.7 | 8 | 3896 | 163 | 1.4154 | 0.37053 | 8.3395 | 0.95831 | 0.4041 | 0.65877 | 0.71918 | 1.5622 | 1.5794 | 1 | 1.5794 | 0 | 0
1988-06-12 | 9:00 | 763 | 890 | 110 | 653 | 28.9 | 9 | 3897 | 163 | 1.4154 | 0.37053 | 9.3395 | 0.69651 | 0.4041 | 0.80157 | 0.92992 | 1.4068 | 1.4068 | 0 | 1.4068 | 0 | 0
1988-06-12 | 10:00 | 705 | 550 | 233 | 472 | 28.9 | 10 | 3898 | 163 | 1.4154 | 0.37053 | 10.3395 | 0.43472 | 0.4041 | 0.90553 | 1.1326 | 1.1498 | 1.1498 | 0 | 1.1498 | 0 | 0
1988-06-12 | 11:00 | 988 | 847 | 191 | 797 | 31.7 | 11 | 3899 | 163 | 1.4154 | 0.37053 | 11.3395 | 0.17292 | 0.4041 | 0.96356 | 1.3 | 0.63284 | 0.63284 | 0 | 0.63284 | 0 | 0
1988-06-12 | 12:00 | 1091 | 951 | 164 | 927 | 32.2 | 12 | 3900 | 163 | 1.4154 | 0.37053 | 12.3395 | -0.088883 | 0.4041 | 0.97171 | 1.3324 | -0.35286 | -0.35286 | 0 | -0.35286 | 0 | 0
1988-06-12 | 13:00 | 1052 | 947 | 145 | 907 | 33.9 | 13 | 3901 | 163 | 1.4154 | 0.37053 | 13.3395 | -0.35068 | 0.4041 | 0.92942 | 1.1928 | -1.0274 | -1.0274 | 0 | -1.0274 | 0 | 0
1988-06-12 | 14:00 | 977 | 941 | 138 | 839 | 34.4 | 14 | 3902 | 163 | 1.4154 | 0.37053 | 14.3395 | -0.61248 | 0.4041 | 0.83957 | 0.9965 | -1.338 | -1.338 | 0 | -1.338 | 0 | 0
1988-06-12 | 15:00 | 687 | 714 | 130 | 557 | 33.9 | 15 | 3903 | 163 | 1.4154 | 0.37053 | 15.3395 | -0.87428 | 0.4041 | 0.70829 | 0.78707 | -1.5288 | -1.5288 | 0 | -1.5288 | 0 | 0
1988-06-12 | 16:00 | 640 | 848 | 104 | 536 | 34.4 | 16 | 3904 | 163 | 1.4154 | 0.37053 | 16.3395 | -1.1361 | 0.4041 | 0.54452 | 0.57582 | -1.4636 | 4.6052 | 1 | -1.6779 | 0 | 0
1988-06-12 | 17:00 | 304 | 479 | 85 | 219 | 33.9 | 17 | 3905 | 163 | 1.4154 | 0.37053 | 17.3395 | -1.3979 | 0.4041 | 0.35942 | 0.36765 | -1.3277 | 4.4693 | 1 | -1.8139 | 0 | 0
1988-06-12 | 18:00 | 155 | 455 | 34 | 121 | 33.3 | 18 | 3906 | 163 | 1.4154 | 0.37053 | 18.3395 | -1.6597 | 0.4041 | 0.16562 | 0.16638 | -1.1908 | 4.3324 | 1 | -1.9508 | 0 | 0
1988-06-12 | 19:00 | 23 | 108 | 13 | 10 | 30.6 | 19 | 3907 | 163 | 1.4154 | 0.37053 | 19.3395 | -1.9215 | 0.4041 | 0 | 0 | 0 | 0 | 1 | 0 | 0 | 0
1988-06-12 | 20:00 | 0 | 0 | 0 | 0 | 28.9 | 20 | 3908 | 163 | 1.4154 | 0.37053 | 20.3395 | -2.1833 | 0.4041 | 0 | 0 | 0 | 0 | 1 | 0 | 0 | 0
1988-06-12 | 21:00 | 0 | 0 | 0 | 0 | 28.3 | 21 | 3909 | 163 | 1.4154 | 0.37053 | 21.3395 | -2.4451 | 0.4041 | 0 | 0 | 0 | 0 | 1 | 0 | 0 | 0
1988-06-12 | 22:00 | 0 | 0 | 0 | 0 | 27.2 | 22 | 3910 | 163 | 1.4154 | 0.37053 | 22.3395 | -2.7069 | 0.4041 | 0 | 0 | 0 | 0 | 1 | 0 | 0 | 0
1988-06-12 | 23:00 | 0 | 0 | 0 | 0 | 26.1 | 23 | 3911 | 163 | 1.4154 | 0.37053 | 23.3395 | -2.9687 | 0.4041 | 0 | 0 | 0 | 0 | 1 | 0 | 0 | 0
1988-06-12 | 24:00 | 0 | 0 | 0 | 0 | 25.6 | 24 | 3912 | 163 | 1.4154 | 0.37053 | 24.3395 | -3.2305 | 0.4041 | 0 | 0 | 0 | 0 | 1 | 0 | 0 | 0
1988-06-13 | 1:00 | 0 | 0 | 0 | 0 | 24.4 | 1 | 3913 | 164 | 1.4327 | 0.16916 | 1.3362 | 2.7918 | 0.40516 | 0 | 0 | 0 | 0 | 1 | 0 | 0 | 0
1988-06-13 | 2:00 | 0 | 0 | 0 | 0 | 23.9 | 2 | 3914 | 164 | 1.4327 | 0.16916 | 2.3362 | 2.53 | 0.40516 | 0 | 0 | 0 | 0 | 1 | 0 | 0 | 0
1988-06-13 | 3:00 | 0 | 0 | 0 | 0 | 22.8 | 3 | 3915 | 164 | 1.4327 | 0.16916 | 3.3362 | 2.2682 | 0.40516 | 0 | 0 | 0 | 0 | 1 | 0 | 0 | 0
1988-06-13 | 4:00 | 0 | 0 | 0 | 0 | 22.2 | 4 | 3916 | 164 | 1.4327 | 0.16916 | 4.3362 | 2.0064 | 0.40516 | 0 | 0 | 0 | 0 | 1 | 0 | 0 | 0
1988-06-13 | 5:00 | 10 | 111 | 0 | 10 | 21.7 | 5 | 3917 | 164 | 1.4327 | 0.16916 | 5.3362 | 1.7446 | 0.40516 | 0.10371 | 0.1039 | 1.1435 | 1.9981 | 1 | 1.9981 | 0 | 0
1988-06-13 | 6:00 | 129 | 569 | 15 | 114 | 22.8 | 6 | 3918 | 164 | 1.4327 | 0.16916 | 6.3362 | 1.4828 | 0.40516 | 0.29743 | 0.302 | 1.283 | 1.8586 | 1 | 1.8586 | 0 | 0
1988-06-13 | 7:00 | 328 | 774 | 25 | 303 | 26.1 | 7 | 3919 | 164 | 1.4327 | 0.16916 | 7.3362 | 1.221 | 0.40516 | 0.48669 | 0.5083 | 1.4179 | 1.7237 | 1 | 1.7237 | 0 | 0
1988-06-13 | 8:00 | 536 | 861 | 42 | 494 | 28.9 | 8 | 3920 | 164 | 1.4327 | 0.16916 | 8.3362 | 0.95919 | 0.40516 | 0.65861 | 0.71897 | 1.5605 | 1.5811 | 1 | 1.5811 | 0 | 0
1988-06-13 | 9:00 | 746 | 927 | 66 | 680 | 30.6 | 9 | 3921 | 164 | 1.4327 | 0.16916 | 9.3362 | 0.69739 | 0.40516 | 0.80147 | 0.92974 | 1.409 | 1.409 | 0 | 1.409 | 0 | 0
1988-06-13 | 10:00 | 916 | 961 | 92 | 824 | 31.7 | 10 | 3922 | 164 | 1.4327 | 0.16916 | 10.3362 | 0.43559 | 0.40516 | 0.90552 | 1.1326 | 1.1529 | 1.1529 | 0 | 1.1529 | 0 | 0
1988-06-13 | 11:00 | 1027 | 979 | 107 | 920 | 32.8 | 11 | 3923 | 164 | 1.4327 | 0.16916 | 11.3362 | 0.17379 | 0.40516 | 0.96369 | 1.3005 | 0.63748 | 0.63748 | 0 | 0.63748 | 0 | 0
1988-06-13 | 12:00 | 1074 | 980 | 119 | 955 | 34.4 | 12 | 3924 | 164 | 1.4327 | 0.16916 | 12.3362 | -0.088005 | 0.40516 | 0.97201 | 1.3336 | -0.35095 | -0.35095 | 0 | -0.35095 | 0 | 0
1988-06-13 | 13:00 | 1045 | 966 | 120 | 925 | 35 | 13 | 3925 | 164 | 1.4327 | 0.16916 | 13.3362 | -0.3498 | 0.40516 | 0.9299 | 1.1941 | -1.0281 | -1.0281 | 0 | -1.0281 | 0 | 0
1988-06-13 | 14:00 | 955 | 944 | 113 | 842 | 35.6 | 14 | 3926 | 164 | 1.4327 | 0.16916 | 14.3362 | -0.6116 | 0.40516 | 0.84024 | 0.99773 | -1.3389 | -1.3389 | 0 | -1.3389 | 0 | 0
1988-06-13 | 15:00 | 812 | 922 | 92 | 720 | 36.1 | 15 | 3927 | 164 | 1.4327 | 0.16916 | 15.3362 | -0.8734 | 0.40516 | 0.70915 | 0.78829 | -1.5296 | -1.5296 | 0 | -1.5296 | 0 | 0
1988-06-13 | 16:00 | 621 | 872 | 69 | 552 | 36.1 | 16 | 3928 | 164 | 1.4327 | 0.16916 | 16.3362 | -1.1352 | 0.40516 | 0.54554 | 0.57704 | -1.463 | 4.6046 | 1 | -1.6786 | 0 | 0
1988-06-13 | 17:00 | 401 | 791 | 39 | 362 | 36.1 | 17 | 3929 | 164 | 1.4327 | 0.16916 | 17.3362 | -1.397 | 0.40516 | 0.36058 | 0.36889 | -1.3272 | 4.4688 | 1 | -1.8144 | 0 | 0
1988-06-13 | 18:00 | 184 | 613 | 20 | 164 | 35.6 | 18 | 3930 | 164 | 1.4327 | 0.16916 | 18.3362 | -1.6588 | 0.40516 | 0.16687 | 0.16765 | -1.1904 | 4.3319 | 1 | -1.9512 | 0 | 0
1988-06-13 | 19:00 | 27 | 188 | 8 | 19 | 32.8 | 19 | 3931 | 164 | 1.4327 | 0.16916 | 19.3362 | -1.9206 | 0.40516 | 0 | 0 | 0 | 0 | 1 | 0 | 0 | 0
1988-06-13 | 20:00 | 0 | 0 | 0 | 0 | 31.1 | 20 | 3932 | 164 | 1.4327 | 0.16916 | 20.3362 | -2.1824 | 0.40516 | 0 | 0 | 0 | 0 | 1 | 0 | 0 | 0
1988-06-13 | 21:00 | 0 | 0 | 0 | 0 | 29.4 | 21 | 3933 | 164 | 1.4327 | 0.16916 | 21.3362 | -2.4442 | 0.40516 | 0 | 0 | 0 | 0 | 1 | 0 | 0 | 0
1988-06-13 | 22:00 | 0 | 0 | 0 | 0 | 28.3 | 22 | 3934 | 164 | 1.4327 | 0.16916 | 22.3362 | -2.706 | 0.40516 | 0 | 0 | 0 | 0 | 1 | 0 | 0 | 0
1988-06-13 | 23:00 | 0 | 0 | 0 | 0 | 26.7 | 23 | 3935 | 164 | 1.4327 | 0.16916 | 23.3362 | -2.9678 | 0.40516 | 0 | 0 | 0 | 0 | 1 | 0 | 0 | 0
1988-06-13 | 24:00 | 0 | 0 | 0 | 0 | 26.1 | 24 | 3936 | 164 | 1.4327 | 0.16916 | 24.3362 | -3.2296 | 0.40516 | 0 | 0 | 0 | 0 | 1 | 0 | 0 | 0
1988-06-14 | 1:00 | 0 | 0 | 0 | 0 | 23.9 | 1 | 3937 | 165 | 1.45 | -0.034659 | 1.3328 | 2.7927 | 0.4061 | 0 | 0 | 0 | 0 | 1 | 0 | 0 | 0
1988-06-14 | 2:00 | 0 | 0 | 0 | 0 | 22.8 | 2 | 3938 | 165 | 1.45 | -0.034659 | 2.3328 | 2.5309 | 0.4061 | 0 | 0 | 0 | 0 | 1 | 0 | 0 | 0
1988-06-14 | 3:00 | 0 | 0 | 0 | 0 | 23.9 | 3 | 3939 | 165 | 1.45 | -0.034659 | 3.3328 | 2.2691 | 0.4061 | 0 | 0 | 0 | 0 | 1 | 0 | 0 | 0
1988-06-14 | 4:00 | 0 | 0 | 0 | 0 | 21.7 | 4 | 3940 | 165 | 1.45 | -0.034659 | 4.3328 | 2.0073 | 0.4061 | 0 | 0 | 0 | 0 | 1 | 0 | 0 | 0
1988-06-14 | 5:00 | 12 | 110 | 0 | 12 | 21.1 | 5 | 3941 | 165 | 1.45 | -0.034659 | 5.3328 | 1.7455 | 0.4061 | 0.10362 | 0.10381 | 1.1423 | 1.9993 | 1 | 1.9993 | 0 | 0
1988-06-14 | 6:00 | 129 | 539 | 21 | 108 | 24.4 | 6 | 3942 | 165 | 1.45 | -0.034659 | 6.3328 | 1.4837 | 0.4061 | 0.29725 | 0.30181 | 1.2817 | 1.8599 | 1 | 1.8599 | 0 | 0
1988-06-14 | 7:00 | 325 | 760 | 28 | 297 | 27.8 | 7 | 3943 | 165 | 1.45 | -0.034659 | 7.3328 | 1.2219 | 0.4061 | 0.48648 | 0.50805 | 1.4165 | 1.7251 | 1 | 1.7251 | 0 | 0
1988-06-14 | 8:00 | 539 | 864 | 43 | 496 | 30.6 | 8 | 3944 | 165 | 1.45 | -0.034659 | 8.3328 | 0.96008 | 0.4061 | 0.65841 | 0.7187 | 1.5589 | 1.5827 | 1 | 1.5827 | 0 | 0
1988-06-14 | 9:00 | 745 | 917 | 73 | 672 | 32.2 | 9 | 3945 | 165 | 1.45 | -0.034659 | 9.3328 | 0.69828 | 0.4061 | 0.80132 | 0.9295 | 1.411 | 1.411 | 0 | 1.411 | 0 | 0
1988-06-14 | 10:00 | 913 | 944 | 104 | 809 | 33.9 | 10 | 3946 | 165 | 1.45 | -0.034659 | 10.3328 | 0.43648 | 0.4061 | 0.90548 | 1.1325 | 1.1559 | 1.1559 | 0 | 1.1559 | 0 | 0
1988-06-14 | 11:00 | 1007 | 941 | 122 | 885 | 35.6 | 11 | 3947 | 165 | 1.45 | -0.034659 | 11.3328 | 0.17468 | 0.4061 | 0.96379 | 1.3009 | 0.64193 | 0.64193 | 0 | 0.64193 | 0 | 0
1988-06-14 | 12:00 | 1073 | 960 | 137 | 936 | 36.1 | 12 | 3948 | 165 | 1.45 | -0.034659 | 12.3328 | -0.087115 | 0.4061 | 0.97227 | 1.3348 | -0.34883 | -0.34883 | 0 | -0.34883 | 0 | 0
1988-06-14 | 13:00 | 1036 | 904 | 170 | 866 | 37.2 | 13 | 3949 | 165 | 1.45 | -0.034659 | 13.3328 | -0.34891 | 0.4061 | 0.93035 | 1.1954 | -1.0286 | -1.0286 | 0 | -1.0286 | 0 | 0
1988-06-14 | 14:00 | 940 | 878 | 157 | 783 | 37.8 | 14 | 3950 | 165 | 1.45 | -0.034659 | 14.3328 | -0.61071 | 0.4061 | 0.84089 | 0.99892 | -1.3396 | -1.3396 | 0 | -1.3396 | 0 | 0
1988-06-14 | 15:00 | 805 | 822 | 162 | 643 | 38.3 | 15 | 3951 | 165 | 1.45 | -0.034659 | 15.3328 | -0.87251 | 0.4061 | 0.70997 | 0.78945 | -1.5302 | -1.5302 | 0 | -1.5302 | 0 | 0
1988-06-14 | 16:00 | 586 | 587 | 214 | 372 | 37.8 | 16 | 3952 | 165 | 1.45 | -0.034659 | 16.3328 | -1.1343 | 0.4061 | 0.54652 | 0.57821 | -1.4625 | 4.6041 | 1 | -1.6791 | 0 | 0
1988-06-14 | 17:00 | 380 | 561 | 123 | 257 | 37.8 | 17 | 3953 | 165 | 1.45 | -0.034659 | 17.3328 | -1.3961 | 0.4061 | 0.36169 | 0.37008 | -1.3268 | 4.4684 | 1 | -1.8148 | 0 | 0
1988-06-14 | 18:00 | 156 | 396 | 50 | 106 | 36.7 | 18 | 3954 | 165 | 1.45 | -0.034659 | 18.3328 | -1.6579 | 0.4061 | 0.16806 | 0.16886 | -1.1901 | 4.3317 | 1 | -1.9515 | 0 | 0
1988-06-14 | 19:00 | 22 | 16 | 21 | 1 | 35.6 | 19 | 3955 | 165 | 1.45 | -0.034659 | 19.3328 | -1.9197 | 0.4061 | 0 | 0 | 0 | 0 | 1 | 0 | 0 | 0
1988-06-14 | 20:00 | 0 | 0 | 0 | 0 | 33.3 | 20 | 3956 | 165 | 1.45 | -0.034659 | 20.3328 | -2.1815 | 0.4061 | 0 | 0 | 0 | 0 | 1 | 0 | 0 | 0
1988-06-14 | 21:00 | 0 | 0 | 0 | 0 | 32.2 | 21 | 3957 | 165 | 1.45 | -0.034659 | 21.3328 | -2.4433 | 0.4061 | 0 | 0 | 0 | 0 | 1 | 0 | 0 | 0
1988-06-14 | 22:00 | 0 | 0 | 0 | 0 | 32.2 | 22 | 3958 | 165 | 1.45 | -0.034659 | 22.3328 | -2.7051 | 0.4061 | 0 | 0 | 0 | 0 | 1 | 0 | 0 | 0
1988-06-14 | 23:00 | 0 | 0 | 0 | 0 | 30 | 23 | 3959 | 165 | 1.45 | -0.034659 | 23.3328 | -2.9669 | 0.4061 | 0 | 0 | 0 | 0 | 1 | 0 | 0 | 0
1988-06-14 | 24:00 | 0 | 0 | 0 | 0 | 28.9 | 24 | 3960 | 165 | 1.45 | -0.034659 | 24.3328 | -3.2287 | 0.4061 | 0 | 0 | 0 | 0 | 1 | 0 | 0 | 0
1988-06-15 | 1:00 | 0 | 0 | 0 | 0 | 28.3 | 1 | 3961 | 166 | 1.4672 | -0.24058 | 1.3293 | 2.7936 | 0.40691 | 0 | 0 | 0 | 0 | 1 | 0 | 0 | 0
1988-06-15 | 2:00 | 0 | 0 | 0 | 0 | 26.7 | 2 | 3962 | 166 | 1.4672 | -0.24058 | 2.3293 | 2.5318 | 0.40691 | 0 | 0 | 0 | 0 | 1 | 0 | 0 | 0
1988-06-15 | 3:00 | 0 | 0 | 0 | 0 | 26.7 | 3 | 3963 | 166 | 1.4672 | -0.24058 | 3.3293 | 2.27 | 0.40691 | 0 | 0 | 0 | 0 | 1 | 0 | 0 | 0
1988-06-15 | 4:00 | 0 | 0 | 0 | 0 | 26.1 | 4 | 3964 | 166 | 1.4672 | -0.24058 | 4.3293 | 2.0082 | 0.40691 | 0 | 0 | 0 | 0 | 1 | 0 | 0 | 0
1988-06-15 | 5:00 | 12 | 58 | 6 | 6 | 23.9 | 5 | 3965 | 166 | 1.4672 | -0.24058 | 5.3293 | 1.7464 | 0.40691 | 0.10345 | 0.10364 | 1.1411 | 2.0005 | 1 | 2.0005 | 0 | 0
1988-06-15 | 6:00 | 113 | 352 | 42 | 71 | 25 | 6 | 3966 | 166 | 1.4672 | -0.24058 | 6.3293 | 1.4846 | 0.40691 | 0.297 | 0.30155 | 1.2805 | 1.861 | 1 | 1.861 | 0 | 0
1988-06-15 | 7:00 | 333 | 752 | 38 | 295 | 28.3 | 7 | 3967 | 166 | 1.4672 | -0.24058 | 7.3293 | 1.2228 | 0.40691 | 0.4862 | 0.50774 | 1.4152 | 1.7264 | 1 | 1.7264 | 0 | 0
1988-06-15 | 8:00 | 541 | 850 | 54 | 487 | 32.2 | 8 | 3968 | 166 | 1.4672 | -0.24058 | 8.3293 | 0.96098 | 0.40691 | 0.65815 | 0.71836 | 1.5574 | 1.5842 | 1 | 1.5842 | 0 | 0
1988-06-15 | 9:00 | 746 | 911 | 79 | 667 | 33.9 | 9 | 3969 | 166 | 1.4672 | -0.24058 | 9.3293 | 0.69918 | 0.40691 | 0.80113 | 0.92919 | 1.4129 | 1.4129 | 0 | 1.4129 | 0 | 0
1988-06-15 | 10:00 | 913 | 932 | 114 | 799 | 35 | 10 | 3970 | 166 | 1.4672 | -0.24058 | 10.3293 | 0.43738 | 0.40691 | 0.9054 | 1.1323 | 1.1586 | 1.1586 | 0 | 1.1586 | 0 | 0
1988-06-15 | 11:00 | 1020 | 932 | 144 | 876 | 37.8 | 11 | 3971 | 166 | 1.4672 | -0.24058 | 11.3293 | 0.17558 | 0.40691 | 0.96386 | 1.3011 | 0.64618 | 0.64618 | 0 | 0.64618 | 0 | 0
1988-06-15 | 12:00 | 1072 | 944 | 152 | 920 | 37.8 | 12 | 3972 | 166 | 1.4672 | -0.24058 | 12.3293 | -0.086217 | 0.40691 | 0.97251 | 1.3358 | -0.34651 | -0.34651 | 0 | -0.34651 | 0 | 0
1988-06-15 | 13:00 | 1064 | 953 | 151 | 913 | 37.8 | 13 | 3973 | 166 | 1.4672 | -0.24058 | 13.3293 | -0.34802 | 0.40691 | 0.93078 | 1.1965 | -1.0288 | -1.0288 | 0 | -1.0288 | 0 | 0
1988-06-15 | 14:00 | 978 | 949 | 131 | 847 | 38.9 | 14 | 3974 | 166 | 1.4672 | -0.24058 | 14.3293 | -0.60982 | 0.40691 | 0.8415 | 1 | -1.3401 | -1.3401 | 0 | -1.3401 | 0 | 0
1988-06-15 | 15:00 | 827 | 911 | 114 | 713 | 38.9 | 15 | 3975 | 166 | 1.4672 | -0.24058 | 15.3293 | -0.87161 | 0.40691 | 0.71075 | 0.79057 | -1.5306 | -1.5306 | 0 | -1.5306 | 0 | 0
1988-06-15 | 16:00 | 653 | 911 | 75 | 578 | 38.9 | 16 | 3976 | 166 | 1.4672 | -0.24058 | 16.3293 | -1.1334 | 0.40691 | 0.54746 | 0.57932 | -1.4621 | 4.6037 | 1 | -1.6795 | 0 | 0
1988-06-15 | 17:00 | 437 | 849 | 47 | 390 | 37.8 | 17 | 3977 | 166 | 1.4672 | -0.24058 | 17.3293 | -1.3952 | 0.40691 | 0.36274 | 0.37121 | -1.3265 | 4.4681 | 1 | -1.8151 | 0 | 0
1988-06-15 | 18:00 | 214 | 702 | 24 | 190 | 37.2 | 18 | 3978 | 166 | 1.4672 | -0.24058 | 18.3293 | -1.657 | 0.40691 | 0.16919 | 0.17001 | -1.1899 | 4.3315 | 1 | -1.9517 | 0 | 0
1988-06-15 | 19:00 | 38 | 280 | 11 | 27 | 35 | 19 | 3979 | 166 | 1.4672 | -0.24058 | 19.3293 | -1.9188 | 0.40691 | 0 | 0 | 0 | 0 | 1 | 0 | 0 | 0
1988-06-15 | 20:00 | 0 | 0 | 0 | 0 | 31.7 | 20 | 3980 | 166 | 1.4672 | -0.24058 | 20.3293 | -2.1806 | 0.40691 | 0 | 0 | 0 | 0 | 1 | 0 | 0 | 0
1988-06-15 | 21:00 | 0 | 0 | 0 | 0 | 30 | 21 | 3981 | 166 | 1.4672 | -0.24058 | 21.3293 | -2.4424 | 0.40691 | 0 | 0 | 0 | 0 | 1 | 0 | 0 | 0
1988-06-15 | 22:00 | 0 | 0 | 0 | 0 | 29.4 | 22 | 3982 | 166 | 1.4672 | -0.24058 | 22.3293 | -2.7042 | 0.40691 | 0 | 0 | 0 | 0 | 1 | 0 | 0 | 0
1988-06-15 | 23:00 | 0 | 0 | 0 | 0 | 26.7 | 23 | 3983 | 166 | 1.4672 | -0.24058 | 23.3293 | -2.966 | 0.40691 | 0 | 0 | 0 | 0 | 1 | 0 | 0 | 0
1988-06-15 | 24:00 | 0 | 0 | 0 | 0 | 25.6 | 24 | 3984 | 166 | 1.4672 | -0.24058 | 24.3293 | -3.2278 | 0.40691 | 0 | 0 | 0 | 0 | 1 | 0 | 0 | 0
1988-06-16 | 1:00 | 0 | 0 | 0 | 0 | 23.9 | 1 | 3985 | 167 | 1.4845 | -0.44824 | 1.3259 | 2.7945 | 0.40761 | 0 | 0 | 0 | 0 | 1 | 0 | 0 | 0
1988-06-16 | 2:00 | 0 | 0 | 0 | 0 | 23.3 | 2 | 3986 | 167 | 1.4845 | -0.44824 | 2.3259 | 2.5327 | 0.40761 | 0 | 0 | 0 | 0 | 1 | 0 | 0 | 0
1988-06-16 | 3:00 | 0 | 0 | 0 | 0 | 22.2 | 3 | 3987 | 167 | 1.4845 | -0.44824 | 3.3259 | 2.2709 | 0.40761 | 0 | 0 | 0 | 0 | 1 | 0 | 0 | 0
1988-06-16 | 4:00 | 0 | 0 | 0 | 0 | 21.1 | 4 | 3988 | 167 | 1.4845 | -0.44824 | 4.3259 | 2.0091 | 0.40761 | 0 | 0 | 0 | 0 | 1 | 0 | 0 | 0
1988-06-16 | 5:00 | 13 | 100 | 3 | 10 | 21.1 | 5 | 3989 | 167 | 1.4845 | -0.44824 | 5.3259 | 1.7473 | 0.40761 | 0.10321 | 0.10339 | 1.1401 | 2.0015 | 1 | 2.0015 | 0 | 0
1988-06-16 | 6:00 | 111 | 309 | 49 | 62 | 24.4 | 6 | 3990 | 167 | 1.4845 | -0.44824 | 6.3259 | 1.4855 | 0.40761 | 0.29669 | 0.30123 | 1.2795 | 1.8621 | 1 | 1.8621 | 0 | 0
1988-06-16 | 7:00 | 327 | 564 | 106 | 221 | 28.3 | 7 | 3991 | 167 | 1.4845 | -0.44824 | 7.3259 | 1.2237 | 0.40761 | 0.48587 | 0.50736 | 1.4141 | 1.7275 | 1 | 1.7275 | 0 | 0
1988-06-16 | 8:00 | 491 | 619 | 136 | 355 | 30.6 | 8 | 3992 | 167 | 1.4845 | -0.44824 | 8.3259 | 0.96189 | 0.40761 | 0.65785 | 0.71796 | 1.5561 | 1.5855 | 1 | 1.5855 | 0 | 0
1988-06-16 | 9:00 | 658 | 643 | 187 | 471 | 32.8 | 9 | 3993 | 167 | 1.4845 | -0.44824 | 9.3259 | 0.70009 | 0.40761 | 0.80091 | 0.92881 | 1.4146 | 1.4146 | 0 | 1.4146 | 0 | 0
1988-06-16 | 10:00 | 813 | 659 | 248 | 565 | 35 | 10 | 3994 | 167 | 1.4845 | -0.44824 | 10.3259 | 0.43829 | 0.40761 | 0.90529 | 1.1321 | 1.161 | 1.161 | 0 | 1.161 | 0 | 0
1988-06-16 | 11:00 | 961 | 736 | 269 | 692 | 37.8 | 11 | 3995 | 167 | 1.4845 | -0.44824 | 11.3259 | 0.17649 | 0.40761 | 0.9639 | 1.3013 | 0.65022 | 0.65022 | 0 | 0.65022 | 0 | 0
1988-06-16 | 12:00 | 1048 | 769 | 298 | 750 | 39.4 | 12 | 3996 | 167 | 1.4845 | -0.44824 | 12.3259 | -0.085311 | 0.40761 | 0.97273 | 1.3367 | -0.34398 | -0.34398 | 0 | -0.34398 | 0 | 0
1988-06-16 | 13:00 | 894 | 644 | 276 | 618 | 39.4 | 13 | 3997 | 167 | 1.4845 | -0.44824 | 13.3259 | -0.34711 | 0.40761 | 0.93117 | 1.1976 | -1.0287 | -1.0287 | 0 | -1.0287 | 0 | 0
1988-06-16 | 14:00 | 791 | 378 | 453 | 338 | 41.1 | 14 | 3998 | 167 | 1.4845 | -0.44824 | 14.3259 | -0.60891 | 0.40761 | 0.84207 | 1.0011 | -1.3404 | -1.3404 | 0 | -1.3404 | 0 | 0
1988-06-16 | 15:00 | 582 | 211 | 417 | 165 | 39.4 | 15 | 3999 | 167 | 1.4845 | -0.44824 | 15.3259 | -0.87071 | 0.40761 | 0.7115 | 0.79163 | -1.5309 | -1.5309 | 0 | -1.5309 | 0 | 0
1988-06-16 | 16:00 | 246 | 1 | 245 | 1 | 38.3 | 16 | 4000 | 167 | 1.4845 | -0.44824 | 16.3259 | -1.1325 | 0.40761 | 0.54835 | 0.58039 | -1.4619 | 4.6035 | 1 | -1.6797 | 0 | 0
1988-06-16 | 17:00 | 178 | 5 | 176 | 2 | 37.8 | 17 | 4001 | 167 | 1.4845 | -0.44824 | 17.3259 | -1.3943 | 0.40761 | 0.36374 | 0.37228 | -1.3264 | 4.4679 | 1 | -1.8152 | 0 | 0
1988-06-16 | 18:00 | 73 | 0 | 73 | 0 | 37.2 | 18 | 4002 | 167 | 1.4845 | -0.44824 | 18.3259 | -1.6561 | 0.40761 | 0.17025 | 0.17109 | -1.1898 | 4.3314 | 1 | -1.9518 | 0 | 0
1988-06-16 | 19:00 | 17 | 0 | 17 | 0 | 35.6 | 19 | 4003 | 167 | 1.4845 | -0.44824 | 19.3259 | -1.9179 | 0.40761 | 0 | 0 | 0 | 0 | 1 | 0 | 0 | 0
1988-06-16 | 20:00 | 0 | 0 | 0 | 0 | 33.3 | 20 | 4004 | 167 | 1.4845 | -0.44824 | 20.3259 | -2.1797 | 0.40761 | 0 | 0 | 0 | 0 | 1 | 0 | 0 | 0
1988-06-16 | 21:00 | 0 | 0 | 0 | 0 | 32.2 | 21 | 4005 | 167 | 1.4845 | -0.44824 | 21.3259 | -2.4415 | 0.40761 | 0 | 0 | 0 | 0 | 1 | 0 | 0 | 0
1988-06-16 | 22:00 | 0 | 0 | 0 | 0 | 31.7 | 22 | 4006 | 167 | 1.4845 | -0.44824 | 22.3259 | -2.7033 | 0.40761 | 0 | 0 | 0 | 0 | 1 | 0 | 0 | 0
1988-06-16 | 23:00 | 0 | 0 | 0 | 0 | 31.1 | 23 | 4007 | 167 | 1.4845 | -0.44824 | 23.3259 | -2.9651 | 0.40761 | 0 | 0 | 0 | 0 | 1 | 0 | 0 | 0
1988-06-16 | 24:00 | 0 | 0 | 0 | 0 | 30 | 24 | 4008 | 167 | 1.4845 | -0.44824 | 24.3259 | -3.2269 | 0.40761 | 0 | 0 | 0 | 0 | 1 | 0 | 0 | 0
1988-06-17 | 1:00 | 0 | 0 | 0 | 0 | 29.4 | 1 | 4009 | 168 | 1.5018 | -0.65729 | 1.3224 | 2.7954 | 0.40818 | 0 | 0 | 0 | 0 | 1 | 0 | 0 | 0
1988-06-17 | 2:00 | 0 | 0 | 0 | 0 | 28.3 | 2 | 4010 | 168 | 1.5018 | -0.65729 | 2.3224 | 2.5336 | 0.40818 | 0 | 0 | 0 | 0 | 1 | 0 | 0 | 0
1988-06-17 | 3:00 | 0 | 0 | 0 | 0 | 28.3 | 3 | 4011 | 168 | 1.5018 | -0.65729 | 3.3224 | 2.2718 | 0.40818 | 0 | 0 | 0 | 0 | 1 | 0 | 0 | 0
1988-06-17 | 4:00 | 0 | 0 | 0 | 0 | 27.8 | 4 | 4012 | 168 | 1.5018 | -0.65729 | 4.3224 | 2.01 | 0.40818 | 0 | 0 | 0 | 0 | 1 | 0 | 0 | 0
1988-06-17 | 5:00 | 7 | 1 | 7 | 0 | 26.1 | 5 | 4013 | 168 | 1.5018 | -0.65729 | 5.3224 | 1.7482 | 0.40818 | 0.10288 | 0.10307 | 1.1391 | 2.0025 | 1 | 2.0025 | 0 | 0
1988-06-17 | 6:00 | 75 | 51 | 65 | 10 | 27.2 | 6 | 4014 | 168 | 1.5018 | -0.65729 | 6.3224 | 1.4864 | 0.40818 | 0.29631 | 0.30083 | 1.2785 | 1.8631 | 1 | 1.8631 | 0 | 0
1988-06-17 | 7:00 | 253 | 143 | 197 | 56 | 30 | 7 | 4015 | 168 | 1.5018 | -0.65729 | 7.3224 | 1.2246 | 0.40818 | 0.48548 | 0.50692 | 1.413 | 1.7286 | 1 | 1.7286 | 0 | 0
1988-06-17 | 8:00 | 439 | 442 | 186 | 253 | 32.8 | 8 | 4016 | 168 | 1.5018 | -0.65729 | 8.3224 | 0.9628 | 0.40818 | 0.6575 | 0.71749 | 1.5549 | 1.5867 | 1 | 1.5867 | 0 | 0
1988-06-17 | 9:00 | 465 | 224 | 301 | 164 | 32.2 | 9 | 4017 | 168 | 1.5018 | -0.65729 | 9.3224 | 0.701 | 0.40818 | 0.80064 | 0.92836 | 1.4161 | 1.4161 | 0 | 1.4161 | 0 | 0
1988-06-17 | 10:00 | 405 | 95 | 324 | 81 | 32.8 | 10 | 4018 | 168 | 1.5018 | -0.65729 | 10.3224 | 0.4392 | 0.40818 | 0.90515 | 1.1317 | 1.1633 | 1.1633 | 0 | 1.1633 | 0 | 0
1988-06-17 | 11:00 | 652 | 165 | 497 | 155 | 33.9 | 11 | 4019 | 168 | 1.5018 | -0.65729 | 11.3224 | 0.1774 | 0.40818 | 0.96391 | 1.3013 | 0.65403 | 0.65403 | 0 | 0.65403 | 0 | 0
1988-06-17 | 12:00 | 459 | 78 | 383 | 76 | 34.4 | 12 | 4020 | 168 | 1.5018 | -0.65729 | 12.3224 | -0.084398 | 0.40818 | 0.97291 | 1.3375 | -0.34127 | -0.34127 | 0 | -0.34127 | 0 | 0
1988-06-17 | 13:00 | 477 | 39 | 439 | 38 | 36.1 | 13 | 4021 | 168 | 1.5018 | -0.65729 | 13.3224 | -0.3462 | 0.40818 | 0.93154 | 1.1986 | -1.0284 | -1.0284 | 0 | -1.0284 | 0 | 0
1988-06-17 | 14:00 | 610 | 100 | 520 | 90 | 36.1 | 14 | 4022 | 168 | 1.5018 | -0.65729 | 14.3224 | -0.608 | 0.40818 | 0.84262 | 1.0021 | -1.3405 | -1.3405 | 0 | -1.3405 | 0 | 0
1988-06-17 | 15:00 | 485 | 121 | 390 | 95 | 36.1 | 15 | 4023 | 168 | 1.5018 | -0.65729 | 15.3224 | -0.8698 | 0.40818 | 0.71221 | 0.79264 | -1.5311 | -1.5311 | 0 | -1.5311 | 0 | 0
1988-06-17 | 16:00 | 196 | 3 | 194 | 2 | 35 | 16 | 4024 | 168 | 1.5018 | -0.65729 | 16.3224 | -1.1316 | 0.40818 | 0.54919 | 0.5814 | -1.4618 | 4.6034 | 1 | -1.6798 | 0 | 0
1988-06-17 | 17:00 | 164 | 29 | 150 | 14 | 33.3 | 17 | 4025 | 168 | 1.5018 | -0.65729 | 17.3224 | -1.3934 | 0.40818 | 0.36468 | 0.37329 | -1.3263 | 4.4679 | 1 | -1.8153 | 0 | 0
1988-06-17 | 18:00 | 115 | 90 | 91 | 24 | 32.8 | 18 | 4026 | 168 | 1.5018 | -0.65729 | 18.3224 | -1.6552 | 0.40818 | 0.17125 | 0.1721 | -1.1898 | 4.3314 | 1 | -1.9518 | 0 | 0
1988-06-17 | 19:00 | 73 | 122 | 56 | 17 | 31.7 | 19 | 4027 | 168 | 1.5018 | -0.65729 | 19.3224 | -1.917 | 0.40818 | 0 | 0 | 0 | 0 | 1 | 0 | 0 | 0
1988-06-17 | 20:00 | 0 | 0 | 0 | 0 | 30 | 20 | 4028 | 168 | 1.5018 | -0.65729 | 20.3224 | -2.1788 | 0.40818 | 0 | 0 | 0 | 0 | 1 | 0 | 0 | 0
1988-06-17 | 21:00 | 0 | 0 | 0 | 0 | 30 | 21 | 4029 | 168 | 1.5018 | -0.65729 | 21.3224 | -2.4406 | 0.40818 | 0 | 0 | 0 | 0 | 1 | 0 | 0 | 0
1988-06-17 | 22:00 | 0 | 0 | 0 | 0 | 29.4 | 22 | 4030 | 168 | 1.5018 | -0.65729 | 22.3224 | -2.7024 | 0.40818 | 0 | 0 | 0 | 0 | 1 | 0 | 0 | 0
1988-06-17 | 23:00 | 0 | 0 | 0 | 0 | 29.4 | 23 | 4031 | 168 | 1.5018 | -0.65729 | 23.3224 | -2.9642 | 0.40818 | 0 | 0 | 0 | 0 | 1 | 0 | 0 | 0
1988-06-17 | 24:00 | 0 | 0 | 0 | 0 | 28.3 | 24 | 4032 | 168 | 1.5018 | -0.65729 | 24.3224 | -3.226 | 0.40818 | 0 | 0 | 0 | 0 | 1 | 0 | 0 | 0
1988-06-18 | 1:00 | 0 | 0 | 0 | 0 | 27.8 | 1 | 4033 | 169 | 1.519 | -0.86735 | 1.3189 | 2.7963 | 0.40864 | 0 | 0 | 0 | 0 | 1 | 0 | 0 | 0
1988-06-18 | 2:00 | 0 | 0 | 0 | 0 | 27.8 | 2 | 4034 | 169 | 1.519 | -0.86735 | 2.3189 | 2.5345 | 0.40864 | 0 | 0 | 0 | 0 | 1 | 0 | 0 | 0
1988-06-18 | 3:00 | 0 | 0 | 0 | 0 | 26.1 | 3 | 4035 | 169 | 1.519 | -0.86735 | 3.3189 | 2.2727 | 0.40864 | 0 | 0 | 0 | 0 | 1 | 0 | 0 | 0
1988-06-18 | 4:00 | 0 | 0 | 0 | 0 | 26.7 | 4 | 4036 | 169 | 1.519 | -0.86735 | 4.3189 | 2.0109 | 0.40864 | 0 | 0 | 0 | 0 | 1 | 0 | 0 | 0
1988-06-18 | 5:00 | 4 | 11 | 3 | 1 | 25.6 | 5 | 4037 | 169 | 1.519 | -0.86735 | 5.3189 | 1.7491 | 0.40864 | 0.10249 | 0.10267 | 1.1382 | 2.0034 | 1 | 2.0034 | 0 | 0
1988-06-18 | 6:00 | 105 | 78 | 90 | 15 | 26.1 | 6 | 4038 | 169 | 1.519 | -0.86735 | 6.3189 | 1.4873 | 0.40864 | 0.29587 | 0.30037 | 1.2776 | 1.864 | 1 | 1.864 | 0 | 0
1988-06-18 | 7:00 | 314 | 486 | 124 | 190 | 28.9 | 7 | 4039 | 169 | 1.519 | -0.86735 | 7.3189 | 1.2255 | 0.40864 | 0.48504 | 0.50641 | 1.4121 | 1.7295 | 1 | 1.7295 | 0 | 0
1988-06-18 | 8:00 | 467 | 480 | 192 | 275 | 31.1 | 8 | 4040 | 169 | 1.519 | -0.86735 | 8.3189 | 0.96372 | 0.40864 | 0.6571 | 0.71697 | 1.5538 | 1.5878 | 1 | 1.5878 | 0 | 0
1988-06-18 | 9:00 | 716 | 798 | 132 | 584 | 32.8 | 9 | 4041 | 169 | 1.519 | -0.86735 | 9.3189 | 0.70192 | 0.40864 | 0.80034 | 0.92785 | 1.4175 | 1.4175 | 0 | 1.4175 | 0 | 0
1988-06-18 | 10:00 | 887 | 816 | 187 | 700 | 33.3 | 10 | 4042 | 169 | 1.519 | -0.86735 | 10.3189 | 0.44012 | 0.40864 | 0.90498 | 1.1313 | 1.1653 | 1.1653 | 0 | 1.1653 | 0 | 0
1988-06-18 | 11:00 | 807 | 468 | 368 | 439 | 35 | 11 | 4043 | 169 | 1.519 | -0.86735 | 11.3189 | 0.17832 | 0.40864 | 0.96389 | 1.3012 | 0.65761 | 0.65761 | 0 | 0.65761 | 0 | 0
1988-06-18 | 12:00 | 1033 | 776 | 277 | 756 | 36.7 | 12 | 4044 | 169 | 1.519 | -0.86735 | 12.3189 | -0.083482 | 0.40864 | 0.97307 | 1.3382 | -0.33836 | -0.33836 | 0 | -0.33836 | 0 | 0
1988-06-18 | 13:00 | 994 | 748 | 277 | 717 | 37.2 | 13 | 4045 | 169 | 1.519 | -0.86735 | 13.3189 | -0.34528 | 0.40864 | 0.93188 | 1.1996 | -1.0278 | -1.0278 | 0 | -1.0278 | 0 | 0
1988-06-18 | 14:00 | 949 | 846 | 192 | 757 | 37.8 | 14 | 4046 | 169 | 1.519 | -0.86735 | 14.3189 | -0.60708 | 0.40864 | 0.84313 | 1.0031 | -1.3405 | -1.3405 | 0 | -1.3405 | 0 | 0
1988-06-18 | 15:00 | 822 | 813 | 185 | 637 | 38.9 | 15 | 4047 | 169 | 1.519 | -0.86735 | 15.3189 | -0.86888 | 0.40864 | 0.71288 | 0.7936 | -1.5311 | -1.5311 | 0 | -1.5311 | 0 | 0
1988-06-18 | 16:00 | 628 | 762 | 142 | 486 | 38.9 | 16 | 4048 | 169 | 1.519 | -0.86735 | 16.3189 | -1.1307 | 0.40864 | 0.54999 | 0.58236 | -1.4618 | 4.6034 | 1 | -1.6798 | 0 | 0
1988-06-18 | 17:00 | 266 | 231 | 160 | 106 | 37.2 | 17 | 4049 | 169 | 1.519 | -0.86735 | 17.3189 | -1.3925 | 0.40864 | 0.36557 | 0.37425 | -1.3263 | 4.4679 | 1 | -1.8152 | 0 | 0
1988-06-18 | 18:00 | 93 | 91 | 68 | 25 | 36.1 | 18 | 4050 | 169 | 1.519 | -0.86735 | 18.3189 | -1.6543 | 0.40864 | 0.17219 | 0.17305 | -1.1899 | 4.3315 | 1 | -1.9517 | 0 | 0
1988-06-18 | 19:00 | 21 | 9 | 21 | 0 | 35 | 19 | 4051 | 169 | 1.519 | -0.86735 | 19.3189 | -1.9161 | 0.40864 | 0 | 0 | 0 | 0 | 1 | 0 | 0 | 0
1988-06-18 | 20:00 | 0 | 0 | 0 | 0 | 31.7 | 20 | 4052 | 169 | 1.519 | -0.86735 | 20.3189 | -2.1779 | 0.40864 | 0 | 0 | 0 | 0 | 1 | 0 | 0 | 0
1988-06-18 | 21:00 | 0 | 0 | 0 | 0 | 31.7 | 21 | 4053 | 169 | 1.519 | -0.86735 | 21.3189 | -2.4397 | 0.40864 | 0 | 0 | 0 | 0 | 1 | 0 | 0 | 0
1988-06-18 | 22:00 | 0 | 0 | 0 | 0 | 32.2 | 22 | 4054 | 169 | 1.519 | -0.86735 | 22.3189 | -2.7015 | 0.40864 | 0 | 0 | 0 | 0 | 1 | 0 | 0 | 0
1988-06-18 | 23:00 | 0 | 0 | 0 | 0 | 31.1 | 23 | 4055 | 169 | 1.519 | -0.86735 | 23.3189 | -2.9633 | 0.40864 | 0 | 0 | 0 | 0 | 1 | 0 | 0 | 0
1988-06-18 | 24:00 | 0 | 0 | 0 | 0 | 31.7 | 24 | 4056 | 169 | 1.519 | -0.86735 | 24.3189 | -3.2251 | 0.40864 | 0 | 0 | 0 | 0 | 1 | 0 | 0 | 0
1988-06-19 | 1:00 | 0 | 0 | 0 | 0 | 30.6 | 1 | 4057 | 170 | 1.5363 | -1.0781 | 1.3154 | 2.7972 | 0.40897 | 0 | 0 | 0 | 0 | 1 | 0 | 0 | 0
1988-06-19 | 2:00 | 0 | 0 | 0 | 0 | 30 | 2 | 4058 | 170 | 1.5363 | -1.0781 | 2.3154 | 2.5354 | 0.40897 | 0 | 0 | 0 | 0 | 1 | 0 | 0 | 0
1988-06-19 | 3:00 | 0 | 0 | 0 | 0 | 29.4 | 3 | 4059 | 170 | 1.5363 | -1.0781 | 3.3154 | 2.2736 | 0.40897 | 0 | 0 | 0 | 0 | 1 | 0 | 0 | 0
1988-06-19 | 4:00 | 0 | 0 | 0 | 0 | 29.4 | 4 | 4060 | 170 | 1.5363 | -1.0781 | 4.3154 | 2.0118 | 0.40897 | 0 | 0 | 0 | 0 | 1 | 0 | 0 | 0
1988-06-19 | 5:00 | 5 | 5 | 5 | 0 | 26.7 | 5 | 4061 | 170 | 1.5363 | -1.0781 | 5.3154 | 1.75 | 0.40897 | 0.10201 | 0.10219 | 1.1375 | 2.0041 | 1 | 2.0041 | 0 | 0
1988-06-19 | 6:00 | 46 | 0 | 46 | 0 | 28.3 | 6 | 4062 | 170 | 1.5363 | -1.0781 | 6.3154 | 1.4882 | 0.40897 | 0.29536 | 0.29983 | 1.2768 | 1.8648 | 1 | 1.8648 | 0 | 0
1988-06-19 | 7:00 | 140 | 8 | 137 | 3 | 29.4 | 7 | 4063 | 170 | 1.5363 | -1.0781 | 7.3154 | 1.2264 | 0.40897 | 0.48454 | 0.50584 | 1.4113 | 1.7303 | 1 | 1.7303 | 0 | 0
1988-06-19 | 8:00 | 242 | 14 | 234 | 8 | 31.7 | 8 | 4064 | 170 | 1.5363 | -1.0781 | 8.3154 | 0.96464 | 0.40897 | 0.65666 | 0.71638 | 1.5529 | 1.5887 | 1 | 1.5887 | 0 | 0
1988-06-19 | 9:00 | 327 | 5 | 324 | 3 | 32.8 | 9 | 4065 | 170 | 1.5363 | -1.0781 | 9.3154 | 0.70284 | 0.40897 | 0.79999 | 0.92728 | 1.4186 | 1.4186 | 0 | 1.4186 | 0 | 0
1988-06-19 | 10:00 | 354 | 16 | 340 | 14 | 32.8 | 10 | 4066 | 170 | 1.5363 | -1.0781 | 10.3154 | 0.44104 | 0.40897 | 0.90477 | 1.1308 | 1.1671 | 1.1671 | 0 | 1.1671 | 0 | 0
1988-06-19 | 11:00 | 1008 | 745 | 308 | 700 | 33.9 | 11 | 4067 | 170 | 1.5363 | -1.0781 | 11.3154 | 0.17924 | 0.40897 | 0.96384 | 1.3011 | 0.66095 | 0.66095 | 0 | 0.66095 | 0 | 0
1988-06-19 | 12:00 | 995 | 587 | 424 | 571 | 33.9 | 12 | 4068 | 170 | 1.5363 | -1.0781 | 12.3154 | -0.082562 | 0.40897 | 0.9732 | 1.3387 | -0.33528 | -0.33528 | 0 | -0.33528 | 0 | 0
1988-06-19 | 13:00 | 709 | 321 | 401 | 308 | 33.3 | 13 | 4069 | 170 | 1.5363 | -1.0781 | 13.3154 | -0.34436 | 0.40897 | 0.93219 | 1.2004 | -1.027 | -1.027 | 0 | -1.027 | 0 | 0
1988-06-19 | 14:00 | 761 | 418 | 387 | 374 | 33.3 | 14 | 4070 | 170 | 1.5363 | -1.0781 | 14.3154 | -0.60616 | 0.40897 | 0.84362 | 1.004 | -1.3402 | -1.3402 | 0 | -1.3402 | 0 | 0
1988-06-19 | 15:00 | 750 | 631 | 254 | 496 | 34.4 | 15 | 4071 | 170 | 1.5363 | -1.0781 | 15.3154 | -0.86796 | 0.40897 | 0.71351 | 0.7945 | -1.5309 | -1.5309 | 0 | -1.5309 | 0 | 0
1988-06-19 | 16:00 | 636 | 744 | 161 | 475 | 35 | 16 | 4072 | 170 | 1.5363 | -1.0781 | 16.3154 | -1.1298 | 0.40897 | 0.55074 | 0.58326 | -1.4619 | 4.6035 | 1 | -1.6797 | 0 | 0
1988-06-19 | 17:00 | 399 | 644 | 101 | 298 | 35 | 17 | 4073 | 170 | 1.5363 | -1.0781 | 17.3154 | -1.3916 | 0.40897 | 0.36641 | 0.37514 | -1.3265 | 4.4681 | 1 | -1.8151 | 0 | 0
1988-06-19 | 18:00 | 0 | 0 | 0 | 0 | 34.4 | 18 | 4074 | 170 | 1.5363 | -1.0781 | 18.3154 | -1.6534 | 0.40897 | 0.17306 | 0.17393 | -1.1901 | 4.3317 | 1 | -1.9515 | 0 | 0
1988-06-19 | 19:00 | 0 | 0 | 0 | 0 | 33.3 | 19 | 4075 | 170 | 1.5363 | -1.0781 | 19.3154 | -1.9152 | 0.40897 | 0 | 0 | 0 | 0 | 1 | 0 | 0 | 0
1988-06-19 | 20:00 | 0 | 0 | 0 | 0 | 32.2 | 20 | 4076 | 170 | 1.5363 | -1.0781 | 20.3154 | -2.177 | 0.40897 | 0 | 0 | 0 | 0 | 1 | 0 | 0 | 0
1988-06-19 | 21:00 | 0 | 0 | 0 | 0 | 31.7 | 21 | 4077 | 170 | 1.5363 | -1.0781 | 21.3154 | -2.4388 | 0.40897 | 0 | 0 | 0 | 0 | 1 | 0 | 0 | 0
1988-06-19 | 22:00 | 0 | 0 | 0 | 0 | 30.6 | 22 | 4078 | 170 | 1.5363 | -1.0781 | 22.3154 | -2.7006 | 0.40897 | 0 | 0 | 0 | 0 | 1 | 0 | 0 | 0
1988-06-19 | 23:00 | 0 | 0 | 0 | 0 | 29.4 | 23 | 4079 | 170 | 1.5363 | -1.0781 | 23.3154 | -2.9624 | 0.40897 | 0 | 0 | 0 | 0 | 1 | 0 | 0 | 0
1988-06-19 | 24:00 | 0 | 0 | 0 | 0 | 27.8 | 24 | 4080 | 170 | 1.5363 | -1.0781 | 24.3154 | -3.2242 | 0.40897 | 0 | 0 | 0 | 0 | 1 | 0 | 0 | 0
1988-06-20 | 1:00 | 0 | 0 | 0 | 0 | 26.7 | 1 | 4081 | 171 | 1.5535 | -1.2891 | 1.3118 | 2.7982 | 0.40918 | 0 | 0 | 0 | 0 | 1 | 0 | 0 | 0
1988-06-20 | 2:00 | 0 | 0 | 0 | 0 | 26.7 | 2 | 4082 | 171 | 1.5535 | -1.2891 | 2.3118 | 2.5364 | 0.40918 | 0 | 0 | 0 | 0 | 1 | 0 | 0 | 0
1988-06-20 | 3:00 | 0 | 0 | 0 | 0 | 25.6 | 3 | 4083 | 171 | 1.5535 | -1.2891 | 3.3118 | 2.2746 | 0.40918 | 0 | 0 | 0 | 0 | 1 | 0 | 0 | 0
1988-06-20 | 4:00 | 0 | 0 | 0 | 0 | 25 | 4 | 4084 | 171 | 1.5535 | -1.2891 | 4.3118 | 2.0128 | 0.40918 | 0 | 0 | 0 | 0 | 1 | 0 | 0 | 0
1988-06-20 | 5:00 | 12 | 98 | 2 | 10 | 24.4 | 5 | 4085 | 171 | 1.5535 | -1.2891 | 5.3118 | 1.751 | 0.40918 | 0.10147 | 0.10164 | 1.1368 | 2.0048 | 1 | 2.0048 | 0 | 0
1988-06-20 | 6:00 | 111 | 379 | 36 | 75 | 26.7 | 6 | 4086 | 171 | 1.5535 | -1.2891 | 6.3118 | 1.4892 | 0.40918 | 0.29479 | 0.29924 | 1.2762 | 1.8654 | 1 | 1.8654 | 0 | 0
1988-06-20 | 7:00 | 318 | 677 | 55 | 263 | 30 | 7 | 4087 | 171 | 1.5535 | -1.2891 | 7.3118 | 1.2274 | 0.40918 | 0.48399 | 0.50521 | 1.4106 | 1.731 | 1 | 1.731 | 0 | 0
1988-06-20 | 8:00 | 330 | 323 | 145 | 185 | 31.7 | 8 | 4088 | 171 | 1.5535 | -1.2891 | 8.3118 | 0.96556 | 0.40918 | 0.65618 | 0.71574 | 1.5521 | 1.5895 | 1 | 1.5895 | 0 | 0
1988-06-20 | 9:00 | 554 | 376 | 280 | 274 | 33.3 | 9 | 4089 | 171 | 1.5535 | -1.2891 | 9.3118 | 0.70376 | 0.40918 | 0.79961 | 0.92665 | 1.4196 | 1.4196 | 0 | 1.4196 | 0 | 0
1988-06-20 | 10:00 | 646 | 383 | 318 | 328 | 33.9 | 10 | 4090 | 171 | 1.5535 | -1.2891 | 10.3118 | 0.44196 | 0.40918 | 0.90453 | 1.1303 | 1.1687 | 1.1687 | 0 | 1.1687 | 0 | 0
1988-06-20 | 11:00 | 965 | 759 | 251 | 714 | 37.2 | 11 | 4091 | 171 | 1.5535 | -1.2891 | 11.3118 | 0.18016 | 0.40918 | 0.96377 | 1.3008 | 0.66405 | 0.66405 | 0 | 0.66405 | 0 | 0
1988-06-20 | 12:00 | 661 | 354 | 316 | 345 | 37.2 | 12 | 4092 | 171 | 1.5535 | -1.2891 | 12.3118 | -0.081642 | 0.40918 | 0.9733 | 1.3392 | -0.33202 | -0.33202 | 0 | -0.33202 | 0 | 0
1988-06-20 | 13:00 | 955 | 707 | 276 | 679 | 38.9 | 13 | 4093 | 171 | 1.5535 | -1.2891 | 13.3118 | -0.34344 | 0.40918 | 0.93247 | 1.2012 | -1.0259 | -1.0259 | 0 | -1.0259 | 0 | 0
1988-06-20 | 14:00 | 852 | 732 | 196 | 656 | 40 | 14 | 4094 | 171 | 1.5535 | -1.2891 | 14.3118 | -0.60524 | 0.40918 | 0.84406 | 1.0048 | -1.3397 | -1.3397 | 0 | -1.3397 | 0 | 0
1988-06-20 | 15:00 | 773 | 757 | 178 | 595 | 39.4 | 15 | 4095 | 171 | 1.5535 | -1.2891 | 15.3118 | -0.86704 | 0.40918 | 0.7141 | 0.79534 | -1.5306 | -1.5306 | 0 | -1.5306 | 0 | 0
1988-06-20 | 16:00 | 637 | 851 | 93 | 544 | 38.9 | 16 | 4096 | 171 | 1.5535 | -1.2891 | 16.3118 | -1.1288 | 0.40918 | 0.55145 | 0.5841 | -1.4622 | 4.6038 | 1 | -1.6794 | 0 | 0
1988-06-20 | 17:00 | 418 | 743 | 73 | 345 | 38.9 | 17 | 4097 | 171 | 1.5535 | -1.2891 | 17.3118 | -1.3906 | 0.40918 | 0.36718 | 0.37598 | -1.3268 | 4.4684 | 1 | -1.8148 | 0 | 0
1988-06-20 | 18:00 | 190 | 375 | 87 | 103 | 37.8 | 18 | 4098 | 171 | 1.5535 | -1.2891 | 18.3118 | -1.6524 | 0.40918 | 0.17386 | 0.17475 | -1.1904 | 4.332 | 1 | -1.9512 | 0 | 0
1988-06-20 | 19:00 | 45 | 111 | 34 | 11 | 36.1 | 19 | 4099 | 171 | 1.5535 | -1.2891 | 19.3118 | -1.9142 | 0.40918 | 0 | 0 | 0 | 0 | 1 | 0 | 0 | 0
1988-06-20 | 20:00 | 0 | 0 | 0 | 0 | 31.7 | 20 | 4100 | 171 | 1.5535 | -1.2891 | 20.3118 | -2.176 | 0.40918 | 0 | 0 | 0 | 0 | 1 | 0 | 0 | 0
1988-06-20 | 21:00 | 0 | 0 | 0 | 0 | 31.7 | 21 | 4101 | 171 | 1.5535 | -1.2891 | 21.3118 | -2.4378 | 0.40918 | 0 | 0 | 0 | 0 | 1 | 0 | 0 | 0
1988-06-20 | 22:00 | 0 | 0 | 0 | 0 | 30.6 | 22 | 4102 | 171 | 1.5535 | -1.2891 | 22.3118 | -2.6996 | 0.40918 | 0 | 0 | 0 | 0 | 1 | 0 | 0 | 0
1988-06-20 | 23:00 | 0 | 0 | 0 | 0 | 30 | 23 | 4103 | 171 | 1.5535 | -1.2891 | 23.3118 | -2.9614 | 0.40918 | 0 | 0 | 0 | 0 | 1 | 0 | 0 | 0
1988-06-20 | 24:00 | 0 | 0 | 0 | 0 | 28.9 | 24 | 4104 | 171 | 1.5535 | -1.2891 | 24.3118 | -3.2232 | 0.40918 | 0 | 0 | 0 | 0 | 1 | 0 | 0 | 0
1988-06-21 | 1:00 | 0 | 0 | 0 | 0 | 28.3 | 1 | 4105 | 172 | 1.5708 | -1.5 | 1.3083 | 2.7991 | 0.40928 | 0 | 0 | 0 | 0 | 1 | 0 | 0 | 0
1988-06-21 | 2:00 | 0 | 0 | 0 | 0 | 26.7 | 2 | 4106 | 172 | 1.5708 | -1.5 | 2.3083 | 2.5373 | 0.40928 | 0 | 0 | 0 | 0 | 1 | 0 | 0 | 0
1988-06-21 | 3:00 | 0 | 0 | 0 | 0 | 26.7 | 3 | 4107 | 172 | 1.5708 | -1.5 | 3.3083 | 2.2755 | 0.40928 | 0 | 0 | 0 | 0 | 1 | 0 | 0 | 0
1988-06-21 | 4:00 | 0 | 0 | 0 | 0 | 26.1 | 4 | 4108 | 172 | 1.5708 | -1.5 | 4.3083 | 2.0137 | 0.40928 | 0 | 0 | 0 | 0 | 1 | 0 | 0 | 0
1988-06-21 | 5:00 | 8 | 2 | 8 | 0 | 26.1 | 5 | 4109 | 172 | 1.5708 | -1.5 | 5.3083 | 1.7519 | 0.40928 | 0.10085 | 0.10102 | 1.1362 | 2.0054 | 1 | 2.0054 | 0 | 0
1988-06-21 | 6:00 | 125 | 442 | 39 | 86 | 27.2 | 6 | 4110 | 172 | 1.5708 | -1.5 | 6.3083 | 1.4901 | 0.40928 | 0.29416 | 0.29857 | 1.2756 | 1.866 | 1 | 1.866 | 0 | 0
1988-06-21 | 7:00 | 346 | 564 | 127 | 219 | 27.8 | 7 | 4111 | 172 | 1.5708 | -1.5 | 7.3083 | 1.2283 | 0.40928 | 0.48339 | 0.50452 | 1.41 | 1.7316 | 1 | 1.7316 | 0 | 0
1988-06-21 | 8:00 | 508 | 660 | 131 | 377 | 30.6 | 8 | 4112 | 172 | 1.5708 | -1.5 | 8.3083 | 0.96648 | 0.40928 | 0.65565 | 0.71504 | 1.5515 | 1.5901 | 1 | 1.5901 | 0 | 0
1988-06-21 | 9:00 | 557 | 335 | 312 | 245 | 31.7 | 9 | 4113 | 172 | 1.5708 | -1.5 | 9.3083 | 0.70468 | 0.40928 | 0.7992 | 0.92596 | 1.4205 | 1.4205 | 0 | 1.4205 | 0 | 0
1988-06-21 | 10:00 | 689 | 433 | 319 | 370 | 33.9 | 10 | 4114 | 172 | 1.5708 | -1.5 | 10.3083 | 0.44288 | 0.40928 | 0.90426 | 1.1296 | 1.17 | 1.17 | 0 | 1.17 | 0 | 0
1988-06-21 | 11:00 | 821 | 458 | 391 | 430 | 35.6 | 11 | 4115 | 172 | 1.5708 | -1.5 | 11.3083 | 0.18108 | 0.40928 | 0.96367 | 1.3004 | 0.66689 | 0.66689 | 0 | 0.66689 | 0 | 0
1988-06-21 | 12:00 | 741 | 316 | 433 | 308 | 36.7 | 12 | 4116 | 172 | 1.5708 | -1.5 | 12.3083 | -0.080721 | 0.40928 | 0.97338 | 1.3395 | -0.32861 | -0.32861 | 0 | -0.32861 | 0 | 0
1988-06-21 | 13:00 | 743 | 290 | 465 | 278 | 36.7 | 13 | 4117 | 172 | 1.5708 | -1.5 | 13.3083 | -0.34252 | 0.40928 | 0.93272 | 1.2019 | -1.0245 | -1.0245 | 0 | -1.0245 | 0 | 0
1988-06-21 | 14:00 | 434 | 114 | 332 | 102 | 37.8 | 14 | 4118 | 172 | 1.5708 | -1.5 | 14.3083 | -0.60432 | 0.40928 | 0.84448 | 1.0056 | -1.339 | -1.339 | 0 | -1.339 | 0 | 0
1988-06-21 | 15:00 | 648 | 421 | 317 | 331 | 38.3 | 15 | 4119 | 172 | 1.5708 | -1.5 | 15.3083 | -0.86612 | 0.40928 | 0.71465 | 0.79613 | -1.5302 | -1.5302 | 0 | -1.5302 | 0 | 0
1988-06-21 | 16:00 | 136 | 0 | 136 | 0 | 35.6 | 16 | 4120 | 172 | 1.5708 | -1.5 | 16.3083 | -1.1279 | 0.40928 | 0.5521 | 0.58488 | -1.4626 | 4.6042 | 1 | -1.679 | 0 | 0
1988-06-21 | 17:00 | 45 | 2 | 44 | 1 | 28.3 | 17 | 4121 | 172 | 1.5708 | -1.5 | 17.3083 | -1.3897 | 0.40928 | 0.36789 | 0.37674 | -1.3272 | 4.4688 | 1 | -1.8144 | 0 | 0
1988-06-21 | 18:00 | 10 | 1 | 10 | 0 | 30.6 | 18 | 4122 | 172 | 1.5708 | -1.5 | 18.3083 | -1.6515 | 0.40928 | 0.17459 | 0.17549 | -1.1909 | 4.3324 | 1 | -1.9507 | 0 | 0
1988-06-21 | 19:00 | 1 | 0 | 1 | 0 | 29.4 | 19 | 4123 | 172 | 1.5708 | -1.5 | 19.3083 | -1.9133 | 0.40928 | 0 | 0 | 0 | 0 | 1 | 0 | 0 | 0
1988-06-21 | 20:00 | 0 | 0 | 0 | 0 | 28.9 | 20 | 4124 | 172 | 1.5708 | -1.5 | 20.3083 | -2.1751 | 0.40928 | 0 | 0 | 0 | 0 | 1 | 0 | 0 | 0
1988-06-21 | 21:00 | 0 | 0 | 0 | 0 | 27.2 | 21 | 4125 | 172 | 1.5708 | -1.5 | 21.3083 | -2.4369 | 0.40928 | 0 | 0 | 0 | 0 | 1 | 0 | 0 | 0
1988-06-21 | 22:00 | 0 | 0 | 0 | 0 | 28.3 | 22 | 4126 | 172 | 1.5708 | -1.5 | 22.3083 | -2.6987 | 0.40928 | 0 | 0 | 0 | 0 | 1 | 0 | 0 | 0
1988-06-21 | 23:00 | 0 | 0 | 0 | 0 | 27.8 | 23 | 4127 | 172 | 1.5708 | -1.5 | 23.3083 | -2.9605 | 0.40928 | 0 | 0 | 0 | 0 | 1 | 0 | 0 | 0
1988-06-21 | 24:00 | 0 | 0 | 0 | 0 | 27.8 | 24 | 4128 | 172 | 1.5708 | -1.5 | 24.3083 | -3.2223 | 0.40928 | 0 | 0 | 0 | 0 | 1 | 0 | 0 | 0
1988-06-22 | 1:00 | 0 | 0 | 0 | 0 | 25.6 | 1 | 4129 | 173 | 1.5881 | -1.7105 | 1.3048 | 2.8 | 0.40925 | 0 | 0 | 0 | 0 | 1 | 0 | 0 | 0
1988-06-22 | 2:00 | 0 | 0 | 0 | 0 | 25 | 2 | 4130 | 173 | 1.5881 | -1.7105 | 2.3048 | 2.5382 | 0.40925 | 0 | 0 | 0 | 0 | 1 | 0 | 0 | 0
1988-06-22 | 3:00 | 0 | 0 | 0 | 0 | 25 | 3 | 4131 | 173 | 1.5881 | -1.7105 | 3.3048 | 2.2764 | 0.40925 | 0 | 0 | 0 | 0 | 1 | 0 | 0 | 0
1988-06-22 | 4:00 | 0 | 0 | 0 | 0 | 24.4 | 4 | 4132 | 173 | 1.5881 | -1.7105 | 4.3048 | 2.0146 | 0.40925 | 0 | 0 | 0 | 0 | 1 | 0 | 0 | 0
1988-06-22 | 5:00 | 10 | 77 | 2 | 8 | 23.9 | 5 | 4133 | 173 | 1.5881 | -1.7105 | 5.3048 | 1.7528 | 0.40925 | 0.10016 | 0.10033 | 1.1357 | 2.0059 | 1 | 2.0059 | 0 | 0
1988-06-22 | 6:00 | 122 | 467 | 30 | 92 | 25.6 | 6 | 4134 | 173 | 1.5881 | -1.7105 | 6.3048 | 1.491 | 0.40925 | 0.29346 | 0.29785 | 1.2752 | 1.8664 | 1 | 1.8664 | 0 | 0
1988-06-22 | 7:00 | 313 | 673 | 52 | 261 | 29.4 | 7 | 4135 | 173 | 1.5881 | -1.7105 | 7.3048 | 1.2292 | 0.40925 | 0.48273 | 0.50377 | 1.4096 | 1.732 | 1 | 1.732 | 0 | 0
1988-06-22 | 8:00 | 517 | 775 | 75 | 442 | 31.1 | 8 | 4136 | 173 | 1.5881 | -1.7105 | 8.3048 | 0.96739 | 0.40925 | 0.65508 | 0.71428 | 1.551 | 1.5906 | 1 | 1.5906 | 0 | 0
1988-06-22 | 9:00 | 759 | 847 | 141 | 618 | 33.9 | 9 | 4137 | 173 | 1.5881 | -1.7105 | 9.3048 | 0.7056 | 0.40925 | 0.79875 | 0.92521 | 1.4211 | 1.4211 | 0 | 1.4211 | 0 | 0
1988-06-22 | 10:00 | 699 | 343 | 406 | 293 | 34.4 | 10 | 4138 | 173 | 1.5881 | -1.7105 | 10.3048 | 0.4438 | 0.40925 | 0.90396 | 1.1289 | 1.1711 | 1.1711 | 0 | 1.1711 | 0 | 0
1988-06-22 | 11:00 | 600 | 138 | 470 | 130 | 35 | 11 | 4139 | 173 | 1.5881 | -1.7105 | 11.3048 | 0.182 | 0.40925 | 0.96354 | 1.2999 | 0.66947 | 0.66947 | 0 | 0.66947 | 0 | 0
1988-06-22 | 12:00 | 899 | 471 | 440 | 459 | 37.8 | 12 | 4140 | 173 | 1.5881 | -1.7105 | 12.3048 | -0.079803 | 0.40925 | 0.97342 | 1.3397 | -0.32504 | -0.32504 | 0 | -0.32504 | 0 | 0
1988-06-22 | 13:00 | 1048 | 827 | 254 | 794 | 38.9 | 13 | 4141 | 173 | 1.5881 | -1.7105 | 13.3048 | -0.3416 | 0.40925 | 0.93294 | 1.2025 | -1.0229 | -1.0229 | 0 | -1.0229 | 0 | 0
1988-06-22 | 14:00 | 912 | 806 | 190 | 722 | 40 | 14 | 4142 | 173 | 1.5881 | -1.7105 | 14.3048 | -0.6034 | 0.40925 | 0.84485 | 1.0063 | -1.3382 | -1.3382 | 0 | -1.3382 | 0 | 0
1988-06-22 | 15:00 | 367 | 188 | 219 | 148 | 38.9 | 15 | 4143 | 173 | 1.5881 | -1.7105 | 15.3048 | -0.8652 | 0.40925 | 0.71516 | 0.79686 | -1.5296 | -1.5296 | 0 | -1.5296 | 0 | 0
1988-06-22 | 16:00 | 523 | 591 | 145 | 378 | 39.4 | 16 | 4144 | 173 | 1.5881 | -1.7105 | 16.3048 | -1.127 | 0.40925 | 0.5527 | 0.5856 | -1.4631 | 4.6047 | 1 | -1.6785 | 0 | 0
1988-06-22 | 17:00 | 160 | 78 | 124 | 36 | 38.9 | 17 | 4145 | 173 | 1.5881 | -1.7105 | 17.3048 | -1.3888 | 0.40925 | 0.36855 | 0.37745 | -1.3277 | 4.4693 | 1 | -1.8139 | 0 | 0
1988-06-22 | 18:00 | 109 | 77 | 88 | 21 | 38.3 | 18 | 4146 | 173 | 1.5881 | -1.7105 | 18.3048 | -1.6506 | 0.40925 | 0.17525 | 0.17616 | -1.1914 | 4.333 | 1 | -1.9502 | 0 | 0
1988-06-22 | 19:00 | 44 | 158 | 28 | 16 | 35.6 | 19 | 4147 | 173 | 1.5881 | -1.7105 | 19.3048 | -1.9124 | 0.40925 | 0 | 0 | 0 | 0 | 1 | 0 | 0 | 0
1988-06-22 | 20:00 | 0 | 0 | 0 | 0 | 35 | 20 | 4148 | 173 | 1.5881 | -1.7105 | 20.3048 | -2.1742 | 0.40925 | 0 | 0 | 0 | 0 | 1 | 0 | 0 | 0
1988-06-22 | 21:00 | 0 | 0 | 0 | 0 | 34.4 | 21 | 4149 | 173 | 1.5881 | -1.7105 | 21.3048 | -2.436 | 0.40925 | 0 | 0 | 0 | 0 | 1 | 0 | 0 | 0
1988-06-22 | 22:00 | 0 | 0 | 0 | 0 | 33.9 | 22 | 4150 | 173 | 1.5881 | -1.7105 | 22.3048 | -2.6978 | 0.40925 | 0 | 0 | 0 | 0 | 1 | 0 | 0 | 0
1988-06-22 | 23:00 | 0 | 0 | 0 | 0 | 32.2 | 23 | 4151 | 173 | 1.5881 | -1.7105 | 23.3048 | -2.9596 | 0.40925 | 0 | 0 | 0 | 0 | 1 | 0 | 0 | 0
1988-06-22 | 24:00 | 0 | 0 | 0 | 0 | 31.7 | 24 | 4152 | 173 | 1.5881 | -1.7105 | 24.3048 | -3.2214 | 0.40925 | 0 | 0 | 0 | 0 | 1 | 0 | 0 | 0
1988-06-23 | 1:00 | 0 | 0 | 0 | 0 | 31.1 | 1 | 4153 | 174 | 1.6053 | -1.9201 | 1.3013 | 2.8009 | 0.40909 | 0 | 0 | 0 | 0 | 1 | 0 | 0 | 0
1988-06-23 | 2:00 | 0 | 0 | 0 | 0 | 30.6 | 2 | 4154 | 174 | 1.6053 | -1.9201 | 2.3013 | 2.5391 | 0.40909 | 0 | 0 | 0 | 0 | 1 | 0 | 0 | 0
1988-06-23 | 3:00 | 0 | 0 | 0 | 0 | 28.3 | 3 | 4155 | 174 | 1.6053 | -1.9201 | 3.3013 | 2.2773 | 0.40909 | 0 | 0 | 0 | 0 | 1 | 0 | 0 | 0
1988-06-23 | 4:00 | 0 | 0 | 0 | 0 | 25.6 | 4 | 4156 | 174 | 1.6053 | -1.9201 | 4.3013 | 2.0155 | 0.40909 | 0 | 0 | 0 | 0 | 1 | 0 | 0 | 0
1988-06-23 | 5:00 | 23 | 106 | 13 | 10 | 25.6 | 5 | 4157 | 174 | 1.6053 | -1.9201 | 5.3013 | 1.7537 | 0.40909 | 0.099406 | 0.099571 | 1.1353 | 2.0063 | 1 | 2.0063 | 0 | 0
1988-06-23 | 6:00 | 140 | 548 | 33 | 107 | 27.2 | 6 | 4158 | 174 | 1.6053 | -1.9201 | 6.3013 | 1.4919 | 0.40909 | 0.29271 | 0.29706 | 1.2748 | 1.8668 | 1 | 1.8668 | 0 | 0
1988-06-23 | 7:00 | 341 | 746 | 52 | 289 | 30.6 | 7 | 4159 | 174 | 1.6053 | -1.9201 | 7.3013 | 1.2301 | 0.40909 | 0.48203 | 0.50297 | 1.4093 | 1.7323 | 1 | 1.7323 | 0 | 0
1988-06-23 | 8:00 | 550 | 842 | 70 | 480 | 33.3 | 8 | 4160 | 174 | 1.6053 | -1.9201 | 8.3013 | 0.96831 | 0.40909 | 0.65446 | 0.71347 | 1.5506 | 1.591 | 1 | 1.591 | 0 | 0
1988-06-23 | 9:00 | 738 | 897 | 84 | 654 | 35.6 | 9 | 4161 | 174 | 1.6053 | -1.9201 | 9.3013 | 0.70651 | 0.40909 | 0.79826 | 0.92441 | 1.4216 | 1.4216 | 0 | 1.4216 | 0 | 0
1988-06-23 | 10:00 | 884 | 923 | 95 | 789 | 37.2 | 10 | 4162 | 174 | 1.6053 | -1.9201 | 10.3013 | 0.44471 | 0.40909 | 0.90363 | 1.1282 | 1.172 | 1.172 | 0 | 1.172 | 0 | 0
1988-06-23 | 11:00 | 988 | 945 | 101 | 887 | 38.3 | 11 | 4163 | 174 | 1.6053 | -1.9201 | 11.3013 | 0.18291 | 0.40909 | 0.96338 | 1.2993 | 0.67178 | 0.67178 | 0 | 0.67178 | 0 | 0
1988-06-23 | 12:00 | 1030 | 950 | 104 | 926 | 39.4 | 12 | 4164 | 174 | 1.6053 | -1.9201 | 12.3013 | -0.078888 | 0.40909 | 0.97344 | 1.3398 | -0.32134 | -0.32134 | 0 | -0.32134 | 0 | 0
1988-06-23 | 13:00 | 1012 | 947 | 102 | 910 | 40.6 | 13 | 4165 | 174 | 1.6053 | -1.9201 | 13.3013 | -0.34069 | 0.40909 | 0.93313 | 1.203 | -1.0211 | -1.0211 | 0 | -1.0211 | 0 | 0
1988-06-23 | 14:00 | 835 | 601 | 296 | 539 | 41.7 | 14 | 4166 | 174 | 1.6053 | -1.9201 | 14.3013 | -0.60249 | 0.40909 | 0.8452 | 1.0069 | -1.3371 | -1.3371 | 0 | -1.3371 | 0 | 0
1988-06-23 | 15:00 | 631 | 414 | 305 | 326 | 41.1 | 15 | 4167 | 174 | 1.6053 | -1.9201 | 15.3013 | -0.86429 | 0.40909 | 0.71563 | 0.79752 | -1.5288 | -1.5288 | 0 | -1.5288 | 0 | 0
1988-06-23 | 16:00 | 601 | 827 | 71 | 530 | 42.8 | 16 | 4168 | 174 | 1.6053 | -1.9201 | 16.3013 | -1.1261 | 0.40909 | 0.55325 | 0.58627 | -1.4637 | 4.6053 | 1 | -1.6779 | 0 | 0
1988-06-23 | 17:00 | 417 | 571 | 151 | 266 | 42.2 | 17 | 4169 | 174 | 1.6053 | -1.9201 | 17.3013 | -1.3879 | 0.40909 | 0.36914 | 0.37809 | -1.3283 | 4.4699 | 1 | -1.8133 | 0 | 0
1988-06-23 | 18:00 | 140 | 48 | 127 | 13 | 41.7 | 18 | 4170 | 174 | 1.6053 | -1.9201 | 18.3013 | -1.6497 | 0.40909 | 0.17584 | 0.17676 | -1.192 | 4.3336 | 1 | -1.9496 | 0 | 0
1988-06-23 | 19:00 | 40 | 55 | 35 | 5 | 40 | 19 | 4171 | 174 | 1.6053 | -1.9201 | 19.3013 | -1.9115 | 0.40909 | 0 | 0 | 0 | 0 | 1 | 0 | 0 | 0
1988-06-23 | 20:00 | 0 | 0 | 0 | 0 | 37.8 | 20 | 4172 | 174 | 1.6053 | -1.9201 | 20.3013 | -2.1733 | 0.40909 | 0 | 0 | 0 | 0 | 1 | 0 | 0 | 0
1988-06-23 | 21:00 | 0 | 0 | 0 | 0 | 36.1 | 21 | 4173 | 174 | 1.6053 | -1.9201 | 21.3013 | -2.4351 | 0.40909 | 0 | 0 | 0 | 0 | 1 | 0 | 0 | 0
1988-06-23 | 22:00 | 0 | 0 | 0 | 0 | 32.8 | 22 | 4174 | 174 | 1.6053 | -1.9201 | 22.3013 | -2.6969 | 0.40909 | 0 | 0 | 0 | 0 | 1 | 0 | 0 | 0
1988-06-23 | 23:00 | 0 | 0 | 0 | 0 | 33.9 | 23 | 4175 | 174 | 1.6053 | -1.9201 | 23.3013 | -2.9587 | 0.40909 | 0 | 0 | 0 | 0 | 1 | 0 | 0 | 0
1988-06-23 | 24:00 | 0 | 0 | 0 | 0 | 30.6 | 24 | 4176 | 174 | 1.6053 | -1.9201 | 24.3013 | -3.2205 | 0.40909 | 0 | 0 | 0 | 0 | 1 | 0 | 0 | 0
1988-06-24 | 1:00 | 0 | 0 | 0 | 0 | 30.6 | 1 | 4177 | 175 | 1.6226 | -2.1286 | 1.2979 | 2.8018 | 0.40882 | 0 | 0 | 0 | 0 | 1 | 0 | 0 | 0
1988-06-24 | 2:00 | 0 | 0 | 0 | 0 | 28.3 | 2 | 4178 | 175 | 1.6226 | -2.1286 | 2.2979 | 2.54 | 0.40882 | 0 | 0 | 0 | 0 | 1 | 0 | 0 | 0
1988-06-24 | 3:00 | 0 | 0 | 0 | 0 | 28.9 | 3 | 4179 | 175 | 1.6226 | -2.1286 | 3.2979 | 2.2782 | 0.40882 | 0 | 0 | 0 | 0 | 1 | 0 | 0 | 0
1988-06-24 | 4:00 | 0 | 0 | 0 | 0 | 28.9 | 4 | 4180 | 175 | 1.6226 | -2.1286 | 4.2979 | 2.0164 | 0.40882 | 0 | 0 | 0 | 0 | 1 | 0 | 0 | 0
1988-06-24 | 5:00 | 4 | 1 | 3 | 1 | 27.8 | 5 | 4181 | 175 | 1.6226 | -2.1286 | 5.2979 | 1.7546 | 0.40882 | 0.098579 | 0.09874 | 1.135 | 2.0066 | 1 | 2.0066 | 0 | 0
1988-06-24 | 6:00 | 62 | 100 | 42 | 20 | 29.4 | 6 | 4182 | 175 | 1.6226 | -2.1286 | 6.2979 | 1.4928 | 0.40882 | 0.2919 | 0.29621 | 1.2746 | 1.867 | 1 | 1.867 | 0 | 0
1988-06-24 | 7:00 | 115 | 41 | 100 | 15 | 29.4 | 7 | 4183 | 175 | 1.6226 | -2.1286 | 7.2979 | 1.231 | 0.40882 | 0.48127 | 0.50211 | 1.4091 | 1.7325 | 1 | 1.7325 | 0 | 0
1988-06-24 | 8:00 | 382 | 350 | 183 | 199 | 32.2 | 8 | 4184 | 175 | 1.6226 | -2.1286 | 8.2979 | 0.96922 | 0.40882 | 0.65381 | 0.71261 | 1.5504 | 1.5912 | 1 | 1.5912 | 0 | 0
1988-06-24 | 9:00 | 615 | 502 | 249 | 366 | 35.6 | 9 | 4185 | 175 | 1.6226 | -2.1286 | 9.2979 | 0.70742 | 0.40882 | 0.79775 | 0.92355 | 1.4219 | 1.4219 | 0 | 1.4219 | 0 | 0
1988-06-24 | 10:00 | 789 | 463 | 394 | 395 | 37.2 | 10 | 4186 | 175 | 1.6226 | -2.1286 | 10.2979 | 0.44562 | 0.40882 | 0.90327 | 1.1273 | 1.1726 | 1.1726 | 0 | 1.1726 | 0 | 0
1988-06-24 | 11:00 | 608 | 299 | 328 | 280 | 39.4 | 11 | 4187 | 175 | 1.6226 | -2.1286 | 11.2979 | 0.18382 | 0.40882 | 0.9632 | 1.2987 | 0.67382 | 0.67382 | 0 | 0.67382 | 0 | 0
1988-06-24 | 12:00 | 284 | 2 | 282 | 2 | 37.2 | 12 | 4188 | 175 | 1.6226 | -2.1286 | 12.2979 | -0.077979 | 0.40882 | 0.97344 | 1.3398 | -0.31751 | -0.31751 | 0 | -0.31751 | 0 | 0
1988-06-24 | 13:00 | 204 | 0 | 204 | 0 | 37.2 | 13 | 4189 | 175 | 1.6226 | -2.1286 | 13.2979 | -0.33978 | 0.40882 | 0.93329 | 1.2035 | -1.019 | -1.019 | 0 | -1.019 | 0 | 0
1988-06-24 | 14:00 | 310 | 3 | 308 | 2 | 38.3 | 14 | 4190 | 175 | 1.6226 | -2.1286 | 14.2979 | -0.60158 | 0.40882 | 0.8455 | 1.0075 | -1.3359 | -1.3359 | 0 | -1.3359 | 0 | 0
1988-06-24 | 15:00 | 623 | 390 | 316 | 307 | 38.3 | 15 | 4191 | 175 | 1.6226 | -2.1286 | 15.2979 | -0.86338 | 0.40882 | 0.71605 | 0.79813 | -1.5279 | -1.5279 | 0 | -1.5279 | 0 | 0
1988-06-24 | 16:00 | 461 | 377 | 219 | 242 | 40.6 | 16 | 4192 | 175 | 1.6226 | -2.1286 | 16.2979 | -1.1252 | 0.40882 | 0.55375 | 0.58687 | -1.4645 | 4.6061 | 1 | -1.6771 | 0 | 0
1988-06-24 | 17:00 | 427 | 619 | 138 | 289 | 40.6 | 17 | 4193 | 175 | 1.6226 | -2.1286 | 17.2979 | -1.387 | 0.40882 | 0.36968 | 0.37866 | -1.329 | 4.4706 | 1 | -1.8126 | 0 | 0
1988-06-24 | 18:00 | 240 | 541 | 90 | 150 | 40 | 18 | 4194 | 175 | 1.6226 | -2.1286 | 18.2979 | -1.6488 | 0.40882 | 0.17636 | 0.17729 | -1.1927 | 4.3343 | 1 | -1.9489 | 0 | 0
1988-06-24 | 19:00 | 55 | 134 | 41 | 14 | 37.8 | 19 | 4195 | 175 | 1.6226 | -2.1286 | 19.2979 | -1.9106 | 0.40882 | 0 | 0 | 0 | 0 | 1 | 0 | 0 | 0
1988-06-24 | 20:00 | 0 | 0 | 0 | 0 | 36.1 | 20 | 4196 | 175 | 1.6226 | -2.1286 | 20.2979 | -2.1724 | 0.40882 | 0 | 0 | 0 | 0 | 1 | 0 | 0 | 0
1988-06-24 | 21:00 | 0 | 0 | 0 | 0 | 35 | 21 | 4197 | 175 | 1.6226 | -2.1286 | 21.2979 | -2.4342 | 0.40882 | 0 | 0 | 0 | 0 | 1 | 0 | 0 | 0
1988-06-24 | 22:00 | 0 | 0 | 0 | 0 | 34.4 | 22 | 4198 | 175 | 1.6226 | -2.1286 | 22.2979 | -2.696 | 0.40882 | 0 | 0 | 0 | 0 | 1 | 0 | 0 | 0
1988-06-24 | 23:00 | 0 | 0 | 0 | 0 | 34.4 | 23 | 4199 | 175 | 1.6226 | -2.1286 | 23.2979 | -2.9578 | 0.40882 | 0 | 0 | 0 | 0 | 1 | 0 | 0 | 0
1988-06-24 | 24:00 | 0 | 0 | 0 | 0 | 32.2 | 24 | 4200 | 175 | 1.6226 | -2.1286 | 24.2979 | -3.2196 | 0.40882 | 0 | 0 | 0 | 0 | 1 | 0 | 0 | 0
1988-06-25 | 1:00 | 0 | 0 | 0 | 0 | 31.7 | 1 | 4201 | 176 | 1.6398 | -2.3356 | 1.2944 | 2.8027 | 0.40843 | 0 | 0 | 0 | 0 | 1 | 0 | 0 | 0
1988-06-25 | 2:00 | 0 | 0 | 0 | 0 | 30.6 | 2 | 4202 | 176 | 1.6398 | -2.3356 | 2.2944 | 2.5409 | 0.40843 | 0 | 0 | 0 | 0 | 1 | 0 | 0 | 0
1988-06-25 | 3:00 | 0 | 0 | 0 | 0 | 30.6 | 3 | 4203 | 176 | 1.6398 | -2.3356 | 3.2944 | 2.2791 | 0.40843 | 0 | 0 | 0 | 0 | 1 | 0 | 0 | 0
1988-06-25 | 4:00 | 0 | 0 | 0 | 0 | 30 | 4 | 4204 | 176 | 1.6398 | -2.3356 | 4.2944 | 2.0173 | 0.40843 | 0 | 0 | 0 | 0 | 1 | 0 | 0 | 0
1988-06-25 | 5:00 | 4 | 0 | 4 | 0 | 27.8 | 5 | 4205 | 176 | 1.6398 | -2.3356 | 5.2944 | 1.7555 | 0.40843 | 0.097685 | 0.097841 | 1.1348 | 2.0067 | 1 | 2.0067 | 0 | 0
1988-06-25 | 6:00 | 113 | 316 | 52 | 61 | 27.2 | 6 | 4206 | 176 | 1.6398 | -2.3356 | 6.2944 | 1.4937 | 0.40843 | 0.29102 | 0.2953 | 1.2745 | 1.8671 | 1 | 1.8671 | 0 | 0
1988-06-25 | 7:00 | 315 | 717 | 39 | 276 | 31.1 | 7 | 4207 | 176 | 1.6398 | -2.3356 | 7.2944 | 1.2319 | 0.40843 | 0.48047 | 0.50119 | 1.409 | 1.7326 | 1 | 1.7326 | 0 | 0
1988-06-25 | 8:00 | 539 | 842 | 61 | 478 | 33.3 | 8 | 4208 | 176 | 1.6398 | -2.3356 | 8.2944 | 0.97012 | 0.40843 | 0.65312 | 0.71169 | 1.5504 | 1.5912 | 1 | 1.5912 | 0 | 0
1988-06-25 | 9:00 | 747 | 911 | 84 | 663 | 33.9 | 9 | 4209 | 176 | 1.6398 | -2.3356 | 9.2944 | 0.70832 | 0.40843 | 0.79719 | 0.92263 | 1.422 | 1.422 | 0 | 1.422 | 0 | 0
1988-06-25 | 10:00 | 910 | 935 | 112 | 798 | 34.4 | 10 | 4210 | 176 | 1.6398 | -2.3356 | 10.2944 | 0.44652 | 0.40843 | 0.90288 | 1.1264 | 1.173 | 1.173 | 0 | 1.173 | 0 | 0
1988-06-25 | 11:00 | 1009 | 945 | 123 | 886 | 36.1 | 11 | 4211 | 176 | 1.6398 | -2.3356 | 11.2944 | 0.18472 | 0.40843 | 0.96299 | 1.2979 | 0.67559 | 0.67559 | 0 | 0.67559 | 0 | 0
1988-06-25 | 12:00 | 1073 | 967 | 131 | 942 | 36.7 | 12 | 4212 | 176 | 1.6398 | -2.3356 | 12.2944 | -0.077076 | 0.40843 | 0.9734 | 1.3396 | -0.31356 | -0.31356 | 0 | -0.31356 | 0 | 0
1988-06-25 | 13:00 | 1053 | 967 | 125 | 928 | 36.7 | 13 | 4213 | 176 | 1.6398 | -2.3356 | 13.2944 | -0.33888 | 0.40843 | 0.93342 | 1.2038 | -1.0166 | -1.0166 | 0 | -1.0166 | 0 | 0
1988-06-25 | 14:00 | 970 | 958 | 111 | 859 | 36.7 | 14 | 4214 | 176 | 1.6398 | -2.3356 | 14.2944 | -0.60067 | 0.40843 | 0.84577 | 1.008 | -1.3345 | -1.3345 | 0 | -1.3345 | 0 | 0
1988-06-25 | 15:00 | 813 | 917 | 91 | 722 | 37.2 | 15 | 4215 | 176 | 1.6398 | -2.3356 | 15.2944 | -0.86247 | 0.40843 | 0.71643 | 0.79867 | -1.5268 | -1.5268 | 0 | -1.5268 | 0 | 0
1988-06-25 | 16:00 | 638 | 886 | 71 | 567 | 36.7 | 16 | 4216 | 176 | 1.6398 | -2.3356 | 16.2944 | -1.1243 | 0.40843 | 0.5542 | 0.5874 | -1.4654 | 4.607 | 1 | -1.6762 | 0 | 0
1988-06-25 | 17:00 | 426 | 814 | 47 | 379 | 36.7 | 17 | 4217 | 176 | 1.6398 | -2.3356 | 17.2944 | -1.3861 | 0.40843 | 0.37014 | 0.37916 | -1.3298 | 4.4714 | 1 | -1.8118 | 0 | 0
1988-06-25 | 18:00 | 213 | 664 | 29 | 184 | 35.6 | 18 | 4218 | 176 | 1.6398 | -2.3356 | 18.2944 | -1.6479 | 0.40843 | 0.17681 | 0.17774 | -1.1935 | 4.3351 | 1 | -1.9481 | 0 | 0
1988-06-25 | 19:00 | 40 | 248 | 16 | 24 | 33.9 | 19 | 4219 | 176 | 1.6398 | -2.3356 | 19.2944 | -1.9097 | 0.40843 | 0 | 0 | 0 | 0 | 1 | 0 | 0 | 0
1988-06-25 | 20:00 | 0 | 0 | 0 | 0 | 31.1 | 20 | 4220 | 176 | 1.6398 | -2.3356 | 20.2944 | -2.1715 | 0.40843 | 0 | 0 | 0 | 0 | 1 | 0 | 0 | 0
1988-06-25 | 21:00 | 0 | 0 | 0 | 0 | 30 | 21 | 4221 | 176 | 1.6398 | -2.3356 | 21.2944 | -2.4333 | 0.40843 | 0 | 0 | 0 | 0 | 1 | 0 | 0 | 0
1988-06-25 | 22:00 | 0 | 0 | 0 | 0 | 28.3 | 22 | 4222 | 176 | 1.6398 | -2.3356 | 22.2944 | -2.6951 | 0.40843 | 0 | 0 | 0 | 0 | 1 | 0 | 0 | 0
1988-06-25 | 23:00 | 0 | 0 | 0 | 0 | 26.7 | 23 | 4223 | 176 | 1.6398 | -2.3356 | 23.2944 | -2.9569 | 0.40843 | 0 | 0 | 0 | 0 | 1 | 0 | 0 | 0
1988-06-25 | 24:00 | 0 | 0 | 0 | 0 | 26.7 | 24 | 4224 | 176 | 1.6398 | -2.3356 | 24.2944 | -3.2187 | 0.40843 | 0 | 0 | 0 | 0 | 1 | 0 | 0 | 0
1988-06-26 | 1:00 | 0 | 0 | 0 | 0 | 25.6 | 1 | 4225 | 177 | 1.6571 | -2.5406 | 1.291 | 2.8036 | 0.40791 | 0 | 0 | 0 | 0 | 1 | 0 | 0 | 0
1988-06-26 | 2:00 | 0 | 0 | 0 | 0 | 23.3 | 2 | 4226 | 177 | 1.6571 | -2.5406 | 2.291 | 2.5418 | 0.40791 | 0 | 0 | 0 | 0 | 1 | 0 | 0 | 0
1988-06-26 | 3:00 | 0 | 0 | 0 | 0 | 22.8 | 3 | 4227 | 177 | 1.6571 | -2.5406 | 3.291 | 2.28 | 0.40791 | 0 | 0 | 0 | 0 | 1 | 0 | 0 | 0
1988-06-26 | 4:00 | 0 | 0 | 0 | 0 | 23.3 | 4 | 4228 | 177 | 1.6571 | -2.5406 | 4.291 | 2.0182 | 0.40791 | 0 | 0 | 0 | 0 | 1 | 0 | 0 | 0
1988-06-26 | 5:00 | 9 | 101 | 0 | 9 | 21.7 | 5 | 4229 | 177 | 1.6571 | -2.5406 | 5.291 | 1.7564 | 0.40791 | 0.096724 | 0.096875 | 1.1348 | 2.0068 | 1 | 2.0068 | 0 | 0
1988-06-26 | 6:00 | 121 | 530 | 19 | 102 | 24.4 | 6 | 4230 | 177 | 1.6571 | -2.5406 | 6.291 | 1.4946 | 0.40791 | 0.2901 | 0.29433 | 1.2745 | 1.8671 | 1 | 1.8671 | 0 | 0
1988-06-26 | 7:00 | 315 | 744 | 29 | 286 | 28.9 | 7 | 4231 | 177 | 1.6571 | -2.5406 | 7.291 | 1.2328 | 0.40791 | 0.47962 | 0.50022 | 1.409 | 1.7326 | 1 | 1.7326 | 0 | 0
1988-06-26 | 8:00 | 521 | 841 | 45 | 476 | 31.7 | 8 | 4232 | 177 | 1.6571 | -2.5406 | 8.291 | 0.97102 | 0.40791 | 0.65238 | 0.71073 | 1.5504 | 1.5912 | 1 | 1.5912 | 0 | 0
1988-06-26 | 9:00 | 722 | 896 | 71 | 651 | 33.3 | 9 | 4233 | 177 | 1.6571 | -2.5406 | 9.291 | 0.70922 | 0.40791 | 0.79661 | 0.92166 | 1.4219 | 1.4219 | 0 | 1.4219 | 0 | 0
1988-06-26 | 10:00 | 888 | 927 | 97 | 791 | 34.4 | 10 | 4234 | 177 | 1.6571 | -2.5406 | 10.291 | 0.44742 | 0.40791 | 0.90247 | 1.1255 | 1.1731 | 1.1731 | 0 | 1.1731 | 0 | 0
1988-06-26 | 11:00 | 1008 | 952 | 115 | 893 | 35 | 11 | 4235 | 177 | 1.6571 | -2.5406 | 11.291 | 0.18562 | 0.40791 | 0.96275 | 1.297 | 0.67707 | 0.67707 | 0 | 0.67707 | 0 | 0
1988-06-26 | 12:00 | 1057 | 953 | 128 | 929 | 36.1 | 12 | 4236 | 177 | 1.6571 | -2.5406 | 12.291 | -0.076181 | 0.40791 | 0.97334 | 1.3394 | -0.3095 | -0.3095 | 0 | -0.3095 | 0 | 0
1988-06-26 | 13:00 | 1044 | 954 | 128 | 916 | 37.2 | 13 | 4237 | 177 | 1.6571 | -2.5406 | 13.291 | -0.33798 | 0.40791 | 0.93352 | 1.2041 | -1.014 | -1.014 | 0 | -1.014 | 0 | 0
1988-06-26 | 14:00 | 959 | 949 | 109 | 850 | 37.8 | 14 | 4238 | 177 | 1.6571 | -2.5406 | 14.291 | -0.59978 | 0.40791 | 0.84601 | 1.0085 | -1.3328 | -1.3328 | 0 | -1.3328 | 0 | 0
1988-06-26 | 15:00 | 820 | 930 | 87 | 733 | 37.8 | 15 | 4239 | 177 | 1.6571 | -2.5406 | 15.291 | -0.86158 | 0.40791 | 0.71676 | 0.79915 | -1.5256 | -1.5256 | 0 | -1.5256 | 0 | 0
1988-06-26 | 16:00 | 633 | 891 | 61 | 572 | 38.9 | 16 | 4240 | 177 | 1.6571 | -2.5406 | 16.291 | -1.1234 | 0.40791 | 0.55459 | 0.58787 | -1.4664 | 4.608 | 1 | -1.6752 | 0 | 0
1988-06-26 | 17:00 | 414 | 813 | 34 | 380 | 37.8 | 17 | 4241 | 177 | 1.6571 | -2.5406 | 17.291 | -1.3852 | 0.40791 | 0.37055 | 0.3796 | -1.3308 | 4.4723 | 1 | -1.8108 | 0 | 0
1988-06-26 | 18:00 | 201 | 671 | 15 | 186 | 37.8 | 18 | 4242 | 177 | 1.6571 | -2.5406 | 18.291 | -1.647 | 0.40791 | 0.17718 | 0.17812 | -1.1944 | 4.336 | 1 | -1.9472 | 0 | 0
1988-06-26 | 19:00 | 33 | 248 | 9 | 24 | 35 | 19 | 4243 | 177 | 1.6571 | -2.5406 | 19.291 | -1.9088 | 0.40791 | 0 | 0 | 0 | 0 | 1 | 0 | 0 | 0
1988-06-26 | 20:00 | 0 | 0 | 0 | 0 | 32.8 | 20 | 4244 | 177 | 1.6571 | -2.5406 | 20.291 | -2.1706 | 0.40791 | 0 | 0 | 0 | 0 | 1 | 0 | 0 | 0
1988-06-26 | 21:00 | 0 | 0 | 0 | 0 | 32.8 | 21 | 4245 | 177 | 1.6571 | -2.5406 | 21.291 | -2.4324 | 0.40791 | 0 | 0 | 0 | 0 | 1 | 0 | 0 | 0
1988-06-26 | 22:00 | 0 | 0 | 0 | 0 | 31.1 | 22 | 4246 | 177 | 1.6571 | -2.5406 | 22.291 | -2.6942 | 0.40791 | 0 | 0 | 0 | 0 | 1 | 0 | 0 | 0
1988-06-26 | 23:00 | 0 | 0 | 0 | 0 | 30 | 23 | 4247 | 177 | 1.6571 | -2.5406 | 23.291 | -2.956 | 0.40791 | 0 | 0 | 0 | 0 | 1 | 0 | 0 | 0
1988-06-26 | 24:00 | 0 | 0 | 0 | 0 | 28.3 | 24 | 4248 | 177 | 1.6571 | -2.5406 | 24.291 | -3.2178 | 0.40791 | 0 | 0 | 0 | 0 | 1 | 0 | 0 | 0
1988-06-27 | 1:00 | 0 | 0 | 0 | 0 | 26.7 | 1 | 4249 | 178 | 1.6744 | -2.7433 | 1.2876 | 2.8045 | 0.40728 | 0 | 0 | 0 | 0 | 1 | 0 | 0 | 0
1988-06-27 | 2:00 | 0 | 0 | 0 | 0 | 26.1 | 2 | 4250 | 178 | 1.6744 | -2.7433 | 2.2876 | 2.5427 | 0.40728 | 0 | 0 | 0 | 0 | 1 | 0 | 0 | 0
1988-06-27 | 3:00 | 0 | 0 | 0 | 0 | 25.6 | 3 | 4251 | 178 | 1.6744 | -2.7433 | 3.2876 | 2.2809 | 0.40728 | 0 | 0 | 0 | 0 | 1 | 0 | 0 | 0
1988-06-27 | 4:00 | 0 | 0 | 0 | 0 | 25 | 4 | 4252 | 178 | 1.6744 | -2.7433 | 4.2876 | 2.0191 | 0.40728 | 0 | 0 | 0 | 0 | 1 | 0 | 0 | 0
1988-06-27 | 5:00 | 8 | 78 | 0 | 8 | 23.9 | 5 | 4253 | 178 | 1.6744 | -2.7433 | 5.2876 | 1.7573 | 0.40728 | 0.095697 | 0.095844 | 1.1348 | 2.0068 | 1 | 2.0068 | 0 | 0
1988-06-27 | 6:00 | 117 | 512 | 20 | 97 | 26.7 | 6 | 4254 | 178 | 1.6744 | -2.7433 | 6.2876 | 1.4955 | 0.40728 | 0.28911 | 0.2933 | 1.2746 | 1.867 | 1 | 1.867 | 0 | 0
1988-06-27 | 7:00 | 312 | 721 | 35 | 277 | 30.6 | 7 | 4255 | 178 | 1.6744 | -2.7433 | 7.2876 | 1.2337 | 0.40728 | 0.47873 | 0.4992 | 1.4092 | 1.7324 | 1 | 1.7324 | 0 | 0
1988-06-27 | 8:00 | 492 | 656 | 121 | 371 | 32.8 | 8 | 4256 | 178 | 1.6744 | -2.7433 | 8.2876 | 0.9719 | 0.40728 | 0.65161 | 0.70971 | 1.5507 | 1.5909 | 1 | 1.5909 | 0 | 0
1988-06-27 | 9:00 | 688 | 666 | 205 | 483 | 35 | 9 | 4257 | 178 | 1.6744 | -2.7433 | 9.2876 | 0.7101 | 0.40728 | 0.79599 | 0.92064 | 1.4216 | 1.4216 | 0 | 1.4216 | 0 | 0
1988-06-27 | 10:00 | 718 | 442 | 341 | 377 | 35 | 10 | 4258 | 178 | 1.6744 | -2.7433 | 10.2876 | 0.4483 | 0.40728 | 0.90202 | 1.1244 | 1.173 | 1.173 | 0 | 1.173 | 0 | 0
1988-06-27 | 11:00 | 996 | 889 | 163 | 833 | 37.2 | 11 | 4259 | 178 | 1.6744 | -2.7433 | 11.2876 | 0.1865 | 0.40728 | 0.96248 | 1.296 | 0.67828 | 0.67828 | 0 | 0.67828 | 0 | 0
1988-06-27 | 12:00 | 1045 | 927 | 143 | 902 | 39.4 | 12 | 4260 | 178 | 1.6744 | -2.7433 | 12.2876 | -0.075296 | 0.40728 | 0.97325 | 1.339 | -0.30535 | -0.30535 | 0 | -0.30535 | 0 | 0
1988-06-27 | 13:00 | 1032 | 927 | 142 | 890 | 40 | 13 | 4261 | 178 | 1.6744 | -2.7433 | 13.2876 | -0.3371 | 0.40728 | 0.93359 | 1.2043 | -1.0112 | -1.0112 | 0 | -1.0112 | 0 | 0
1988-06-27 | 14:00 | 950 | 911 | 134 | 816 | 41.1 | 14 | 4262 | 178 | 1.6744 | -2.7433 | 14.2876 | -0.5989 | 0.40728 | 0.8462 | 1.0088 | -1.331 | -1.331 | 0 | -1.331 | 0 | 0
1988-06-27 | 15:00 | 807 | 880 | 114 | 693 | 40.6 | 15 | 4263 | 178 | 1.6744 | -2.7433 | 15.2876 | -0.86069 | 0.40728 | 0.71705 | 0.79956 | -1.5243 | -1.5243 | 0 | -1.5243 | 0 | 0
1988-06-27 | 16:00 | 625 | 841 | 85 | 540 | 40.6 | 16 | 4264 | 178 | 1.6744 | -2.7433 | 16.2876 | -1.1225 | 0.40728 | 0.55493 | 0.58828 | -1.4676 | 4.6092 | 1 | -1.674 | 0 | 0
1988-06-27 | 17:00 | 410 | 756 | 57 | 353 | 41.1 | 17 | 4265 | 178 | 1.6744 | -2.7433 | 17.2876 | -1.3843 | 0.40728 | 0.37089 | 0.37996 | -1.3318 | 4.4734 | 1 | -1.8098 | 0 | 0
1988-06-27 | 18:00 | 109 | 240 | 42 | 67 | 38.9 | 18 | 4266 | 178 | 1.6744 | -2.7433 | 18.2876 | -1.6461 | 0.40728 | 0.17747 | 0.17842 | -1.1954 | 4.337 | 1 | -1.9462 | 0 | 0
1988-06-27 | 19:00 | 30 | 148 | 16 | 14 | 38.3 | 19 | 4267 | 178 | 1.6744 | -2.7433 | 19.2876 | -1.9079 | 0.40728 | 0 | 0 | 0 | 0 | 1 | 0 | 0 | 0
1988-06-27 | 20:00 | 0 | 0 | 0 | 0 | 36.7 | 20 | 4268 | 178 | 1.6744 | -2.7433 | 20.2876 | -2.1697 | 0.40728 | 0 | 0 | 0 | 0 | 1 | 0 | 0 | 0
1988-06-27 | 21:00 | 0 | 0 | 0 | 0 | 34.4 | 21 | 4269 | 178 | 1.6744 | -2.7433 | 21.2876 | -2.4315 | 0.40728 | 0 | 0 | 0 | 0 | 1 | 0 | 0 | 0
1988-06-27 | 22:00 | 0 | 0 | 0 | 0 | 33.9 | 22 | 4270 | 178 | 1.6744 | -2.7433 | 22.2876 | -2.6933 | 0.40728 | 0 | 0 | 0 | 0 | 1 | 0 | 0 | 0
1988-06-27 | 23:00 | 0 | 0 | 0 | 0 | 31.1 | 23 | 4271 | 178 | 1.6744 | -2.7433 | 23.2876 | -2.9551 | 0.40728 | 0 | 0 | 0 | 0 | 1 | 0 | 0 | 0
1988-06-27 | 24:00 | 0 | 0 | 0 | 0 | 32.8 | 24 | 4272 | 178 | 1.6744 | -2.7433 | 24.2876 | -3.2169 | 0.40728 | 0 | 0 | 0 | 0 | 1 | 0 | 0 | 0
1988-06-28 | 1:00 | 0 | 0 | 0 | 0 | 32.2 | 1 | 4273 | 179 | 1.6916 | -2.9435 | 1.2843 | 2.8054 | 0.40652 | 0 | 0 | 0 | 0 | 1 | 0 | 0 | 0
1988-06-28 | 2:00 | 0 | 0 | 0 | 0 | 28.9 | 2 | 4274 | 179 | 1.6916 | -2.9435 | 2.2843 | 2.5436 | 0.40652 | 0 | 0 | 0 | 0 | 1 | 0 | 0 | 0
1988-06-28 | 3:00 | 0 | 0 | 0 | 0 | 28.9 | 3 | 4275 | 179 | 1.6916 | -2.9435 | 3.2843 | 2.2818 | 0.40652 | 0 | 0 | 0 | 0 | 1 | 0 | 0 | 0
1988-06-28 | 4:00 | 0 | 0 | 0 | 0 | 27.8 | 4 | 4276 | 179 | 1.6916 | -2.9435 | 4.2843 | 2.02 | 0.40652 | 0 | 0 | 0 | 0 | 1 | 0 | 0 | 0
1988-06-28 | 5:00 | 4 | 0 | 4 | 0 | 27.8 | 5 | 4277 | 179 | 1.6916 | -2.9435 | 5.2843 | 1.7582 | 0.40652 | 0.094606 | 0.094748 | 1.1349 | 2.0067 | 1 | 2.0067 | 0 | 0
1988-06-28 | 6:00 | 93 | 267 | 42 | 51 | 29.4 | 6 | 4278 | 179 | 1.6916 | -2.9435 | 6.2843 | 1.4964 | 0.40652 | 0.28808 | 0.29222 | 1.2748 | 1.8668 | 1 | 1.8668 | 0 | 0
1988-06-28 | 7:00 | 308 | 680 | 48 | 260 | 32.8 | 7 | 4279 | 179 | 1.6916 | -2.9435 | 7.2843 | 1.2346 | 0.40652 | 0.47779 | 0.49813 | 1.4095 | 1.7321 | 1 | 1.7321 | 0 | 0
1988-06-28 | 8:00 | 510 | 722 | 103 | 407 | 35 | 8 | 4280 | 179 | 1.6916 | -2.9435 | 8.2843 | 0.97277 | 0.40652 | 0.6508 | 0.70864 | 1.551 | 1.5905 | 1 | 1.5905 | 0 | 0
1988-06-28 | 9:00 | 717 | 817 | 124 | 593 | 37.2 | 9 | 4281 | 179 | 1.6916 | -2.9435 | 9.2843 | 0.71098 | 0.40652 | 0.79534 | 0.91957 | 1.4212 | 1.4212 | 0 | 1.4212 | 0 | 0
1988-06-28 | 10:00 | 867 | 825 | 164 | 703 | 38.3 | 10 | 4282 | 179 | 1.6916 | -2.9435 | 10.2843 | 0.44918 | 0.40652 | 0.90155 | 1.1233 | 1.1727 | 1.1727 | 0 | 1.1727 | 0 | 0
1988-06-28 | 11:00 | 993 | 850 | 197 | 796 | 38.9 | 11 | 4283 | 179 | 1.6916 | -2.9435 | 11.2843 | 0.18738 | 0.40652 | 0.96219 | 1.2949 | 0.6792 | 0.6792 | 0 | 0.6792 | 0 | 0
1988-06-28 | 12:00 | 1073 | 877 | 219 | 854 | 40 | 12 | 4284 | 179 | 1.6916 | -2.9435 | 12.2843 | -0.074423 | 0.40652 | 0.97313 | 1.3384 | -0.30112 | -0.30112 | 0 | -0.30112 | 0 | 0
1988-06-28 | 13:00 | 1053 | 896 | 192 | 861 | 40.6 | 13 | 4285 | 179 | 1.6916 | -2.9435 | 13.2843 | -0.33622 | 0.40652 | 0.93362 | 1.2044 | -1.0081 | -1.0081 | 0 | -1.0081 | 0 | 0
1988-06-28 | 14:00 | 927 | 782 | 226 | 701 | 40.6 | 14 | 4286 | 179 | 1.6916 | -2.9435 | 14.2843 | -0.59802 | 0.40652 | 0.84636 | 1.0091 | -1.329 | -1.329 | 0 | -1.329 | 0 | 0
1988-06-28 | 15:00 | 607 | 450 | 252 | 355 | 39.4 | 15 | 4287 | 179 | 1.6916 | -2.9435 | 15.2843 | -0.85982 | 0.40652 | 0.71729 | 0.7999 | -1.5228 | -1.5228 | 0 | -1.5228 | 0 | 0
1988-06-28 | 16:00 | 542 | 603 | 155 | 387 | 40 | 16 | 4288 | 179 | 1.6916 | -2.9435 | 16.2843 | -1.1216 | 0.40652 | 0.55521 | 0.58861 | -1.4688 | 4.6104 | 1 | -1.6728 | 0 | 0
1988-06-28 | 17:00 | 255 | 354 | 89 | 166 | 38.9 | 17 | 4289 | 179 | 1.6916 | -2.9435 | 17.2843 | -1.3834 | 0.40652 | 0.37116 | 0.38026 | -1.3329 | 4.4745 | 1 | -1.8087 | 0 | 0
1988-06-28 | 18:00 | 170 | 438 | 48 | 122 | 38.3 | 18 | 4290 | 179 | 1.6916 | -2.9435 | 18.2843 | -1.6452 | 0.40652 | 0.17769 | 0.17864 | -1.1965 | 4.3381 | 1 | -1.9451 | 0 | 0
1988-06-28 | 19:00 | 59 | 207 | 39 | 20 | 36.7 | 19 | 4291 | 179 | 1.6916 | -2.9435 | 19.2843 | -1.907 | 0.40652 | 0 | 0 | 0 | 0 | 1 | 0 | 0 | 0
1988-06-28 | 20:00 | 0 | 0 | 0 | 0 | 35 | 20 | 4292 | 179 | 1.6916 | -2.9435 | 20.2843 | -2.1688 | 0.40652 | 0 | 0 | 0 | 0 | 1 | 0 | 0 | 0
1988-06-28 | 21:00 | 0 | 0 | 0 | 0 | 33.9 | 21 | 4293 | 179 | 1.6916 | -2.9435 | 21.2843 | -2.4306 | 0.40652 | 0 | 0 | 0 | 0 | 1 | 0 | 0 | 0
1988-06-28 | 22:00 | 0 | 0 | 0 | 0 | 33.3 | 22 | 4294 | 179 | 1.6916 | -2.9435 | 22.2843 | -2.6924 | 0.40652 | 0 | 0 | 0 | 0 | 1 | 0 | 0 | 0
1988-06-28 | 23:00 | 0 | 0 | 0 | 0 | 32.2 | 23 | 4295 | 179 | 1.6916 | -2.9435 | 23.2843 | -2.9542 | 0.40652 | 0 | 0 | 0 | 0 | 1 | 0 | 0 | 0
1988-06-28 | 24:00 | 0 | 0 | 0 | 0 | 30.6 | 24 | 4296 | 179 | 1.6916 | -2.9435 | 24.2843 | -3.216 | 0.40652 | 0 | 0 | 0 | 0 | 1 | 0 | 0 | 0
1988-06-29 | 1:00 | 0 | 0 | 0 | 0 | 30 | 1 | 4297 | 180 | 1.7089 | -3.1406 | 1.281 | 2.8062 | 0.40564 | 0 | 0 | 0 | 0 | 1 | 0 | 0 | 0
1988-06-29 | 2:00 | 0 | 0 | 0 | 0 | 28.3 | 2 | 4298 | 180 | 1.7089 | -3.1406 | 2.281 | 2.5444 | 0.40564 | 0 | 0 | 0 | 0 | 1 | 0 | 0 | 0
1988-06-29 | 3:00 | 0 | 0 | 0 | 0 | 27.8 | 3 | 4299 | 180 | 1.7089 | -3.1406 | 3.281 | 2.2826 | 0.40564 | 0 | 0 | 0 | 0 | 1 | 0 | 0 | 0
1988-06-29 | 4:00 | 0 | 0 | 0 | 0 | 27.8 | 4 | 4300 | 180 | 1.7089 | -3.1406 | 4.281 | 2.0208 | 0.40564 | 0 | 0 | 0 | 0 | 1 | 0 | 0 | 0
1988-06-29 | 5:00 | 6 | 46 | 2 | 4 | 27.2 | 5 | 4301 | 180 | 1.7089 | -3.1406 | 5.281 | 1.759 | 0.40564 | 0.093452 | 0.093589 | 1.1351 | 2.0065 | 1 | 2.0065 | 0 | 0
1988-06-29 | 6:00 | 110 | 435 | 28 | 82 | 26.7 | 6 | 4302 | 180 | 1.7089 | -3.1406 | 6.281 | 1.4972 | 0.40564 | 0.28699 | 0.29108 | 1.2751 | 1.8665 | 1 | 1.8665 | 0 | 0
1988-06-29 | 7:00 | 302 | 674 | 45 | 257 | 28.9 | 7 | 4303 | 180 | 1.7089 | -3.1406 | 7.281 | 1.2354 | 0.40564 | 0.4768 | 0.49701 | 1.4099 | 1.7317 | 1 | 1.7317 | 0 | 0
1988-06-29 | 8:00 | 510 | 787 | 65 | 445 | 31.7 | 8 | 4304 | 180 | 1.7089 | -3.1406 | 8.281 | 0.97363 | 0.40564 | 0.64996 | 0.70753 | 1.5516 | 1.59 | 1 | 1.59 | 0 | 0
1988-06-29 | 9:00 | 701 | 841 | 91 | 610 | 35 | 9 | 4305 | 180 | 1.7089 | -3.1406 | 9.281 | 0.71184 | 0.40564 | 0.79466 | 0.91845 | 1.4206 | 1.4206 | 0 | 1.4206 | 0 | 0
1988-06-29 | 10:00 | 868 | 873 | 124 | 744 | 36.1 | 10 | 4306 | 180 | 1.7089 | -3.1406 | 10.281 | 0.45004 | 0.40564 | 0.90105 | 1.1222 | 1.1721 | 1.1721 | 0 | 1.1721 | 0 | 0
1988-06-29 | 11:00 | 970 | 870 | 155 | 815 | 38.3 | 11 | 4307 | 180 | 1.7089 | -3.1406 | 11.281 | 0.18824 | 0.40564 | 0.96187 | 1.2938 | 0.67984 | 0.67984 | 0 | 0.67984 | 0 | 0
1988-06-29 | 12:00 | 1042 | 891 | 173 | 869 | 39.4 | 12 | 4308 | 180 | 1.7089 | -3.1406 | 12.281 | -0.073563 | 0.40564 | 0.97298 | 1.3378 | -0.29683 | -0.29683 | 0 | -0.29683 | 0 | 0
1988-06-29 | 13:00 | 1032 | 900 | 167 | 865 | 40.6 | 13 | 4309 | 180 | 1.7089 | -3.1406 | 13.281 | -0.33536 | 0.40564 | 0.93362 | 1.2044 | -1.0048 | -1.0048 | 0 | -1.0048 | 0 | 0
1988-06-29 | 14:00 | 952 | 889 | 155 | 797 | 40.6 | 14 | 4310 | 180 | 1.7089 | -3.1406 | 14.281 | -0.59716 | 0.40564 | 0.84647 | 1.0093 | -1.3269 | -1.3269 | 0 | -1.3269 | 0 | 0
1988-06-29 | 15:00 | 805 | 847 | 137 | 668 | 40.6 | 15 | 4311 | 180 | 1.7089 | -3.1406 | 15.281 | -0.85896 | 0.40564 | 0.71748 | 0.80018 | -1.5211 | -1.5211 | 0 | -1.5211 | 0 | 0
1988-06-29 | 16:00 | 615 | 787 | 109 | 506 | 40 | 16 | 4312 | 180 | 1.7089 | -3.1406 | 16.281 | -1.1208 | 0.40564 | 0.55543 | 0.58888 | -1.4702 | 4.6118 | 1 | -1.6714 | 0 | 0
1988-06-29 | 17:00 | 408 | 716 | 72 | 336 | 39.4 | 17 | 4313 | 180 | 1.7089 | -3.1406 | 17.281 | -1.3826 | 0.40564 | 0.37137 | 0.38048 | -1.3342 | 4.4758 | 1 | -1.8074 | 0 | 0
1988-06-29 | 18:00 | 198 | 550 | 44 | 154 | 38.9 | 18 | 4314 | 180 | 1.7089 | -3.1406 | 18.281 | -1.6444 | 0.40564 | 0.17783 | 0.17878 | -1.1977 | 4.3393 | 1 | -1.9439 | 0 | 0
1988-06-29 | 19:00 | 38 | 185 | 19 | 19 | 37.2 | 19 | 4315 | 180 | 1.7089 | -3.1406 | 19.281 | -1.9062 | 0.40564 | 0 | 0 | 0 | 0 | 1 | 0 | 0 | 0
1988-06-29 | 20:00 | 0 | 0 | 0 | 0 | 35 | 20 | 4316 | 180 | 1.7089 | -3.1406 | 20.281 | -2.168 | 0.40564 | 0 | 0 | 0 | 0 | 1 | 0 | 0 | 0
1988-06-29 | 21:00 | 0 | 0 | 0 | 0 | 33.9 | 21 | 4317 | 180 | 1.7089 | -3.1406 | 21.281 | -2.4298 | 0.40564 | 0 | 0 | 0 | 0 | 1 | 0 | 0 | 0
1988-06-29 | 22:00 | 0 | 0 | 0 | 0 | 32.2 | 22 | 4318 | 180 | 1.7089 | -3.1406 | 22.281 | -2.6916 | 0.40564 | 0 | 0 | 0 | 0 | 1 | 0 | 0 | 0
1988-06-29 | 23:00 | 0 | 0 | 0 | 0 | 31.7 | 23 | 4319 | 180 | 1.7089 | -3.1406 | 23.281 | -2.9534 | 0.40564 | 0 | 0 | 0 | 0 | 1 | 0 | 0 | 0
1988-06-29 | 24:00 | 0 | 0 | 0 | 0 | 30 | 24 | 4320 | 180 | 1.7089 | -3.1406 | 24.281 | -3.2152 | 0.40564 | 0 | 0 | 0 | 0 | 1 | 0 | 0 | 0
1988-06-30 | 1:00 | 0 | 0 | 0 | 0 | 30 | 1 | 4321 | 181 | 1.7261 | -3.3344 | 1.2778 | 2.8071 | 0.40465 | 0 | 0 | 0 | 0 | 1 | 0 | 0 | 0
1988-06-30 | 2:00 | 0 | 0 | 0 | 0 | 28.9 | 2 | 4322 | 181 | 1.7261 | -3.3344 | 2.2778 | 2.5453 | 0.40465 | 0 | 0 | 0 | 0 | 1 | 0 | 0 | 0
1988-06-30 | 3:00 | 0 | 0 | 0 | 0 | 27.8 | 3 | 4323 | 181 | 1.7261 | -3.3344 | 3.2778 | 2.2835 | 0.40465 | 0 | 0 | 0 | 0 | 1 | 0 | 0 | 0
1988-06-30 | 4:00 | 0 | 0 | 0 | 0 | 28.3 | 4 | 4324 | 181 | 1.7261 | -3.3344 | 4.2778 | 2.0217 | 0.40465 | 0 | 0 | 0 | 0 | 1 | 0 | 0 | 0
1988-06-30 | 5:00 | 6 | 48 | 2 | 4 | 25 | 5 | 4325 | 181 | 1.7261 | -3.3344 | 5.2778 | 1.7599 | 0.40465 | 0.092236 | 0.092367 | 1.1354 | 2.0061 | 1 | 2.0061 | 0 | 0
1988-06-30 | 6:00 | 111 | 438 | 29 | 82 | 27.8 | 6 | 4326 | 181 | 1.7261 | -3.3344 | 6.2778 | 1.4981 | 0.40465 | 0.28584 | 0.28989 | 1.2756 | 1.866 | 1 | 1.866 | 0 | 0
1988-06-30 | 7:00 | 299 | 675 | 42 | 257 | 30.6 | 7 | 4327 | 181 | 1.7261 | -3.3344 | 7.2778 | 1.2363 | 0.40465 | 0.47577 | 0.49584 | 1.4105 | 1.7311 | 1 | 1.7311 | 0 | 0
1988-06-30 | 8:00 | 506 | 784 | 64 | 442 | 31.7 | 8 | 4328 | 181 | 1.7261 | -3.3344 | 8.2778 | 0.97448 | 0.40465 | 0.64908 | 0.70637 | 1.5522 | 1.5894 | 1 | 1.5894 | 0 | 0
1988-06-30 | 9:00 | 704 | 836 | 99 | 605 | 34.4 | 9 | 4329 | 181 | 1.7261 | -3.3344 | 9.2778 | 0.71268 | 0.40465 | 0.79395 | 0.91728 | 1.4198 | 1.4198 | 0 | 1.4198 | 0 | 0
1988-06-30 | 10:00 | 877 | 888 | 121 | 756 | 36.7 | 10 | 4330 | 181 | 1.7261 | -3.3344 | 10.2778 | 0.45088 | 0.40465 | 0.90052 | 1.121 | 1.1713 | 1.1713 | 0 | 1.1713 | 0 | 0
1988-06-30 | 11:00 | 997 | 922 | 133 | 864 | 37.8 | 11 | 4331 | 181 | 1.7261 | -3.3344 | 11.2778 | 0.18908 | 0.40465 | 0.96153 | 1.2925 | 0.68019 | 0.68019 | 0 | 0.68019 | 0 | 0
1988-06-30 | 12:00 | 1046 | 924 | 146 | 900 | 38.9 | 12 | 4332 | 181 | 1.7261 | -3.3344 | 12.2778 | -0.072717 | 0.40465 | 0.9728 | 1.337 | -0.29248 | -0.29248 | 0 | -0.29248 | 0 | 0
1988-06-30 | 13:00 | 1029 | 913 | 153 | 876 | 40 | 13 | 4333 | 181 | 1.7261 | -3.3344 | 13.2778 | -0.33452 | 0.40465 | 0.93359 | 1.2043 | -1.0013 | -1.0013 | 0 | -1.0013 | 0 | 0
1988-06-30 | 14:00 | 948 | 901 | 139 | 809 | 41.1 | 14 | 4334 | 181 | 1.7261 | -3.3344 | 14.2778 | -0.59632 | 0.40465 | 0.84655 | 1.0095 | -1.3245 | -1.3245 | 0 | -1.3245 | 0 | 0
1988-06-30 | 15:00 | 801 | 865 | 119 | 682 | 41.1 | 15 | 4335 | 181 | 1.7261 | -3.3344 | 15.2778 | -0.85812 | 0.40465 | 0.71762 | 0.80038 | -1.5193 | -1.5193 | 0 | -1.5193 | 0 | 0
1988-06-30 | 16:00 | 630 | 832 | 96 | 534 | 41.7 | 16 | 4336 | 181 | 1.7261 | -3.3344 | 16.2778 | -1.1199 | 0.40465 | 0.55559 | 0.58908 | -1.4717 | 4.6133 | 1 | -1.6699 | 0 | 0
1988-06-30 | 17:00 | 413 | 737 | 68 | 345 | 40 | 17 | 4337 | 181 | 1.7261 | -3.3344 | 17.2778 | -1.3817 | 0.40465 | 0.3715 | 0.38063 | -1.3355 | 4.4771 | 1 | -1.8061 | 0 | 0
1988-06-30 | 18:00 | 201 | 568 | 43 | 158 | 40 | 18 | 4338 | 181 | 1.7261 | -3.3344 | 18.2778 | -1.6435 | 0.40465 | 0.1779 | 0.17885 | -1.199 | 4.3406 | 1 | -1.9426 | 0 | 0
1988-06-30 | 19:00 | 38 | 202 | 19 | 19 | 38.3 | 19 | 4339 | 181 | 1.7261 | -3.3344 | 19.2778 | -1.9053 | 0.40465 | 0 | 0 | 0 | 0 | 1 | 0 | 0 | 0
1988-06-30 | 20:00 | 0 | 0 | 0 | 0 | 36.1 | 20 | 4340 | 181 | 1.7261 | -3.3344 | 20.2778 | -2.1671 | 0.40465 | 0 | 0 | 0 | 0 | 1 | 0 | 0 | 0
1988-06-30 | 21:00 | 0 | 0 | 0 | 0 | 33.9 | 21 | 4341 | 181 | 1.7261 | -3.3344 | 21.2778 | -2.4289 | 0.40465 | 0 | 0 | 0 | 0 | 1 | 0 | 0 | 0
1988-06-30 | 22:00 | 0 | 0 | 0 | 0 | 32.3 | 22 | 4342 | 181 | 1.7261 | -3.3344 | 22.2778 | -2.6907 | 0.40465 | 0 | 0 | 0 | 0 | 1 | 0 | 0 | 0
1988-06-30 | 23:00 | 0 | 0 | 0 | 0 | 30.7 | 23 | 4343 | 181 | 1.7261 | -3.3344 | 23.2778 | -2.9525 | 0.40465 | 0 | 0 | 0 | 0 | 1 | 0 | 0 | 0
1988-06-30 | 24:00 | 0 | 0 | 0 | 0 | 29.1 | 24 | 4344 | 181 | 1.7261 | -3.3344 | 24.2778 | -3.2143 | 0.40465 | 0 | 0 | 0 | 0 | 1 | 0 | 0 | 0
1991-07-01 | 1:00 | 0 | 0 | 0 | 0 | 27.6 | 1 | 4345 | 182 | 1.7434 | -3.5245 | 1.2746 | 2.8079 | 0.40353 | 0 | 0 | 0 | 0 | 1 | 0 | 0 | 0
1991-07-01 | 2:00 | 0 | 0 | 0 | 0 | 26 | 2 | 4346 | 182 | 1.7434 | -3.5245 | 2.2746 | 2.5461 | 0.40353 | 0 | 0 | 0 | 0 | 1 | 0 | 0 | 0
1991-07-01 | 3:00 | 0 | 0 | 0 | 0 | 24.4 | 3 | 4347 | 182 | 1.7434 | -3.5245 | 3.2746 | 2.2843 | 0.40353 | 0 | 0 | 0 | 0 | 1 | 0 | 0 | 0
1991-07-01 | 4:00 | 0 | 0 | 0 | 0 | 22.8 | 4 | 4348 | 182 | 1.7434 | -3.5245 | 4.2746 | 2.0225 | 0.40353 | 0 | 0 | 0 | 0 | 1 | 0 | 0 | 0
1991-07-01 | 5:00 | 9 | 81 | 5 | 4 | 22.2 | 5 | 4349 | 182 | 1.7434 | -3.5245 | 5.2746 | 1.7607 | 0.40353 | 0.090959 | 0.091085 | 1.1359 | 2.0057 | 1 | 2.0057 | 0 | 0
1991-07-01 | 6:00 | 130 | 504 | 36 | 94 | 23.3 | 6 | 4350 | 182 | 1.7434 | -3.5245 | 6.2746 | 1.4989 | 0.40353 | 0.28465 | 0.28864 | 1.2761 | 1.8655 | 1 | 1.8655 | 0 | 0
1991-07-01 | 7:00 | 331 | 726 | 56 | 275 | 27.8 | 7 | 4351 | 182 | 1.7434 | -3.5245 | 7.2746 | 1.2371 | 0.40353 | 0.4747 | 0.49462 | 1.4111 | 1.7305 | 1 | 1.7305 | 0 | 0
1991-07-01 | 8:00 | 542 | 831 | 76 | 466 | 30.6 | 8 | 4352 | 182 | 1.7434 | -3.5245 | 8.2746 | 0.97531 | 0.40353 | 0.64816 | 0.70517 | 1.553 | 1.5885 | 1 | 1.5885 | 0 | 0
1991-07-01 | 9:00 | 732 | 889 | 91 | 641 | 33.3 | 9 | 4353 | 182 | 1.7434 | -3.5245 | 9.2746 | 0.71351 | 0.40353 | 0.79321 | 0.91607 | 1.4188 | 1.4188 | 0 | 1.4188 | 0 | 0
1991-07-01 | 10:00 | 884 | 922 | 101 | 783 | 35 | 10 | 4354 | 182 | 1.7434 | -3.5245 | 10.2746 | 0.45171 | 0.40353 | 0.89997 | 1.1197 | 1.1702 | 1.1702 | 0 | 1.1702 | 0 | 0
1991-07-01 | 11:00 | 987 | 941 | 108 | 879 | 35 | 11 | 4355 | 182 | 1.7434 | -3.5245 | 11.2746 | 0.18991 | 0.40353 | 0.96115 | 1.2912 | 0.68025 | 0.68025 | 0 | 0.68025 | 0 | 0
1991-07-01 | 12:00 | 1031 | 948 | 111 | 920 | 37.8 | 12 | 4356 | 182 | 1.7434 | -3.5245 | 12.2746 | -0.071888 | 0.40353 | 0.9726 | 1.3362 | -0.28809 | -0.28809 | 0 | -0.28809 | 0 | 0
1991-07-01 | 13:00 | 1016 | 946 | 110 | 906 | 38.9 | 13 | 4357 | 182 | 1.7434 | -3.5245 | 13.2746 | -0.33369 | 0.40353 | 0.93352 | 1.2041 | -0.99759 | -0.99759 | 0 | -0.99759 | 0 | 0
1991-07-01 | 14:00 | 940 | 933 | 105 | 835 | 38.9 | 14 | 4358 | 182 | 1.7434 | -3.5245 | 14.2746 | -0.59549 | 0.40353 | 0.84658 | 1.0095 | -1.322 | -1.322 | 0 | -1.322 | 0 | 0
1991-07-01 | 15:00 | 811 | 907 | 96 | 715 | 39.4 | 15 | 4359 | 182 | 1.7434 | -3.5245 | 15.2746 | -0.85729 | 0.40353 | 0.71772 | 0.80052 | -1.5174 | -1.5174 | 0 | -1.5174 | 0 | 0
1991-07-01 | 16:00 | 637 | 863 | 83 | 554 | 39.4 | 16 | 4360 | 182 | 1.7434 | -3.5245 | 16.2746 | -1.1191 | 0.40353 | 0.5557 | 0.5892 | -1.4733 | 4.6149 | 1 | -1.6683 | 0 | 0
1991-07-01 | 17:00 | 433 | 785 | 66 | 367 | 40 | 17 | 4361 | 182 | 1.7434 | -3.5245 | 17.2746 | -1.3809 | 0.40353 | 0.37157 | 0.3807 | -1.337 | 4.4786 | 1 | -1.8046 | 0 | 0
1991-07-01 | 18:00 | 222 | 634 | 46 | 176 | 38.9 | 18 | 4362 | 182 | 1.7434 | -3.5245 | 18.2746 | -1.6427 | 0.40353 | 0.17788 | 0.17883 | -1.2004 | 4.342 | 1 | -1.9412 | 0 | 0
1991-07-01 | 19:00 | 47 | 282 | 22 | 25 | 37.2 | 19 | 4363 | 182 | 1.7434 | -3.5245 | 19.2746 | -1.9045 | 0.40353 | 0 | 0 | 0 | 0 | 1 | 0 | 0 | 0
1991-07-01 | 20:00 | 0 | 0 | 0 | 0 | 35 | 20 | 4364 | 182 | 1.7434 | -3.5245 | 20.2746 | -2.1663 | 0.40353 | 0 | 0 | 0 | 0 | 1 | 0 | 0 | 0
1991-07-01 | 21:00 | 0 | 0 | 0 | 0 | 31.1 | 21 | 4365 | 182 | 1.7434 | -3.5245 | 21.2746 | -2.4281 | 0.40353 | 0 | 0 | 0 | 0 | 1 | 0 | 0 | 0
1991-07-01 | 22:00 | 0 | 0 | 0 | 0 | 30.6 | 22 | 4366 | 182 | 1.7434 | -3.5245 | 22.2746 | -2.6899 | 0.40353 | 0 | 0 | 0 | 0 | 1 | 0 | 0 | 0
1991-07-01 | 23:00 | 0 | 0 | 0 | 0 | 30 | 23 | 4367 | 182 | 1.7434 | -3.5245 | 23.2746 | -2.9517 | 0.40353 | 0 | 0 | 0 | 0 | 1 | 0 | 0 | 0
1991-07-01 | 24:00 | 0 | 0 | 0 | 0 | 28.3 | 24 | 4368 | 182 | 1.7434 | -3.5245 | 24.2746 | -3.2135 | 0.40353 | 0 | 0 | 0 | 0 | 1 | 0 | 0 | 0
1991-07-02 | 1:00 | 0 | 0 | 0 | 0 | 27.8 | 1 | 4369 | 183 | 1.7607 | -3.7106 | 1.2715 | 2.8087 | 0.40229 | 0 | 0 | 0 | 0 | 1 | 0 | 0 | 0
1991-07-02 | 2:00 | 0 | 0 | 0 | 0 | 27.2 | 2 | 4370 | 183 | 1.7607 | -3.7106 | 2.2715 | 2.5469 | 0.40229 | 0 | 0 | 0 | 0 | 1 | 0 | 0 | 0
1991-07-02 | 3:00 | 0 | 0 | 0 | 0 | 27.2 | 3 | 4371 | 183 | 1.7607 | -3.7106 | 3.2715 | 2.2851 | 0.40229 | 0 | 0 | 0 | 0 | 1 | 0 | 0 | 0
1991-07-02 | 4:00 | 0 | 0 | 0 | 0 | 24.4 | 4 | 4372 | 183 | 1.7607 | -3.7106 | 4.2715 | 2.0233 | 0.40229 | 0 | 0 | 0 | 0 | 1 | 0 | 0 | 0
1991-07-02 | 5:00 | 6 | 18 | 6 | 0 | 24.4 | 5 | 4373 | 183 | 1.7607 | -3.7106 | 5.2715 | 1.7615 | 0.40229 | 0.089622 | 0.089742 | 1.1364 | 2.0052 | 1 | 2.0052 | 0 | 0
1991-07-02 | 6:00 | 111 | 319 | 52 | 59 | 26.7 | 6 | 4374 | 183 | 1.7607 | -3.7106 | 6.2715 | 1.4997 | 0.40229 | 0.2834 | 0.28734 | 1.2768 | 1.8648 | 1 | 1.8648 | 0 | 0
1991-07-02 | 7:00 | 305 | 578 | 87 | 218 | 30 | 7 | 4375 | 183 | 1.7607 | -3.7106 | 7.2715 | 1.2379 | 0.40229 | 0.47359 | 0.49336 | 1.4119 | 1.7297 | 1 | 1.7297 | 0 | 0
1991-07-02 | 8:00 | 518 | 713 | 118 | 400 | 35 | 8 | 4376 | 183 | 1.7607 | -3.7106 | 8.2715 | 0.97612 | 0.40229 | 0.64721 | 0.70392 | 1.554 | 1.5876 | 1 | 1.5876 | 0 | 0
1991-07-02 | 9:00 | 711 | 789 | 142 | 569 | 36.7 | 9 | 4377 | 183 | 1.7607 | -3.7106 | 9.2715 | 0.71432 | 0.40229 | 0.79245 | 0.91481 | 1.4177 | 1.4177 | 0 | 1.4177 | 0 | 0
1991-07-02 | 10:00 | 866 | 833 | 159 | 707 | 37.2 | 10 | 4378 | 183 | 1.7607 | -3.7106 | 10.2715 | 0.45252 | 0.40229 | 0.89939 | 1.1184 | 1.169 | 1.169 | 0 | 1.169 | 0 | 0
1991-07-02 | 11:00 | 970 | 858 | 169 | 801 | 38.9 | 11 | 4379 | 183 | 1.7607 | -3.7106 | 11.2715 | 0.19072 | 0.40229 | 0.96075 | 1.2897 | 0.68003 | 0.68003 | 0 | 0.68003 | 0 | 0
1991-07-02 | 12:00 | 1016 | 867 | 174 | 842 | 40 | 12 | 4380 | 183 | 1.7607 | -3.7106 | 12.2715 | -0.071076 | 0.40229 | 0.97236 | 1.3351 | -0.28367 | -0.28367 | 0 | -0.28367 | 0 | 0
1991-07-02 | 13:00 | 1000 | 864 | 172 | 828 | 41.1 | 13 | 4381 | 183 | 1.7607 | -3.7106 | 13.2715 | -0.33288 | 0.40229 | 0.93342 | 1.2038 | -0.99364 | -0.99364 | 0 | -0.99364 | 0 | 0
1991-07-02 | 14:00 | 924 | 847 | 165 | 759 | 41.7 | 14 | 4382 | 183 | 1.7607 | -3.7106 | 14.2715 | -0.59467 | 0.40229 | 0.84658 | 1.0095 | -1.3192 | -1.3192 | 0 | -1.3192 | 0 | 0
1991-07-02 | 15:00 | 792 | 814 | 151 | 641 | 42.8 | 15 | 4383 | 183 | 1.7607 | -3.7106 | 15.2715 | -0.85647 | 0.40229 | 0.71776 | 0.80058 | -1.5153 | -1.5153 | 0 | -1.5153 | 0 | 0
1991-07-02 | 16:00 | 616 | 755 | 131 | 485 | 42.8 | 16 | 4384 | 183 | 1.7607 | -3.7106 | 16.2715 | -1.1183 | 0.40229 | 0.55574 | 0.58926 | -1.4751 | 4.6167 | 1 | -1.6665 | 0 | 0
1991-07-02 | 17:00 | 409 | 654 | 103 | 306 | 42.2 | 17 | 4385 | 183 | 1.7607 | -3.7106 | 17.2715 | -1.3801 | 0.40229 | 0.37157 | 0.3807 | -1.3386 | 4.4801 | 1 | -1.803 | 0 | 0
1991-07-02 | 18:00 | 199 | 467 | 69 | 130 | 41.7 | 18 | 4386 | 183 | 1.7607 | -3.7106 | 18.2715 | -1.6419 | 0.40229 | 0.17778 | 0.17873 | -1.2018 | 4.3434 | 1 | -1.9398 | 0 | 0
1991-07-02 | 19:00 | 38 | 118 | 28 | 10 | 39.4 | 19 | 4387 | 183 | 1.7607 | -3.7106 | 19.2715 | -1.9037 | 0.40229 | 0 | 0 | 0 | 0 | 1 | 0 | 0 | 0
1991-07-02 | 20:00 | 0 | 0 | 0 | 0 | 36.7 | 20 | 4388 | 183 | 1.7607 | -3.7106 | 20.2715 | -2.1655 | 0.40229 | 0 | 0 | 0 | 0 | 1 | 0 | 0 | 0
1991-07-02 | 21:00 | 0 | 0 | 0 | 0 | 33.3 | 21 | 4389 | 183 | 1.7607 | -3.7106 | 21.2715 | -2.4273 | 0.40229 | 0 | 0 | 0 | 0 | 1 | 0 | 0 | 0
1991-07-02 | 22:00 | 0 | 0 | 0 | 0 | 32.2 | 22 | 4390 | 183 | 1.7607 | -3.7106 | 22.2715 | -2.6891 | 0.40229 | 0 | 0 | 0 | 0 | 1 | 0 | 0 | 0
1991-07-02 | 23:00 | 0 | 0 | 0 | 0 | 31.1 | 23 | 4391 | 183 | 1.7607 | -3.7106 | 23.2715 | -2.9509 | 0.40229 | 0 | 0 | 0 | 0 | 1 | 0 | 0 | 0
1991-07-02 | 24:00 | 0 | 0 | 0 | 0 | 31.1 | 24 | 4392 | 183 | 1.7607 | -3.7106 | 24.2715 | -3.2127 | 0.40229 | 0 | 0 | 0 | 0 | 1 | 0 | 0 | 0
1991-07-03 | 1:00 | 0 | 0 | 0 | 0 | 29.4 | 1 | 4393 | 184 | 1.7779 | -3.8923 | 1.2685 | 2.8095 | 0.40094 | 0 | 0 | 0 | 0 | 1 | 0 | 0 | 0
1991-07-03 | 2:00 | 0 | 0 | 0 | 0 | 28.3 | 2 | 4394 | 184 | 1.7779 | -3.8923 | 2.2685 | 2.5477 | 0.40094 | 0 | 0 | 0 | 0 | 1 | 0 | 0 | 0
1991-07-03 | 3:00 | 0 | 0 | 0 | 0 | 27.8 | 3 | 4395 | 184 | 1.7779 | -3.8923 | 3.2685 | 2.2859 | 0.40094 | 0 | 0 | 0 | 0 | 1 | 0 | 0 | 0
1991-07-03 | 4:00 | 0 | 0 | 0 | 0 | 27.2 | 4 | 4396 | 184 | 1.7779 | -3.8923 | 4.2685 | 2.0241 | 0.40094 | 0 | 0 | 0 | 0 | 1 | 0 | 0 | 0
1991-07-03 | 5:00 | 8 | 69 | 5 | 3 | 26.7 | 5 | 4397 | 184 | 1.7779 | -3.8923 | 5.2685 | 1.7623 | 0.40094 | 0.088227 | 0.088342 | 1.1371 | 2.0045 | 1 | 2.0045 | 0 | 0
1991-07-03 | 6:00 | 126 | 484 | 37 | 89 | 27.2 | 6 | 4398 | 184 | 1.7779 | -3.8923 | 6.2685 | 1.5005 | 0.40094 | 0.28211 | 0.28599 | 1.2775 | 1.8641 | 1 | 1.8641 | 0 | 0
1991-07-03 | 7:00 | 327 | 712 | 59 | 268 | 32.8 | 7 | 4399 | 184 | 1.7779 | -3.8923 | 7.2685 | 1.2387 | 0.40094 | 0.47244 | 0.49205 | 1.4129 | 1.7287 | 1 | 1.7287 | 0 | 0
1991-07-03 | 8:00 | 538 | 821 | 79 | 459 | 35.6 | 8 | 4400 | 184 | 1.7779 | -3.8923 | 8.2685 | 0.97691 | 0.40094 | 0.64623 | 0.70263 | 1.5551 | 1.5865 | 1 | 1.5865 | 0 | 0
1991-07-03 | 9:00 | 729 | 881 | 94 | 635 | 37.2 | 9 | 4401 | 184 | 1.7779 | -3.8923 | 9.2685 | 0.71511 | 0.40094 | 0.79165 | 0.9135 | 1.4163 | 1.4163 | 0 | 1.4163 | 0 | 0
1991-07-03 | 10:00 | 881 | 915 | 105 | 776 | 40 | 10 | 4402 | 184 | 1.7779 | -3.8923 | 10.2685 | 0.45332 | 0.40094 | 0.89878 | 1.117 | 1.1674 | 1.1674 | 0 | 1.1674 | 0 | 0
1991-07-03 | 11:00 | 984 | 934 | 112 | 872 | 41.1 | 11 | 4403 | 184 | 1.7779 | -3.8923 | 11.2685 | 0.19152 | 0.40094 | 0.96033 | 1.2882 | 0.67953 | 0.67953 | 0 | 0.67953 | 0 | 0
1991-07-03 | 12:00 | 1029 | 942 | 115 | 914 | 42.2 | 12 | 4404 | 184 | 1.7779 | -3.8923 | 12.2685 | -0.070283 | 0.40094 | 0.97209 | 1.334 | -0.27923 | -0.27923 | 0 | -0.27923 | 0 | 0
1991-07-03 | 13:00 | 1014 | 939 | 114 | 900 | 42.8 | 13 | 4405 | 184 | 1.7779 | -3.8923 | 13.2685 | -0.33208 | 0.40094 | 0.93328 | 1.2034 | -0.98949 | -0.98949 | 0 | -0.98949 | 0 | 0
1991-07-03 | 14:00 | 939 | 926 | 109 | 830 | 43.3 | 14 | 4406 | 184 | 1.7779 | -3.8923 | 14.2685 | -0.59388 | 0.40094 | 0.84653 | 1.0094 | -1.3164 | -1.3164 | 0 | -1.3164 | 0 | 0
1991-07-03 | 15:00 | 809 | 900 | 100 | 709 | 43.9 | 15 | 4407 | 184 | 1.7779 | -3.8923 | 15.2685 | -0.85568 | 0.40094 | 0.71775 | 0.80057 | -1.5131 | -1.5131 | 0 | -1.5131 | 0 | 0
1991-07-03 | 16:00 | 635 | 855 | 87 | 548 | 43.9 | 16 | 4408 | 184 | 1.7779 | -3.8923 | 16.2685 | -1.1175 | 0.40094 | 0.55572 | 0.58923 | -1.4769 | 4.6185 | 1 | -1.6647 | 0 | 0
1991-07-03 | 17:00 | 431 | 775 | 69 | 362 | 43.3 | 17 | 4409 | 184 | 1.7779 | -3.8923 | 17.2685 | -1.3793 | 0.40094 | 0.37149 | 0.38061 | -1.3402 | 4.4818 | 1 | -1.8014 | 0 | 0
1991-07-03 | 18:00 | 220 | 620 | 48 | 172 | 42.8 | 18 | 4410 | 184 | 1.7779 | -3.8923 | 18.2685 | -1.6411 | 0.40094 | 0.17761 | 0.17855 | -1.2034 | 4.345 | 1 | -1.9382 | 0 | 0
1991-07-03 | 19:00 | 46 | 264 | 23 | 23 | 41.7 | 19 | 4411 | 184 | 1.7779 | -3.8923 | 19.2685 | -1.9029 | 0.40094 | 0 | 0 | 0 | 0 | 1 | 0 | 0 | 0
1991-07-03 | 20:00 | 0 | 0 | 0 | 0 | 38.9 | 20 | 4412 | 184 | 1.7779 | -3.8923 | 20.2685 | -2.1647 | 0.40094 | 0 | 0 | 0 | 0 | 1 | 0 | 0 | 0
1991-07-03 | 21:00 | 0 | 0 | 0 | 0 | 35 | 21 | 4413 | 184 | 1.7779 | -3.8923 | 21.2685 | -2.4265 | 0.40094 | 0 | 0 | 0 | 0 | 1 | 0 | 0 | 0
1991-07-03 | 22:00 | 0 | 0 | 0 | 0 | 34.4 | 22 | 4414 | 184 | 1.7779 | -3.8923 | 22.2685 | -2.6883 | 0.40094 | 0 | 0 | 0 | 0 | 1 | 0 | 0 | 0
1991-07-03 | 23:00 | 0 | 0 | 0 | 0 | 33.9 | 23 | 4415 | 184 | 1.7779 | -3.8923 | 23.2685 | -2.9501 | 0.40094 | 0 | 0 | 0 | 0 | 1 | 0 | 0 | 0
1991-07-03 | 24:00 | 0 | 0 | 0 | 0 | 33.9 | 24 | 4416 | 184 | 1.7779 | -3.8923 | 24.2685 | -3.2119 | 0.40094 | 0 | 0 | 0 | 0 | 1 | 0 | 0 | 0
1991-07-04 | 1:00 | 0 | 0 | 0 | 0 | 31.1 | 1 | 4417 | 185 | 1.7952 | -4.0692 | 1.2655 | 2.8103 | 0.39946 | 0 | 0 | 0 | 0 | 1 | 0 | 0 | 0
1991-07-04 | 2:00 | 0 | 0 | 0 | 0 | 29.4 | 2 | 4418 | 185 | 1.7952 | -4.0692 | 2.2655 | 2.5485 | 0.39946 | 0 | 0 | 0 | 0 | 1 | 0 | 0 | 0
1991-07-04 | 3:00 | 0 | 0 | 0 | 0 | 28.3 | 3 | 4419 | 185 | 1.7952 | -4.0692 | 3.2655 | 2.2867 | 0.39946 | 0 | 0 | 0 | 0 | 1 | 0 | 0 | 0
1991-07-04 | 4:00 | 0 | 0 | 0 | 0 | 26.7 | 4 | 4420 | 185 | 1.7952 | -4.0692 | 4.2655 | 2.0249 | 0.39946 | 0 | 0 | 0 | 0 | 1 | 0 | 0 | 0
1991-07-04 | 5:00 | 9 | 97 | 5 | 4 | 26.7 | 5 | 4421 | 185 | 1.7952 | -4.0692 | 5.2655 | 1.7631 | 0.39946 | 0.086774 | 0.086883 | 1.1378 | 2.0038 | 1 | 2.0038 | 0 | 0
1991-07-04 | 6:00 | 130 | 538 | 32 | 98 | 31.1 | 6 | 4422 | 185 | 1.7952 | -4.0692 | 6.2655 | 1.5013 | 0.39946 | 0.28077 | 0.2846 | 1.2784 | 1.8632 | 1 | 1.8632 | 0 | 0
1991-07-04 | 7:00 | 332 | 752 | 50 | 282 | 33.3 | 7 | 4423 | 185 | 1.7952 | -4.0692 | 7.2655 | 1.2395 | 0.39946 | 0.47124 | 0.4907 | 1.4139 | 1.7277 | 1 | 1.7277 | 0 | 0
1991-07-04 | 8:00 | 542 | 851 | 67 | 475 | 35.6 | 8 | 4424 | 185 | 1.7952 | -4.0692 | 8.2655 | 0.97769 | 0.39946 | 0.64521 | 0.7013 | 1.5564 | 1.5852 | 1 | 1.5852 | 0 | 0
1991-07-04 | 9:00 | 732 | 906 | 81 | 651 | 37.8 | 9 | 4425 | 185 | 1.7952 | -4.0692 | 9.2655 | 0.71589 | 0.39946 | 0.79082 | 0.91215 | 1.4148 | 1.4148 | 0 | 1.4148 | 0 | 0
1991-07-04 | 10:00 | 884 | 938 | 90 | 794 | 40 | 10 | 4426 | 185 | 1.7952 | -4.0692 | 10.2655 | 0.45409 | 0.39946 | 0.89815 | 1.1155 | 1.1657 | 1.1657 | 0 | 1.1657 | 0 | 0
1991-07-04 | 11:00 | 987 | 955 | 96 | 891 | 41.1 | 11 | 4427 | 185 | 1.7952 | -4.0692 | 11.2655 | 0.19229 | 0.39946 | 0.95987 | 1.2866 | 0.67874 | 0.67874 | 0 | 0.67874 | 0 | 0
1991-07-04 | 12:00 | 1032 | 961 | 99 | 933 | 42.2 | 12 | 4428 | 185 | 1.7952 | -4.0692 | 12.2655 | -0.069511 | 0.39946 | 0.9718 | 1.3327 | -0.27479 | -0.27479 | 0 | -0.27479 | 0 | 0
1991-07-04 | 13:00 | 1016 | 959 | 98 | 918 | 43.3 | 13 | 4429 | 185 | 1.7952 | -4.0692 | 13.2655 | -0.33131 | 0.39946 | 0.93311 | 1.203 | -0.98513 | -0.98513 | 0 | -0.98513 | 0 | 0
1991-07-04 | 14:00 | 942 | 948 | 93 | 849 | 43.3 | 14 | 4430 | 185 | 1.7952 | -4.0692 | 14.2655 | -0.59311 | 0.39946 | 0.84643 | 1.0093 | -1.3133 | -1.3133 | 0 | -1.3133 | 0 | 0
1991-07-04 | 15:00 | 813 | 924 | 86 | 727 | 44.4 | 15 | 4431 | 185 | 1.7952 | -4.0692 | 15.2655 | -0.85491 | 0.39946 | 0.71769 | 0.80048 | -1.5108 | -1.5108 | 0 | -1.5108 | 0 | 0
1991-07-04 | 16:00 | 640 | 882 | 74 | 566 | 43.3 | 16 | 4432 | 185 | 1.7952 | -4.0692 | 16.2655 | -1.1167 | 0.39946 | 0.55564 | 0.58914 | -1.4789 | 4.6205 | 1 | -1.6627 | 0 | 0
1991-07-04 | 17:00 | 437 | 809 | 59 | 378 | 43.9 | 17 | 4433 | 185 | 1.7952 | -4.0692 | 17.2655 | -1.3785 | 0.39946 | 0.37134 | 0.38046 | -1.342 | 4.4836 | 1 | -1.7996 | 0 | 0
1991-07-04 | 18:00 | 226 | 667 | 41 | 185 | 42.8 | 18 | 4434 | 185 | 1.7952 | -4.0692 | 18.2655 | -1.6403 | 0.39946 | 0.17735 | 0.17829 | -1.205 | 4.3466 | 1 | -1.9366 | 0 | 0
1991-07-04 | 19:00 | 49 | 326 | 20 | 29 | 40.6 | 19 | 4435 | 185 | 1.7952 | -4.0692 | 19.2655 | -1.9021 | 0.39946 | 0 | 0 | 0 | 0 | 1 | 0 | 0 | 0
1991-07-04 | 20:00 | 0 | 0 | 0 | 0 | 38.9 | 20 | 4436 | 185 | 1.7952 | -4.0692 | 20.2655 | -2.1639 | 0.39946 | 0 | 0 | 0 | 0 | 1 | 0 | 0 | 0
1991-07-04 | 21:00 | 0 | 0 | 0 | 0 | 36.7 | 21 | 4437 | 185 | 1.7952 | -4.0692 | 21.2655 | -2.4257 | 0.39946 | 0 | 0 | 0 | 0 | 1 | 0 | 0 | 0
1991-07-04 | 22:00 | 0 | 0 | 0 | 0 | 35.6 | 22 | 4438 | 185 | 1.7952 | -4.0692 | 22.2655 | -2.6875 | 0.39946 | 0 | 0 | 0 | 0 | 1 | 0 | 0 | 0
1991-07-04 | 23:00 | 0 | 0 | 0 | 0 | 35 | 23 | 4439 | 185 | 1.7952 | -4.0692 | 23.2655 | -2.9493 | 0.39946 | 0 | 0 | 0 | 0 | 1 | 0 | 0 | 0
1991-07-04 | 24:00 | 0 | 0 | 0 | 0 | 35.6 | 24 | 4440 | 185 | 1.7952 | -4.0692 | 24.2655 | -3.2111 | 0.39946 | 0 | 0 | 0 | 0 | 1 | 0 | 0 | 0
1991-07-05 | 1:00 | 0 | 0 | 0 | 0 | 33.3 | 1 | 4441 | 186 | 1.8125 | -4.2412 | 1.2626 | 2.811 | 0.39787 | 0 | 0 | 0 | 0 | 1 | 0 | 0 | 0
1991-07-05 | 2:00 | 0 | 0 | 0 | 0 | 32.8 | 2 | 4442 | 186 | 1.8125 | -4.2412 | 2.2626 | 2.5492 | 0.39787 | 0 | 0 | 0 | 0 | 1 | 0 | 0 | 0
1991-07-05 | 3:00 | 0 | 0 | 0 | 0 | 31.7 | 3 | 4443 | 186 | 1.8125 | -4.2412 | 3.2626 | 2.2874 | 0.39787 | 0 | 0 | 0 | 0 | 1 | 0 | 0 | 0
1991-07-05 | 4:00 | 0 | 0 | 0 | 0 | 29.4 | 4 | 4444 | 186 | 1.8125 | -4.2412 | 4.2626 | 2.0256 | 0.39787 | 0 | 0 | 0 | 0 | 1 | 0 | 0 | 0
1991-07-05 | 5:00 | 8 | 100 | 4 | 4 | 28.3 | 5 | 4445 | 186 | 1.8125 | -4.2412 | 5.2626 | 1.7638 | 0.39787 | 0.085265 | 0.085369 | 1.1387 | 2.0029 | 1 | 2.0029 | 0 | 0
1991-07-05 | 6:00 | 129 | 543 | 31 | 98 | 28.3 | 6 | 4446 | 186 | 1.8125 | -4.2412 | 6.2626 | 1.502 | 0.39787 | 0.27938 | 0.28315 | 1.2794 | 1.8622 | 1 | 1.8622 | 0 | 0
1991-07-05 | 7:00 | 330 | 754 | 48 | 282 | 31.7 | 7 | 4447 | 186 | 1.8125 | -4.2412 | 7.2626 | 1.2402 | 0.39787 | 0.47001 | 0.48931 | 1.4151 | 1.7265 | 1 | 1.7265 | 0 | 0
1991-07-05 | 8:00 | 540 | 852 | 65 | 475 | 33.9 | 8 | 4448 | 186 | 1.8125 | -4.2412 | 8.2626 | 0.97844 | 0.39787 | 0.64416 | 0.69993 | 1.5577 | 1.5838 | 1 | 1.5838 | 0 | 0
1991-07-05 | 9:00 | 729 | 905 | 78 | 651 | 35.6 | 9 | 4449 | 186 | 1.8125 | -4.2412 | 9.2626 | 0.71664 | 0.39787 | 0.78997 | 0.91075 | 1.4131 | 1.4131 | 0 | 1.4131 | 0 | 0
1991-07-05 | 10:00 | 880 | 936 | 88 | 792 | 36.7 | 10 | 4450 | 186 | 1.8125 | -4.2412 | 10.2626 | 0.45484 | 0.39787 | 0.89748 | 1.114 | 1.1637 | 1.1637 | 0 | 1.1637 | 0 | 0
1991-07-05 | 11:00 | 981 | 952 | 94 | 887 | 38.3 | 11 | 4451 | 186 | 1.8125 | -4.2412 | 11.2626 | 0.19304 | 0.39787 | 0.95939 | 1.2848 | 0.67768 | 0.67768 | 0 | 0.67768 | 0 | 0
1991-07-05 | 12:00 | 1026 | 958 | 96 | 930 | 40 | 12 | 4452 | 186 | 1.8125 | -4.2412 | 12.2626 | -0.068761 | 0.39787 | 0.97147 | 1.3314 | -0.27036 | -0.27036 | 0 | -0.27036 | 0 | 0
1991-07-05 | 13:00 | 1010 | 956 | 95 | 915 | 42.2 | 13 | 4453 | 186 | 1.8125 | -4.2412 | 13.2626 | -0.33056 | 0.39787 | 0.9329 | 1.2024 | -0.98059 | -0.98059 | 0 | -0.98059 | 0 | 0
1991-07-05 | 14:00 | 936 | 944 | 91 | 845 | 42.8 | 14 | 4454 | 186 | 1.8125 | -4.2412 | 14.2626 | -0.59236 | 0.39787 | 0.8463 | 1.009 | -1.3101 | -1.3101 | 0 | -1.3101 | 0 | 0
1991-07-05 | 15:00 | 808 | 920 | 83 | 725 | 43.3 | 15 | 4455 | 186 | 1.8125 | -4.2412 | 15.2626 | -0.85416 | 0.39787 | 0.71757 | 0.80031 | -1.5083 | -1.5083 | 0 | -1.5083 | 0 | 0
1991-07-05 | 16:00 | 444 | 431 | 168 | 276 | 41.1 | 16 | 4456 | 186 | 1.8125 | -4.2412 | 16.2626 | -1.116 | 0.39787 | 0.5555 | 0.58897 | -1.481 | 4.6226 | 1 | -1.6606 | 0 | 0
1991-07-05 | 17:00 | 368 | 503 | 133 | 235 | 37.8 | 17 | 4457 | 186 | 1.8125 | -4.2412 | 17.2626 | -1.3778 | 0.39787 | 0.37112 | 0.38022 | -1.3438 | 4.4854 | 1 | -1.7978 | 0 | 0
1991-07-05 | 18:00 | 170 | 322 | 81 | 89 | 37.8 | 18 | 4458 | 186 | 1.8125 | -4.2412 | 18.2626 | -1.6396 | 0.39787 | 0.17701 | 0.17794 | -1.2068 | 4.3483 | 1 | -1.9348 | 0 | 0
1991-07-05 | 19:00 | 30 | 87 | 22 | 8 | 37.2 | 19 | 4459 | 186 | 1.8125 | -4.2412 | 19.2626 | -1.9014 | 0.39787 | 0 | 0 | 0 | 0 | 1 | 0 | 0 | 0
1991-07-05 | 20:00 | 0 | 0 | 0 | 0 | 36.1 | 20 | 4460 | 186 | 1.8125 | -4.2412 | 20.2626 | -2.1632 | 0.39787 | 0 | 0 | 0 | 0 | 1 | 0 | 0 | 0
1991-07-05 | 21:00 | 0 | 0 | 0 | 0 | 33.9 | 21 | 4461 | 186 | 1.8125 | -4.2412 | 21.2626 | -2.425 | 0.39787 | 0 | 0 | 0 | 0 | 1 | 0 | 0 | 0
1991-07-05 | 22:00 | 0 | 0 | 0 | 0 | 33.3 | 22 | 4462 | 186 | 1.8125 | -4.2412 | 22.2626 | -2.6868 | 0.39787 | 0 | 0 | 0 | 0 | 1 | 0 | 0 | 0
1991-07-05 | 23:00 | 0 | 0 | 0 | 0 | 32.2 | 23 | 4463 | 186 | 1.8125 | -4.2412 | 23.2626 | -2.9486 | 0.39787 | 0 | 0 | 0 | 0 | 1 | 0 | 0 | 0
1991-07-05 | 24:00 | 0 | 0 | 0 | 0 | 32.2 | 24 | 4464 | 186 | 1.8125 | -4.2412 | 24.2626 | -3.2104 | 0.39787 | 0 | 0 | 0 | 0 | 1 | 0 | 0 | 0
1991-07-06 | 1:00 | 0 | 0 | 0 | 0 | 31.7 | 1 | 4465 | 187 | 1.8297 | -4.4078 | 1.2599 | 2.8118 | 0.39616 | 0 | 0 | 0 | 0 | 1 | 0 | 0 | 0
1991-07-06 | 2:00 | 0 | 0 | 0 | 0 | 30 | 2 | 4466 | 187 | 1.8297 | -4.4078 | 2.2599 | 2.55 | 0.39616 | 0 | 0 | 0 | 0 | 1 | 0 | 0 | 0
1991-07-06 | 3:00 | 0 | 0 | 0 | 0 | 31.1 | 3 | 4467 | 187 | 1.8297 | -4.4078 | 3.2599 | 2.2882 | 0.39616 | 0 | 0 | 0 | 0 | 1 | 0 | 0 | 0
1991-07-06 | 4:00 | 0 | 0 | 0 | 0 | 29.4 | 4 | 4468 | 187 | 1.8297 | -4.4078 | 4.2599 | 2.0264 | 0.39616 | 0 | 0 | 0 | 0 | 1 | 0 | 0 | 0
1991-07-06 | 5:00 | 4 | 11 | 4 | 0 | 28.9 | 5 | 4469 | 187 | 1.8297 | -4.4078 | 5.2599 | 1.7646 | 0.39616 | 0.083702 | 0.0838 | 1.1396 | 2.002 | 1 | 2.002 | 0 | 0
1991-07-06 | 6:00 | 49 | 13 | 46 | 3 | 29.4 | 6 | 4470 | 187 | 1.8297 | -4.4078 | 6.2599 | 1.5028 | 0.39616 | 0.27795 | 0.28166 | 1.2805 | 1.861 | 1 | 1.861 | 0 | 0
1991-07-06 | 7:00 | 216 | 214 | 137 | 79 | 30 | 7 | 4471 | 187 | 1.8297 | -4.4078 | 7.2599 | 1.241 | 0.39616 | 0.46874 | 0.48787 | 1.4164 | 1.7252 | 1 | 1.7252 | 0 | 0
1991-07-06 | 8:00 | 411 | 297 | 245 | 166 | 32.2 | 8 | 4472 | 187 | 1.8297 | -4.4078 | 8.2599 | 0.97916 | 0.39616 | 0.64308 | 0.69852 | 1.5593 | 1.5823 | 1 | 1.5823 | 0 | 0
1991-07-06 | 9:00 | 271 | 0 | 271 | 0 | 33.3 | 9 | 4473 | 187 | 1.8297 | -4.4078 | 9.2599 | 0.71736 | 0.39616 | 0.78908 | 0.90932 | 1.4113 | 1.4113 | 0 | 1.4113 | 0 | 0
1991-07-06 | 10:00 | 322 | 0 | 322 | 0 | 33.3 | 10 | 4474 | 187 | 1.8297 | -4.4078 | 10.2599 | 0.45556 | 0.39616 | 0.8968 | 1.1125 | 1.1615 | 1.1615 | 0 | 1.1615 | 0 | 0
1991-07-06 | 11:00 | 356 | 0 | 356 | 0 | 33.3 | 11 | 4475 | 187 | 1.8297 | -4.4078 | 11.2599 | 0.19377 | 0.39616 | 0.95888 | 1.283 | 0.67634 | 0.67634 | 0 | 0.67634 | 0 | 0
1991-07-06 | 12:00 | 371 | 0 | 371 | 0 | 35.6 | 12 | 4476 | 187 | 1.8297 | -4.4078 | 12.2599 | -0.068034 | 0.39616 | 0.97111 | 1.3298 | -0.26595 | -0.26595 | 0 | -0.26595 | 0 | 0
1991-07-06 | 13:00 | 281 | 121 | 164 | 117 | 36.1 | 13 | 4477 | 187 | 1.8297 | -4.4078 | 13.2599 | -0.32983 | 0.39616 | 0.93265 | 1.2017 | -0.97586 | -0.97586 | 0 | -0.97586 | 0 | 0
1991-07-06 | 14:00 | 815 | 637 | 245 | 570 | 37.8 | 14 | 4478 | 187 | 1.8297 | -4.4078 | 14.2599 | -0.59163 | 0.39616 | 0.84611 | 1.0086 | -1.3067 | -1.3067 | 0 | -1.3067 | 0 | 0
1991-07-06 | 15:00 | 685 | 439 | 339 | 346 | 37.8 | 15 | 4479 | 187 | 1.8297 | -4.4078 | 15.2599 | -0.85343 | 0.39616 | 0.7174 | 0.80007 | -1.5057 | -1.5057 | 0 | -1.5057 | 0 | 0
1991-07-06 | 16:00 | 489 | 449 | 201 | 288 | 35 | 16 | 4480 | 187 | 1.8297 | -4.4078 | 16.2599 | -1.1152 | 0.39616 | 0.55529 | 0.58872 | -1.4832 | 4.6247 | 1 | -1.6584 | 0 | 0
1991-07-06 | 17:00 | 247 | 121 | 190 | 57 | 34.4 | 17 | 4481 | 187 | 1.8297 | -4.4078 | 17.2599 | -1.377 | 0.39616 | 0.37083 | 0.3799 | -1.3458 | 4.4874 | 1 | -1.7958 | 0 | 0
1991-07-06 | 18:00 | 178 | 340 | 84 | 94 | 32.2 | 18 | 4482 | 187 | 1.8297 | -4.4078 | 18.2599 | -1.6388 | 0.39616 | 0.17658 | 0.17751 | -1.2086 | 4.3502 | 1 | -1.933 | 0 | 0
1991-07-06 | 19:00 | 38 | 38 | 35 | 3 | 31.7 | 19 | 4483 | 187 | 1.8297 | -4.4078 | 19.2599 | -1.9006 | 0.39616 | 0 | 0 | 0 | 0 | 1 | 0 | 0 | 0
1991-07-06 | 20:00 | 0 | 0 | 0 | 0 | 31.7 | 20 | 4484 | 187 | 1.8297 | -4.4078 | 20.2599 | -2.1624 | 0.39616 | 0 | 0 | 0 | 0 | 1 | 0 | 0 | 0
1991-07-06 | 21:00 | 0 | 0 | 0 | 0 | 31.1 | 21 | 4485 | 187 | 1.8297 | -4.4078 | 21.2599 | -2.4242 | 0.39616 | 0 | 0 | 0 | 0 | 1 | 0 | 0 | 0
1991-07-06 | 22:00 | 0 | 0 | 0 | 0 | 30 | 22 | 4486 | 187 | 1.8297 | -4.4078 | 22.2599 | -2.686 | 0.39616 | 0 | 0 | 0 | 0 | 1 | 0 | 0 | 0
1991-07-06 | 23:00 | 0 | 0 | 0 | 0 | 30.6 | 23 | 4487 | 187 | 1.8297 | -4.4078 | 23.2599 | -2.9478 | 0.39616 | 0 | 0 | 0 | 0 | 1 | 0 | 0 | 0
1991-07-06 | 24:00 | 0 | 0 | 0 | 0 | 29.4 | 24 | 4488 | 187 | 1.8297 | -4.4078 | 24.2599 | -3.2096 | 0.39616 | 0 | 0 | 0 | 0 | 1 | 0 | 0 | 0
1991-07-07 | 1:00 | 0 | 0 | 0 | 0 | 28.9 | 1 | 4489 | 188 | 1.847 | -4.5687 | 1.2572 | 2.8125 | 0.39433 | 0 | 0 | 0 | 0 | 1 | 0 | 0 | 0
1991-07-07 | 2:00 | 0 | 0 | 0 | 0 | 27.8 | 2 | 4490 | 188 | 1.847 | -4.5687 | 2.2572 | 2.5507 | 0.39433 | 0 | 0 | 0 | 0 | 1 | 0 | 0 | 0
1991-07-07 | 3:00 | 0 | 0 | 0 | 0 | 28.3 | 3 | 4491 | 188 | 1.847 | -4.5687 | 3.2572 | 2.2889 | 0.39433 | 0 | 0 | 0 | 0 | 1 | 0 | 0 | 0
1991-07-07 | 4:00 | 0 | 0 | 0 | 0 | 27.8 | 4 | 4492 | 188 | 1.847 | -4.5687 | 4.2572 | 2.0271 | 0.39433 | 0 | 0 | 0 | 0 | 1 | 0 | 0 | 0
1991-07-07 | 5:00 | 6 | 9 | 6 | 0 | 26.1 | 5 | 4493 | 188 | 1.847 | -4.5687 | 5.2572 | 1.7653 | 0.39433 | 0.082084 | 0.082177 | 1.1407 | 2.0009 | 1 | 2.0009 | 0 | 0
1991-07-07 | 6:00 | 106 | 142 | 80 | 26 | 27.8 | 6 | 4494 | 188 | 1.847 | -4.5687 | 6.2572 | 1.5035 | 0.39433 | 0.27647 | 0.28012 | 1.2818 | 1.8598 | 1 | 1.8598 | 0 | 0
1991-07-07 | 7:00 | 262 | 215 | 182 | 80 | 30.6 | 7 | 4495 | 188 | 1.847 | -4.5687 | 7.2572 | 1.2417 | 0.39433 | 0.46744 | 0.48639 | 1.4178 | 1.7238 | 1 | 1.7238 | 0 | 0
1991-07-07 | 8:00 | 326 | 184 | 224 | 102 | 31.1 | 8 | 4496 | 188 | 1.847 | -4.5687 | 8.2572 | 0.97987 | 0.39433 | 0.64197 | 0.69707 | 1.561 | 1.5806 | 1 | 1.5806 | 0 | 0
1991-07-07 | 9:00 | 425 | 93 | 359 | 66 | 31.7 | 9 | 4497 | 188 | 1.847 | -4.5687 | 9.2572 | 0.71807 | 0.39433 | 0.78817 | 0.90784 | 1.4092 | 1.4092 | 0 | 1.4092 | 0 | 0
1991-07-07 | 10:00 | 800 | 687 | 220 | 580 | 34.4 | 10 | 4498 | 188 | 1.847 | -4.5687 | 10.2572 | 0.45627 | 0.39433 | 0.89608 | 1.1109 | 1.159 | 1.159 | 0 | 1.159 | 0 | 0
1991-07-07 | 11:00 | 678 | 518 | 196 | 482 | 36.1 | 11 | 4499 | 188 | 1.847 | -4.5687 | 11.2572 | 0.19447 | 0.39433 | 0.95835 | 1.2812 | 0.67473 | 0.67473 | 0 | 0.67473 | 0 | 0
1991-07-07 | 12:00 | 977 | 771 | 230 | 747 | 37.2 | 12 | 4500 | 188 | 1.847 | -4.5687 | 12.2572 | -0.067332 | 0.39433 | 0.97072 | 1.3282 | -0.26157 | -0.26157 | 0 | -0.26157 | 0 | 0
1991-07-07 | 13:00 | 580 | 472 | 127 | 453 | 38.3 | 13 | 4501 | 188 | 1.847 | -4.5687 | 13.2572 | -0.32913 | 0.39433 | 0.93236 | 1.2009 | -0.97096 | -0.97096 | 0 | -0.97096 | 0 | 0
1991-07-07 | 14:00 | 521 | 103 | 428 | 93 | 37.2 | 14 | 4502 | 188 | 1.847 | -4.5687 | 14.2572 | -0.59093 | 0.39433 | 0.84588 | 1.0082 | -1.3031 | -1.3031 | 0 | -1.3031 | 0 | 0
1991-07-07 | 15:00 | 301 | 36 | 272 | 29 | 34.4 | 15 | 4503 | 188 | 1.847 | -4.5687 | 15.2572 | -0.85273 | 0.39433 | 0.71718 | 0.79975 | -1.5029 | -1.5029 | 0 | -1.5029 | 0 | 0
1991-07-07 | 16:00 | 479 | 85 | 424 | 55 | 35 | 16 | 4504 | 188 | 1.847 | -4.5687 | 16.2572 | -1.1145 | 0.39433 | 0.55502 | 0.58839 | -1.4855 | 4.627 | 1 | -1.6561 | 0 | 0
1991-07-07 | 17:00 | 223 | 88 | 182 | 41 | 30.6 | 17 | 4505 | 188 | 1.847 | -4.5687 | 17.2572 | -1.3763 | 0.39433 | 0.37046 | 0.3795 | -1.3478 | 4.4894 | 1 | -1.7938 | 0 | 0
1991-07-07 | 18:00 | 161 | 92 | 136 | 25 | 30.6 | 18 | 4506 | 188 | 1.847 | -4.5687 | 18.2572 | -1.6381 | 0.39433 | 0.17607 | 0.17699 | -1.2105 | 4.3521 | 1 | -1.9311 | 0 | 0
1991-07-07 | 19:00 | 23 | 28 | 21 | 2 | 30.6 | 19 | 4507 | 188 | 1.847 | -4.5687 | 19.2572 | -1.8999 | 0.39433 | 0 | 0 | 0 | 0 | 1 | 0 | 0 | 0
1991-07-07 | 20:00 | 0 | 0 | 0 | 0 | 31.7 | 20 | 4508 | 188 | 1.847 | -4.5687 | 20.2572 | -2.1617 | 0.39433 | 0 | 0 | 0 | 0 | 1 | 0 | 0 | 0
1991-07-07 | 21:00 | 0 | 0 | 0 | 0 | 31.1 | 21 | 4509 | 188 | 1.847 | -4.5687 | 21.2572 | -2.4235 | 0.39433 | 0 | 0 | 0 | 0 | 1 | 0 | 0 | 0
1991-07-07 | 22:00 | 0 | 0 | 0 | 0 | 29.4 | 22 | 4510 | 188 | 1.847 | -4.5687 | 22.2572 | -2.6853 | 0.39433 | 0 | 0 | 0 | 0 | 1 | 0 | 0 | 0
1991-07-07 | 23:00 | 0 | 0 | 0 | 0 | 26.7 | 23 | 4511 | 188 | 1.847 | -4.5687 | 23.2572 | -2.9471 | 0.39433 | 0 | 0 | 0 | 0 | 1 | 0 | 0 | 0
1991-07-07 | 24:00 | 0 | 0 | 0 | 0 | 22.8 | 24 | 4512 | 188 | 1.847 | -4.5687 | 24.2572 | -3.2089 | 0.39433 | 0 | 0 | 0 | 0 | 1 | 0 | 0 | 0
1991-07-08 | 1:00 | 0 | 0 | 0 | 0 | 22.8 | 1 | 4513 | 189 | 1.8642 | -4.7236 | 1.2546 | 2.8131 | 0.39238 | 0 | 0 | 0 | 0 | 1 | 0 | 0 | 0
1991-07-08 | 2:00 | 0 | 0 | 0 | 0 | 22.8 | 2 | 4514 | 189 | 1.8642 | -4.7236 | 2.2546 | 2.5513 | 0.39238 | 0 | 0 | 0 | 0 | 1 | 0 | 0 | 0
1991-07-08 | 3:00 | 0 | 0 | 0 | 0 | 22.8 | 3 | 4515 | 189 | 1.8642 | -4.7236 | 3.2546 | 2.2895 | 0.39238 | 0 | 0 | 0 | 0 | 1 | 0 | 0 | 0
1991-07-08 | 4:00 | 0 | 0 | 0 | 0 | 22.2 | 4 | 4516 | 189 | 1.8642 | -4.7236 | 4.2546 | 2.0277 | 0.39238 | 0 | 0 | 0 | 0 | 1 | 0 | 0 | 0
1991-07-08 | 5:00 | 7 | 91 | 3 | 4 | 22.2 | 5 | 4517 | 189 | 1.8642 | -4.7236 | 5.2546 | 1.7659 | 0.39238 | 0.080414 | 0.080501 | 1.1419 | 1.9997 | 1 | 1.9997 | 0 | 0
1991-07-08 | 6:00 | 122 | 355 | 59 | 63 | 23.3 | 6 | 4518 | 189 | 1.8642 | -4.7236 | 6.2546 | 1.5041 | 0.39238 | 0.27495 | 0.27854 | 1.2831 | 1.8585 | 1 | 1.8585 | 0 | 0
1991-07-08 | 7:00 | 321 | 764 | 39 | 282 | 25.6 | 7 | 4519 | 189 | 1.8642 | -4.7236 | 7.2546 | 1.2423 | 0.39238 | 0.4661 | 0.48488 | 1.4193 | 1.7223 | 1 | 1.7223 | 0 | 0
1991-07-08 | 8:00 | 531 | 863 | 53 | 478 | 27.2 | 8 | 4520 | 189 | 1.8642 | -4.7236 | 8.2546 | 0.98054 | 0.39238 | 0.64083 | 0.69558 | 1.5628 | 1.5788 | 1 | 1.5788 | 0 | 0
1991-07-08 | 9:00 | 616 | 768 | 67 | 549 | 28.9 | 9 | 4521 | 189 | 1.8642 | -4.7236 | 9.2546 | 0.71874 | 0.39238 | 0.78724 | 0.90632 | 1.407 | 1.407 | 0 | 1.407 | 0 | 0
1991-07-08 | 10:00 | 836 | 884 | 90 | 746 | 30.6 | 10 | 4522 | 189 | 1.8642 | -4.7236 | 10.2546 | 0.45694 | 0.39238 | 0.89534 | 1.1092 | 1.1564 | 1.1564 | 0 | 1.1564 | 0 | 0
1991-07-08 | 11:00 | 721 | 577 | 185 | 536 | 31.1 | 11 | 4523 | 189 | 1.8642 | -4.7236 | 11.2546 | 0.19514 | 0.39238 | 0.95778 | 1.2792 | 0.67285 | 0.67285 | 0 | 0.67285 | 0 | 0
1991-07-08 | 12:00 | 678 | 297 | 390 | 288 | 31.7 | 12 | 4524 | 189 | 1.8642 | -4.7236 | 12.2546 | -0.066656 | 0.39238 | 0.9703 | 1.3265 | -0.25723 | -0.25723 | 0 | -0.25723 | 0 | 0
1991-07-08 | 13:00 | 518 | 122 | 400 | 118 | 32.2 | 13 | 4525 | 189 | 1.8642 | -4.7236 | 13.2546 | -0.32846 | 0.39238 | 0.93204 | 1.2 | -0.96589 | -0.96589 | 0 | -0.96589 | 0 | 0
1991-07-08 | 14:00 | 670 | 429 | 286 | 384 | 31.7 | 14 | 4526 | 189 | 1.8642 | -4.7236 | 14.2546 | -0.59025 | 0.39238 | 0.84561 | 1.0077 | -1.2994 | -1.2994 | 0 | -1.2994 | 0 | 0
1991-07-08 | 15:00 | 556 | 126 | 456 | 100 | 30.6 | 15 | 4527 | 189 | 1.8642 | -4.7236 | 15.2546 | -0.85205 | 0.39238 | 0.7169 | 0.79934 | -1.5 | -1.5 | 0 | -1.5 | 0 | 0
1991-07-08 | 16:00 | 317 | 160 | 214 | 103 | 30.6 | 16 | 4528 | 189 | 1.8642 | -4.7236 | 16.2546 | -1.1139 | 0.39238 | 0.55468 | 0.58798 | -1.4879 | 4.6295 | 1 | -1.6537 | 0 | 0
1991-07-08 | 17:00 | 335 | 328 | 182 | 153 | 31.1 | 17 | 4529 | 189 | 1.8642 | -4.7236 | 17.2546 | -1.3757 | 0.39238 | 0.37001 | 0.37902 | -1.3499 | 4.4915 | 1 | -1.7916 | 0 | 0
1991-07-08 | 18:00 | 156 | 224 | 94 | 62 | 31.1 | 18 | 4530 | 189 | 1.8642 | -4.7236 | 18.2546 | -1.6375 | 0.39238 | 0.17548 | 0.17639 | -1.2125 | 4.354 | 1 | -1.9291 | 0 | 0
1991-07-08 | 19:00 | 24 | 18 | 22 | 2 | 28.3 | 19 | 4531 | 189 | 1.8642 | -4.7236 | 19.2546 | -1.8993 | 0.39238 | 0 | 0 | 0 | 0 | 1 | 0 | 0 | 0
1991-07-08 | 20:00 | 0 | 0 | 0 | 0 | 28.3 | 20 | 4532 | 189 | 1.8642 | -4.7236 | 20.2546 | -2.1611 | 0.39238 | 0 | 0 | 0 | 0 | 1 | 0 | 0 | 0
1991-07-08 | 21:00 | 0 | 0 | 0 | 0 | 26.7 | 21 | 4533 | 189 | 1.8642 | -4.7236 | 21.2546 | -2.4229 | 0.39238 | 0 | 0 | 0 | 0 | 1 | 0 | 0 | 0
1991-07-08 | 22:00 | 0 | 0 | 0 | 0 | 26.1 | 22 | 4534 | 189 | 1.8642 | -4.7236 | 22.2546 | -2.6846 | 0.39238 | 0 | 0 | 0 | 0 | 1 | 0 | 0 | 0
1991-07-08 | 23:00 | 0 | 0 | 0 | 0 | 25.6 | 23 | 4535 | 189 | 1.8642 | -4.7236 | 23.2546 | -2.9464 | 0.39238 | 0 | 0 | 0 | 0 | 1 | 0 | 0 | 0
1991-07-08 | 24:00 | 0 | 0 | 0 | 0 | 24.4 | 24 | 4536 | 189 | 1.8642 | -4.7236 | 24.2546 | -3.2082 | 0.39238 | 0 | 0 | 0 | 0 | 1 | 0 | 0 | 0
1991-07-09 | 1:00 | 0 | 0 | 0 | 0 | 24.4 | 1 | 4537 | 190 | 1.8815 | -4.8722 | 1.2521 | 2.8138 | 0.39032 | 0 | 0 | 0 | 0 | 1 | 0 | 0 | 0
1991-07-09 | 2:00 | 0 | 0 | 0 | 0 | 25 | 2 | 4538 | 190 | 1.8815 | -4.8722 | 2.2521 | 2.552 | 0.39032 | 0 | 0 | 0 | 0 | 1 | 0 | 0 | 0
1991-07-09 | 3:00 | 0 | 0 | 0 | 0 | 24.4 | 3 | 4539 | 190 | 1.8815 | -4.8722 | 3.2521 | 2.2902 | 0.39032 | 0 | 0 | 0 | 0 | 1 | 0 | 0 | 0
1991-07-09 | 4:00 | 0 | 0 | 0 | 0 | 23.3 | 4 | 4540 | 190 | 1.8815 | -4.8722 | 4.2521 | 2.0284 | 0.39032 | 0 | 0 | 0 | 0 | 1 | 0 | 0 | 0
1991-07-09 | 5:00 | 7 | 77 | 4 | 3 | 23.3 | 5 | 4541 | 190 | 1.8815 | -4.8722 | 5.2521 | 1.7666 | 0.39032 | 0.078693 | 0.078775 | 1.1431 | 1.9985 | 1 | 1.9985 | 0 | 0
1991-07-09 | 6:00 | 65 | 130 | 42 | 23 | 24.4 | 6 | 4542 | 190 | 1.8815 | -4.8722 | 6.2521 | 1.5048 | 0.39032 | 0.27339 | 0.27691 | 1.2846 | 1.857 | 1 | 1.857 | 0 | 0
1991-07-09 | 7:00 | 317 | 736 | 46 | 271 | 26.1 | 7 | 4543 | 190 | 1.8815 | -4.8722 | 7.2521 | 1.243 | 0.39032 | 0.46472 | 0.48332 | 1.421 | 1.7206 | 1 | 1.7206 | 0 | 0
1991-07-09 | 8:00 | 528 | 848 | 60 | 468 | 28.9 | 8 | 4544 | 190 | 1.8815 | -4.8722 | 8.2521 | 0.98119 | 0.39032 | 0.63966 | 0.69405 | 1.5648 | 1.5768 | 1 | 1.5768 | 0 | 0
1991-07-09 | 9:00 | 715 | 900 | 72 | 643 | 30.6 | 9 | 4545 | 190 | 1.8815 | -4.8722 | 9.2521 | 0.71939 | 0.39032 | 0.78627 | 0.90476 | 1.4046 | 1.4046 | 0 | 1.4046 | 0 | 0
1991-07-09 | 10:00 | 816 | 874 | 79 | 737 | 33.3 | 10 | 4546 | 190 | 1.8815 | -4.8722 | 10.2521 | 0.45759 | 0.39032 | 0.89458 | 1.1075 | 1.1535 | 1.1535 | 0 | 1.1535 | 0 | 0
1991-07-09 | 11:00 | 914 | 892 | 84 | 830 | 33.9 | 11 | 4547 | 190 | 1.8815 | -4.8722 | 11.2521 | 0.19579 | 0.39032 | 0.95719 | 1.2771 | 0.6707 | 0.6707 | 0 | 0.6707 | 0 | 0
1991-07-09 | 12:00 | 846 | 655 | 212 | 634 | 34.4 | 12 | 4548 | 190 | 1.8815 | -4.8722 | 12.2521 | -0.066008 | 0.39032 | 0.96984 | 1.3246 | -0.25295 | -0.25295 | 0 | -0.25295 | 0 | 0
1991-07-09 | 13:00 | 784 | 615 | 196 | 588 | 35 | 13 | 4549 | 190 | 1.8815 | -4.8722 | 13.2521 | -0.32781 | 0.39032 | 0.93167 | 1.199 | -0.96066 | -0.96066 | 0 | -0.96066 | 0 | 0
1991-07-09 | 14:00 | 874 | 636 | 306 | 568 | 36.1 | 14 | 4550 | 190 | 1.8815 | -4.8722 | 14.2521 | -0.58961 | 0.39032 | 0.84528 | 1.0071 | -1.2956 | -1.2956 | 0 | -1.2956 | 0 | 0
1991-07-09 | 15:00 | 674 | 559 | 234 | 440 | 36.7 | 15 | 4551 | 190 | 1.8815 | -4.8722 | 15.2521 | -0.85141 | 0.39032 | 0.71656 | 0.79886 | -1.497 | -1.497 | 0 | -1.497 | 0 | 0
1991-07-09 | 16:00 | 616 | 703 | 165 | 451 | 36.7 | 16 | 4552 | 190 | 1.8815 | -4.8722 | 16.2521 | -1.1132 | 0.39032 | 0.55427 | 0.58749 | -1.4904 | 4.632 | 1 | -1.6512 | 0 | 0
1991-07-09 | 17:00 | 402 | 753 | 51 | 351 | 37.2 | 17 | 4553 | 190 | 1.8815 | -4.8722 | 17.2521 | -1.375 | 0.39032 | 0.36949 | 0.37846 | -1.3522 | 4.4938 | 1 | -1.7894 | 0 | 0
1991-07-09 | 18:00 | 224 | 680 | 36 | 188 | 36.1 | 18 | 4554 | 190 | 1.8815 | -4.8722 | 18.2521 | -1.6368 | 0.39032 | 0.17479 | 0.1757 | -1.2145 | 4.3561 | 1 | -1.9271 | 0 | 0
1991-07-09 | 19:00 | 48 | 350 | 18 | 30 | 35 | 19 | 4555 | 190 | 1.8815 | -4.8722 | 19.2521 | -1.8986 | 0.39032 | 0 | 0 | 0 | 0 | 1 | 0 | 0 | 0
1991-07-09 | 20:00 | 0 | 0 | 0 | 0 | 32.2 | 20 | 4556 | 190 | 1.8815 | -4.8722 | 20.2521 | -2.1604 | 0.39032 | 0 | 0 | 0 | 0 | 1 | 0 | 0 | 0
1991-07-09 | 21:00 | 0 | 0 | 0 | 0 | 31.7 | 21 | 4557 | 190 | 1.8815 | -4.8722 | 21.2521 | -2.4222 | 0.39032 | 0 | 0 | 0 | 0 | 1 | 0 | 0 | 0
1991-07-09 | 22:00 | 0 | 0 | 0 | 0 | 31.7 | 22 | 4558 | 190 | 1.8815 | -4.8722 | 22.2521 | -2.684 | 0.39032 | 0 | 0 | 0 | 0 | 1 | 0 | 0 | 0
1991-07-09 | 23:00 | 0 | 0 | 0 | 0 | 30 | 23 | 4559 | 190 | 1.8815 | -4.8722 | 23.2521 | -2.9458 | 0.39032 | 0 | 0 | 0 | 0 | 1 | 0 | 0 | 0
1991-07-09 | 24:00 | 0 | 0 | 0 | 0 | 28.9 | 24 | 4560 | 190 | 1.8815 | -4.8722 | 24.2521 | -3.2076 | 0.39032 | 0 | 0 | 0 | 0 | 1 | 0 | 0 | 0
1991-07-10 | 1:00 | 0 | 0 | 0 | 0 | 27.8 | 1 | 4561 | 191 | 1.8988 | -5.0142 | 1.2498 | 2.8144 | 0.38815 | 0 | 0 | 0 | 0 | 1 | 0 | 0 | 0
1991-07-10 | 2:00 | 0 | 0 | 0 | 0 | 26.7 | 2 | 4562 | 191 | 1.8988 | -5.0142 | 2.2498 | 2.5526 | 0.38815 | 0 | 0 | 0 | 0 | 1 | 0 | 0 | 0
1991-07-10 | 3:00 | 0 | 0 | 0 | 0 | 25.6 | 3 | 4563 | 191 | 1.8988 | -5.0142 | 3.2498 | 2.2908 | 0.38815 | 0 | 0 | 0 | 0 | 1 | 0 | 0 | 0
1991-07-10 | 4:00 | 0 | 0 | 0 | 0 | 23.3 | 4 | 4564 | 191 | 1.8988 | -5.0142 | 4.2498 | 2.029 | 0.38815 | 0 | 0 | 0 | 0 | 1 | 0 | 0 | 0
1991-07-10 | 5:00 | 7 | 86 | 3 | 4 | 22.8 | 5 | 4565 | 191 | 1.8988 | -5.0142 | 5.2498 | 1.7672 | 0.38815 | 0.076923 | 0.076999 | 1.1445 | 1.9971 | 1 | 1.9971 | 0 | 0
1991-07-10 | 6:00 | 121 | 528 | 30 | 91 | 24.4 | 6 | 4566 | 191 | 1.8988 | -5.0142 | 6.2498 | 1.5054 | 0.38815 | 0.27178 | 0.27525 | 1.2862 | 1.8554 | 1 | 1.8554 | 0 | 0
1991-07-10 | 7:00 | 320 | 746 | 47 | 273 | 27.2 | 7 | 4567 | 191 | 1.8988 | -5.0142 | 7.2498 | 1.2436 | 0.38815 | 0.46331 | 0.48173 | 1.4228 | 1.7188 | 1 | 1.7188 | 0 | 0
1991-07-10 | 8:00 | 530 | 846 | 64 | 466 | 29.4 | 8 | 4568 | 191 | 1.8988 | -5.0142 | 8.2498 | 0.98181 | 0.38815 | 0.63846 | 0.69249 | 1.5669 | 1.5747 | 1 | 1.5747 | 0 | 0
1991-07-10 | 9:00 | 719 | 901 | 77 | 642 | 31.7 | 9 | 4569 | 191 | 1.8988 | -5.0142 | 9.2498 | 0.72001 | 0.38815 | 0.78528 | 0.90316 | 1.4021 | 1.4021 | 0 | 1.4021 | 0 | 0
1991-07-10 | 10:00 | 872 | 933 | 86 | 786 | 32.8 | 10 | 4570 | 191 | 1.8988 | -5.0142 | 10.2498 | 0.45821 | 0.38815 | 0.89379 | 1.1057 | 1.1504 | 1.1504 | 0 | 1.1504 | 0 | 0
1991-07-10 | 11:00 | 975 | 951 | 92 | 883 | 33.9 | 11 | 4571 | 191 | 1.8988 | -5.0142 | 11.2498 | 0.19641 | 0.38815 | 0.95657 | 1.275 | 0.6683 | 0.6683 | 0 | 0.6683 | 0 | 0
1991-07-10 | 12:00 | 1022 | 958 | 95 | 927 | 35 | 12 | 4572 | 191 | 1.8988 | -5.0142 | 12.2498 | -0.065388 | 0.38815 | 0.96935 | 1.3226 | -0.24874 | -0.24874 | 0 | -0.24874 | 0 | 0
1991-07-10 | 13:00 | 1008 | 956 | 94 | 914 | 36.7 | 13 | 4573 | 191 | 1.8988 | -5.0142 | 13.2498 | -0.32719 | 0.38815 | 0.93127 | 1.1979 | -0.95528 | -0.95528 | 0 | -0.95528 | 0 | 0
1991-07-10 | 14:00 | 935 | 946 | 90 | 845 | 37.2 | 14 | 4574 | 191 | 1.8988 | -5.0142 | 14.2498 | -0.58899 | 0.38815 | 0.84491 | 1.0064 | -1.2916 | -1.2916 | 0 | -1.2916 | 0 | 0
1991-07-10 | 15:00 | 808 | 923 | 82 | 726 | 37.8 | 15 | 4575 | 191 | 1.8988 | -5.0142 | 15.2498 | -0.85079 | 0.38815 | 0.71616 | 0.79829 | -1.4939 | -1.4939 | 0 | -1.4939 | 0 | 0
1991-07-10 | 16:00 | 636 | 883 | 71 | 565 | 37.8 | 16 | 4576 | 191 | 1.8988 | -5.0142 | 16.2498 | -1.1126 | 0.38815 | 0.5538 | 0.58692 | -1.493 | 4.6346 | 1 | -1.6486 | 0 | 0
1991-07-10 | 17:00 | 434 | 811 | 56 | 378 | 37.2 | 17 | 4577 | 191 | 1.8988 | -5.0142 | 17.2498 | -1.3744 | 0.38815 | 0.36889 | 0.37781 | -1.3545 | 4.4961 | 1 | -1.7871 | 0 | 0
1991-07-10 | 18:00 | 223 | 671 | 39 | 184 | 36.7 | 18 | 4578 | 191 | 1.8988 | -5.0142 | 18.2498 | -1.6362 | 0.38815 | 0.17403 | 0.17492 | -1.2167 | 4.3583 | 1 | -1.9249 | 0 | 0
1991-07-10 | 19:00 | 47 | 328 | 19 | 28 | 35.6 | 19 | 4579 | 191 | 1.8988 | -5.0142 | 19.2498 | -1.898 | 0.38815 | 0 | 0 | 0 | 0 | 1 | 0 | 0 | 0
1991-07-10 | 20:00 | 0 | 0 | 0 | 0 | 32.8 | 20 | 4580 | 191 | 1.8988 | -5.0142 | 20.2498 | -2.1598 | 0.38815 | 0 | 0 | 0 | 0 | 1 | 0 | 0 | 0
1991-07-10 | 21:00 | 0 | 0 | 0 | 0 | 30 | 21 | 4581 | 191 | 1.8988 | -5.0142 | 21.2498 | -2.4216 | 0.38815 | 0 | 0 | 0 | 0 | 1 | 0 | 0 | 0
1991-07-10 | 22:00 | 0 | 0 | 0 | 0 | 27.8 | 22 | 4582 | 191 | 1.8988 | -5.0142 | 22.2498 | -2.6834 | 0.38815 | 0 | 0 | 0 | 0 | 1 | 0 | 0 | 0
1991-07-10 | 23:00 | 0 | 0 | 0 | 0 | 28.3 | 23 | 4583 | 191 | 1.8988 | -5.0142 | 23.2498 | -2.9452 | 0.38815 | 0 | 0 | 0 | 0 | 1 | 0 | 0 | 0
1991-07-10 | 24:00 | 0 | 0 | 0 | 0 | 26.1 | 24 | 4584 | 191 | 1.8988 | -5.0142 | 24.2498 | -3.207 | 0.38815 | 0 | 0 | 0 | 0 | 1 | 0 | 0 | 0
1991-07-11 | 1:00 | 0 | 0 | 0 | 0 | 26.1 | 1 | 4585 | 192 | 1.916 | -5.1494 | 1.2475 | 2.815 | 0.38585 | 0 | 0 | 0 | 0 | 1 | 0 | 0 | 0
1991-07-11 | 2:00 | 0 | 0 | 0 | 0 | 25 | 2 | 4586 | 192 | 1.916 | -5.1494 | 2.2475 | 2.5532 | 0.38585 | 0 | 0 | 0 | 0 | 1 | 0 | 0 | 0
1991-07-11 | 3:00 | 0 | 0 | 0 | 0 | 25 | 3 | 4587 | 192 | 1.916 | -5.1494 | 3.2475 | 2.2914 | 0.38585 | 0 | 0 | 0 | 0 | 1 | 0 | 0 | 0
1991-07-11 | 4:00 | 0 | 0 | 0 | 0 | 23.3 | 4 | 4588 | 192 | 1.916 | -5.1494 | 4.2475 | 2.0296 | 0.38585 | 0 | 0 | 0 | 0 | 1 | 0 | 0 | 0
1991-07-11 | 5:00 | 6 | 79 | 3 | 3 | 23.3 | 5 | 4589 | 192 | 1.916 | -5.1494 | 5.2475 | 1.7678 | 0.38585 | 0.075103 | 0.075174 | 1.146 | 1.9956 | 1 | 1.9956 | 0 | 0
1991-07-11 | 6:00 | 119 | 519 | 30 | 89 | 26.1 | 6 | 4590 | 192 | 1.916 | -5.1494 | 6.2475 | 1.506 | 0.38585 | 0.27014 | 0.27354 | 1.2878 | 1.8538 | 1 | 1.8538 | 0 | 0
1991-07-11 | 7:00 | 320 | 744 | 48 | 272 | 28.3 | 7 | 4591 | 192 | 1.916 | -5.1494 | 7.2475 | 1.2442 | 0.38585 | 0.46187 | 0.4801 | 1.4247 | 1.7169 | 1 | 1.7169 | 0 | 0
1991-07-11 | 8:00 | 531 | 848 | 65 | 466 | 31.7 | 8 | 4592 | 192 | 1.916 | -5.1494 | 8.2475 | 0.9824 | 0.38585 | 0.63723 | 0.6909 | 1.5691 | 1.5725 | 1 | 1.5725 | 0 | 0
1991-07-11 | 9:00 | 722 | 904 | 79 | 643 | 33.3 | 9 | 4593 | 192 | 1.916 | -5.1494 | 9.2475 | 0.7206 | 0.38585 | 0.78427 | 0.90152 | 1.3993 | 1.3993 | 0 | 1.3993 | 0 | 0
1991-07-11 | 10:00 | 876 | 936 | 89 | 787 | 35 | 10 | 4594 | 192 | 1.916 | -5.1494 | 10.2475 | 0.4588 | 0.38585 | 0.89297 | 1.1039 | 1.1471 | 1.1471 | 0 | 1.1471 | 0 | 0
1991-07-11 | 11:00 | 980 | 954 | 95 | 885 | 33.9 | 11 | 4595 | 192 | 1.916 | -5.1494 | 11.2475 | 0.197 | 0.38585 | 0.95592 | 1.2728 | 0.66564 | 0.66564 | 0 | 0.66564 | 0 | 0
1991-07-11 | 12:00 | 1026 | 961 | 97 | 929 | 36.1 | 12 | 4596 | 192 | 1.916 | -5.1494 | 12.2475 | -0.064798 | 0.38585 | 0.96883 | 1.3205 | -0.24459 | -0.24459 | 0 | -0.24459 | 0 | 0
1991-07-11 | 13:00 | 1012 | 958 | 97 | 915 | 37.2 | 13 | 4597 | 192 | 1.916 | -5.1494 | 13.2475 | -0.3266 | 0.38585 | 0.93082 | 1.1967 | -0.94976 | -0.94976 | 0 | -0.94976 | 0 | 0
1991-07-11 | 14:00 | 938 | 947 | 92 | 846 | 37.8 | 14 | 4598 | 192 | 1.916 | -5.1494 | 14.2475 | -0.5884 | 0.38585 | 0.84448 | 1.0056 | -1.2874 | -1.2874 | 0 | -1.2874 | 0 | 0
1991-07-11 | 15:00 | 810 | 923 | 85 | 725 | 37.8 | 15 | 4599 | 192 | 1.916 | -5.1494 | 15.2475 | -0.8502 | 0.38585 | 0.7157 | 0.79763 | -1.4907 | -1.4907 | 0 | -1.4907 | 0 | 0
1991-07-11 | 16:00 | 637 | 881 | 73 | 564 | 38.3 | 16 | 4600 | 192 | 1.916 | -5.1494 | 16.2475 | -1.112 | 0.38585 | 0.55325 | 0.58626 | -1.4957 | 4.6373 | 1 | -1.6459 | 0 | 0
1991-07-11 | 17:00 | 433 | 807 | 58 | 375 | 38.3 | 17 | 4601 | 192 | 1.916 | -5.1494 | 17.2475 | -1.3738 | 0.38585 | 0.36821 | 0.37708 | -1.3569 | 4.4985 | 1 | -1.7847 | 0 | 0
1991-07-11 | 18:00 | 222 | 663 | 40 | 182 | 37.2 | 18 | 4602 | 192 | 1.916 | -5.1494 | 18.2475 | -1.6356 | 0.38585 | 0.17317 | 0.17405 | -1.2189 | 4.3605 | 1 | -1.9227 | 0 | 0
1991-07-11 | 19:00 | 46 | 311 | 19 | 27 | 36.1 | 19 | 4603 | 192 | 1.916 | -5.1494 | 19.2475 | -1.8974 | 0.38585 | 0 | 0 | 0 | 0 | 1 | 0 | 0 | 0
1991-07-11 | 20:00 | 0 | 0 | 0 | 0 | 33.3 | 20 | 4604 | 192 | 1.916 | -5.1494 | 20.2475 | -2.1592 | 0.38585 | 0 | 0 | 0 | 0 | 1 | 0 | 0 | 0
1991-07-11 | 21:00 | 0 | 0 | 0 | 0 | 31.7 | 21 | 4605 | 192 | 1.916 | -5.1494 | 21.2475 | -2.421 | 0.38585 | 0 | 0 | 0 | 0 | 1 | 0 | 0 | 0
1991-07-11 | 22:00 | 0 | 0 | 0 | 0 | 29.4 | 22 | 4606 | 192 | 1.916 | -5.1494 | 22.2475 | -2.6828 | 0.38585 | 0 | 0 | 0 | 0 | 1 | 0 | 0 | 0
1991-07-11 | 23:00 | 0 | 0 | 0 | 0 | 29.4 | 23 | 4607 | 192 | 1.916 | -5.1494 | 23.2475 | -2.9446 | 0.38585 | 0 | 0 | 0 | 0 | 1 | 0 | 0 | 0
1991-07-11 | 24:00 | 0 | 0 | 0 | 0 | 29.4 | 24 | 4608 | 192 | 1.916 | -5.1494 | 24.2475 | -3.2064 | 0.38585 | 0 | 0 | 0 | 0 | 1 | 0 | 0 | 0
1991-07-12 | 1:00 | 0 | 0 | 0 | 0 | 28.3 | 1 | 4609 | 193 | 1.9333 | -5.2774 | 1.2454 | 2.8156 | 0.38345 | 0 | 0 | 0 | 0 | 1 | 0 | 0 | 0
1991-07-12 | 2:00 | 0 | 0 | 0 | 0 | 27.8 | 2 | 4610 | 193 | 1.9333 | -5.2774 | 2.2454 | 2.5538 | 0.38345 | 0 | 0 | 0 | 0 | 1 | 0 | 0 | 0
1991-07-12 | 3:00 | 0 | 0 | 0 | 0 | 26.1 | 3 | 4611 | 193 | 1.9333 | -5.2774 | 3.2454 | 2.292 | 0.38345 | 0 | 0 | 0 | 0 | 1 | 0 | 0 | 0
1991-07-12 | 4:00 | 0 | 0 | 0 | 0 | 25 | 4 | 4612 | 193 | 1.9333 | -5.2774 | 4.2454 | 2.0302 | 0.38345 | 0 | 0 | 0 | 0 | 1 | 0 | 0 | 0
1991-07-12 | 5:00 | 5 | 46 | 3 | 2 | 25.6 | 5 | 4613 | 193 | 1.9333 | -5.2774 | 5.2454 | 1.7684 | 0.38345 | 0.073236 | 0.073301 | 1.1476 | 1.994 | 1 | 1.994 | 0 | 0
1991-07-12 | 6:00 | 112 | 443 | 36 | 76 | 25 | 6 | 4614 | 193 | 1.9333 | -5.2774 | 6.2454 | 1.5066 | 0.38345 | 0.26845 | 0.27179 | 1.2896 | 1.852 | 1 | 1.852 | 0 | 0
1991-07-12 | 7:00 | 310 | 690 | 59 | 251 | 29.4 | 7 | 4615 | 193 | 1.9333 | -5.2774 | 7.2454 | 1.2448 | 0.38345 | 0.46039 | 0.47844 | 1.4268 | 1.7148 | 1 | 1.7148 | 0 | 0
1991-07-12 | 8:00 | 510 | 787 | 79 | 431 | 32.8 | 8 | 4616 | 193 | 1.9333 | -5.2774 | 8.2454 | 0.98296 | 0.38345 | 0.63597 | 0.68927 | 1.5701 | 1.5701 | 0 | 1.5701 | 0 | 0
1991-07-12 | 9:00 | 673 | 814 | 95 | 578 | 35 | 9 | 4617 | 193 | 1.9333 | -5.2774 | 9.2454 | 0.72116 | 0.38345 | 0.78323 | 0.89984 | 1.3964 | 1.3964 | 0 | 1.3964 | 0 | 0
1991-07-12 | 10:00 | 866 | 902 | 108 | 758 | 36.1 | 10 | 4618 | 193 | 1.9333 | -5.2774 | 10.2454 | 0.45936 | 0.38345 | 0.89212 | 1.102 | 1.1435 | 1.1435 | 0 | 1.1435 | 0 | 0
1991-07-12 | 11:00 | 971 | 922 | 115 | 856 | 38.3 | 11 | 4619 | 193 | 1.9333 | -5.2774 | 11.2454 | 0.19756 | 0.38345 | 0.95524 | 1.2705 | 0.66273 | 0.66273 | 0 | 0.66273 | 0 | 0
1991-07-12 | 12:00 | 1017 | 930 | 118 | 899 | 40 | 12 | 4620 | 193 | 1.9333 | -5.2774 | 12.2454 | -0.06424 | 0.38345 | 0.96827 | 1.3182 | -0.24053 | -0.24053 | 0 | -0.24053 | 0 | 0
1991-07-12 | 13:00 | 1002 | 927 | 118 | 884 | 40 | 13 | 4621 | 193 | 1.9333 | -5.2774 | 13.2454 | -0.32604 | 0.38345 | 0.93033 | 1.1953 | -0.94411 | -0.94411 | 0 | -0.94411 | 0 | 0
1991-07-12 | 14:00 | 928 | 913 | 113 | 815 | 40.6 | 14 | 4622 | 193 | 1.9333 | -5.2774 | 14.2454 | -0.58784 | 0.38345 | 0.84401 | 1.0047 | -1.2831 | -1.2831 | 0 | -1.2831 | 0 | 0
1991-07-12 | 15:00 | 799 | 886 | 103 | 696 | 41.1 | 15 | 4623 | 193 | 1.9333 | -5.2774 | 15.2454 | -0.84964 | 0.38345 | 0.71519 | 0.79689 | -1.4873 | -1.4873 | 0 | -1.4873 | 0 | 0
1991-07-12 | 16:00 | 625 | 839 | 89 | 536 | 41.1 | 16 | 4624 | 193 | 1.9333 | -5.2774 | 16.2454 | -1.1114 | 0.38345 | 0.55264 | 0.58553 | -1.4985 | 4.6401 | 1 | -1.6431 | 0 | 0
1991-07-12 | 17:00 | 422 | 756 | 71 | 351 | 41.1 | 17 | 4625 | 193 | 1.9333 | -5.2774 | 17.2454 | -1.3732 | 0.38345 | 0.36745 | 0.37626 | -1.3594 | 4.501 | 1 | -1.7822 | 0 | 0
1991-07-12 | 18:00 | 212 | 596 | 49 | 163 | 40 | 18 | 4626 | 193 | 1.9333 | -5.2774 | 18.2454 | -1.635 | 0.38345 | 0.17223 | 0.17309 | -1.2212 | 4.3628 | 1 | -1.9204 | 0 | 0
1991-07-12 | 19:00 | 42 | 232 | 22 | 20 | 38.9 | 19 | 4627 | 193 | 1.9333 | -5.2774 | 19.2454 | -1.8968 | 0.38345 | 0 | 0 | 0 | 0 | 1 | 0 | 0 | 0
1991-07-12 | 20:00 | 0 | 0 | 0 | 0 | 37.2 | 20 | 4628 | 193 | 1.9333 | -5.2774 | 20.2454 | -2.1586 | 0.38345 | 0 | 0 | 0 | 0 | 1 | 0 | 0 | 0
1991-07-12 | 21:00 | 0 | 0 | 0 | 0 | 35 | 21 | 4629 | 193 | 1.9333 | -5.2774 | 21.2454 | -2.4204 | 0.38345 | 0 | 0 | 0 | 0 | 1 | 0 | 0 | 0
1991-07-12 | 22:00 | 0 | 0 | 0 | 0 | 33.9 | 22 | 4630 | 193 | 1.9333 | -5.2774 | 22.2454 | -2.6822 | 0.38345 | 0 | 0 | 0 | 0 | 1 | 0 | 0 | 0
1991-07-12 | 23:00 | 0 | 0 | 0 | 0 | 31.7 | 23 | 4631 | 193 | 1.9333 | -5.2774 | 23.2454 | -2.944 | 0.38345 | 0 | 0 | 0 | 0 | 1 | 0 | 0 | 0
1991-07-12 | 24:00 | 0 | 0 | 0 | 0 | 31.7 | 24 | 4632 | 193 | 1.9333 | -5.2774 | 24.2454 | -3.2058 | 0.38345 | 0 | 0 | 0 | 0 | 1 | 0 | 0 | 0
1991-07-13 | 1:00 | 0 | 0 | 0 | 0 | 30 | 1 | 4633 | 194 | 1.9505 | -5.3979 | 1.2434 | 2.8161 | 0.38093 | 0 | 0 | 0 | 0 | 1 | 0 | 0 | 0
1991-07-13 | 2:00 | 0 | 0 | 0 | 0 | 28.9 | 2 | 4634 | 194 | 1.9505 | -5.3979 | 2.2434 | 2.5543 | 0.38093 | 0 | 0 | 0 | 0 | 1 | 0 | 0 | 0
1991-07-13 | 3:00 | 0 | 0 | 0 | 0 | 28.3 | 3 | 4635 | 194 | 1.9505 | -5.3979 | 3.2434 | 2.2925 | 0.38093 | 0 | 0 | 0 | 0 | 1 | 0 | 0 | 0
1991-07-13 | 4:00 | 0 | 0 | 0 | 0 | 28.9 | 4 | 4636 | 194 | 1.9505 | -5.3979 | 4.2434 | 2.0307 | 0.38093 | 0 | 0 | 0 | 0 | 1 | 0 | 0 | 0
1991-07-13 | 5:00 | 6 | 83 | 3 | 3 | 27.8 | 5 | 4637 | 194 | 1.9505 | -5.3979 | 5.2434 | 1.7689 | 0.38093 | 0.071323 | 0.071383 | 1.1493 | 1.9923 | 1 | 1.9923 | 0 | 0
1991-07-13 | 6:00 | 116 | 526 | 28 | 88 | 28.9 | 6 | 4638 | 194 | 1.9505 | -5.3979 | 6.2434 | 1.5071 | 0.38093 | 0.26673 | 0.27 | 1.2915 | 1.85 | 1 | 1.85 | 0 | 0
1991-07-13 | 7:00 | 315 | 745 | 45 | 270 | 32.8 | 7 | 4639 | 194 | 1.9505 | -5.3979 | 7.2434 | 1.2453 | 0.38093 | 0.45888 | 0.47674 | 1.4289 | 1.7126 | 1 | 1.7126 | 0 | 0
1991-07-13 | 8:00 | 523 | 845 | 61 | 462 | 34.4 | 8 | 4640 | 194 | 1.9505 | -5.3979 | 8.2434 | 0.98348 | 0.38093 | 0.63469 | 0.6876 | 1.5676 | 1.5676 | 0 | 1.5676 | 0 | 0
1991-07-13 | 9:00 | 713 | 900 | 74 | 639 | 36.1 | 9 | 4641 | 194 | 1.9505 | -5.3979 | 9.2434 | 0.72168 | 0.38093 | 0.78216 | 0.89812 | 1.3934 | 1.3934 | 0 | 1.3934 | 0 | 0
1991-07-13 | 10:00 | 865 | 931 | 83 | 782 | 37.2 | 10 | 4642 | 194 | 1.9505 | -5.3979 | 10.2434 | 0.45989 | 0.38093 | 0.89125 | 1.1001 | 1.1398 | 1.1398 | 0 | 1.1398 | 0 | 0
1991-07-13 | 11:00 | 968 | 948 | 89 | 879 | 38.3 | 11 | 4643 | 194 | 1.9505 | -5.3979 | 11.2434 | 0.19809 | 0.38093 | 0.95453 | 1.2681 | 0.65958 | 0.65958 | 0 | 0.65958 | 0 | 0
1991-07-13 | 12:00 | 1014 | 956 | 92 | 922 | 40.6 | 12 | 4644 | 194 | 1.9505 | -5.3979 | 12.2434 | -0.063713 | 0.38093 | 0.96768 | 1.3158 | -0.23657 | -0.23657 | 0 | -0.23657 | 0 | 0
1991-07-13 | 13:00 | 1001 | 954 | 91 | 910 | 41.1 | 13 | 4645 | 194 | 1.9505 | -5.3979 | 13.2434 | -0.32551 | 0.38093 | 0.9298 | 1.1939 | -0.93834 | -0.93834 | 0 | -0.93834 | 0 | 0
1991-07-13 | 14:00 | 928 | 943 | 87 | 841 | 41.7 | 14 | 4646 | 194 | 1.9505 | -5.3979 | 14.2434 | -0.58731 | 0.38093 | 0.84348 | 1.0037 | -1.2787 | -1.2787 | 0 | -1.2787 | 0 | 0
1991-07-13 | 15:00 | 802 | 920 | 79 | 723 | 42.8 | 15 | 4647 | 194 | 1.9505 | -5.3979 | 15.2434 | -0.84911 | 0.38093 | 0.71461 | 0.79606 | -1.4838 | -1.4838 | 0 | -1.4838 | 0 | 0
1991-07-13 | 16:00 | 567 | 710 | 113 | 454 | 42.8 | 16 | 4648 | 194 | 1.9505 | -5.3979 | 16.2434 | -1.1109 | 0.38093 | 0.55195 | 0.5847 | -1.5014 | 4.643 | 1 | -1.6402 | 0 | 0
1991-07-13 | 17:00 | 395 | 678 | 80 | 315 | 42.2 | 17 | 4649 | 194 | 1.9505 | -5.3979 | 17.2434 | -1.3727 | 0.38093 | 0.3666 | 0.37536 | -1.362 | 4.5036 | 1 | -1.7796 | 0 | 0
1991-07-13 | 18:00 | 220 | 671 | 37 | 183 | 40.6 | 18 | 4650 | 194 | 1.9505 | -5.3979 | 18.2434 | -1.6345 | 0.38093 | 0.1712 | 0.17204 | -1.2236 | 4.3652 | 1 | -1.918 | 0 | 0
1991-07-13 | 19:00 | 45 | 328 | 18 | 27 | 38.9 | 19 | 4651 | 194 | 1.9505 | -5.3979 | 19.2434 | -1.8963 | 0.38093 | 0 | 0 | 0 | 0 | 1 | 0 | 0 | 0
1991-07-13 | 20:00 | 0 | 0 | 0 | 0 | 37.2 | 20 | 4652 | 194 | 1.9505 | -5.3979 | 20.2434 | -2.1581 | 0.38093 | 0 | 0 | 0 | 0 | 1 | 0 | 0 | 0
1991-07-13 | 21:00 | 0 | 0 | 0 | 0 | 35.6 | 21 | 4653 | 194 | 1.9505 | -5.3979 | 21.2434 | -2.4199 | 0.38093 | 0 | 0 | 0 | 0 | 1 | 0 | 0 | 0
1991-07-13 | 22:00 | 0 | 0 | 0 | 0 | 32.8 | 22 | 4654 | 194 | 1.9505 | -5.3979 | 22.2434 | -2.6817 | 0.38093 | 0 | 0 | 0 | 0 | 1 | 0 | 0 | 0
1991-07-13 | 23:00 | 0 | 0 | 0 | 0 | 32.8 | 23 | 4655 | 194 | 1.9505 | -5.3979 | 23.2434 | -2.9435 | 0.38093 | 0 | 0 | 0 | 0 | 1 | 0 | 0 | 0
1991-07-13 | 24:00 | 0 | 0 | 0 | 0 | 31.7 | 24 | 4656 | 194 | 1.9505 | -5.3979 | 24.2434 | -3.2053 | 0.38093 | 0 | 0 | 0 | 0 | 1 | 0 | 0 | 0
1991-07-14 | 1:00 | 0 | 0 | 0 | 0 | 31.1 | 1 | 4657 | 195 | 1.9678 | -5.5108 | 1.2415 | 2.8166 | 0.37829 | 0 | 0 | 0 | 0 | 1 | 0 | 0 | 0
1991-07-14 | 2:00 | 0 | 0 | 0 | 0 | 30 | 2 | 4658 | 195 | 1.9678 | -5.5108 | 2.2415 | 2.5548 | 0.37829 | 0 | 0 | 0 | 0 | 1 | 0 | 0 | 0
1991-07-14 | 3:00 | 0 | 0 | 0 | 0 | 29.4 | 3 | 4659 | 195 | 1.9678 | -5.5108 | 3.2415 | 2.293 | 0.37829 | 0 | 0 | 0 | 0 | 1 | 0 | 0 | 0
1991-07-14 | 4:00 | 0 | 0 | 0 | 0 | 28.3 | 4 | 4660 | 195 | 1.9678 | -5.5108 | 4.2415 | 2.0312 | 0.37829 | 0 | 0 | 0 | 0 | 1 | 0 | 0 | 0
1991-07-14 | 5:00 | 5 | 74 | 3 | 2 | 28.9 | 5 | 4661 | 195 | 1.9678 | -5.5108 | 5.2415 | 1.7694 | 0.37829 | 0.069364 | 0.06942 | 1.1512 | 1.9904 | 1 | 1.9904 | 0 | 0
1991-07-14 | 6:00 | 114 | 512 | 29 | 85 | 29.4 | 6 | 4662 | 195 | 1.9678 | -5.5108 | 6.2415 | 1.5076 | 0.37829 | 0.26497 | 0.26817 | 1.2936 | 1.848 | 1 | 1.848 | 0 | 0
1991-07-14 | 7:00 | 313 | 739 | 47 | 266 | 32.2 | 7 | 4663 | 195 | 1.9678 | -5.5108 | 7.2415 | 1.2458 | 0.37829 | 0.45735 | 0.47501 | 1.4312 | 1.7104 | 1 | 1.7104 | 0 | 0
1991-07-14 | 8:00 | 523 | 842 | 64 | 459 | 35 | 8 | 4664 | 195 | 1.9678 | -5.5108 | 8.2415 | 0.98398 | 0.37829 | 0.63338 | 0.68591 | 1.5649 | 1.5649 | 0 | 1.5649 | 0 | 0
1991-07-14 | 9:00 | 713 | 897 | 77 | 636 | 36.7 | 9 | 4665 | 195 | 1.9678 | -5.5108 | 9.2415 | 0.72218 | 0.37829 | 0.78107 | 0.89637 | 1.3901 | 1.3901 | 0 | 1.3901 | 0 | 0
1991-07-14 | 10:00 | 866 | 929 | 87 | 779 | 37.8 | 10 | 4666 | 195 | 1.9678 | -5.5108 | 10.2415 | 0.46038 | 0.37829 | 0.89035 | 1.0981 | 1.1358 | 1.1358 | 0 | 1.1358 | 0 | 0
1991-07-14 | 11:00 | 969 | 947 | 93 | 876 | 39.4 | 11 | 4667 | 195 | 1.9678 | -5.5108 | 11.2415 | 0.19858 | 0.37829 | 0.95379 | 1.2656 | 0.6562 | 0.6562 | 0 | 0.6562 | 0 | 0
1991-07-14 | 12:00 | 1016 | 954 | 96 | 920 | 38.3 | 12 | 4668 | 195 | 1.9678 | -5.5108 | 12.2415 | -0.063221 | 0.37829 | 0.96705 | 1.3134 | -0.2327 | -0.2327 | 0 | -0.2327 | 0 | 0
1991-07-14 | 13:00 | 1002 | 952 | 95 | 907 | 39.4 | 13 | 4669 | 195 | 1.9678 | -5.5108 | 13.2415 | -0.32502 | 0.37829 | 0.92923 | 1.1923 | -0.93246 | -0.93246 | 0 | -0.93246 | 0 | 0
1991-07-14 | 14:00 | 929 | 940 | 91 | 838 | 40 | 14 | 4670 | 195 | 1.9678 | -5.5108 | 14.2415 | -0.58682 | 0.37829 | 0.8429 | 1.0027 | -1.2742 | -1.2742 | 0 | -1.2742 | 0 | 0
1991-07-14 | 15:00 | 801 | 916 | 83 | 718 | 40 | 15 | 4671 | 195 | 1.9678 | -5.5108 | 15.2415 | -0.84862 | 0.37829 | 0.71396 | 0.79514 | -1.4803 | -1.4803 | 0 | -1.4803 | 0 | 0
1991-07-14 | 16:00 | 630 | 875 | 72 | 558 | 40 | 16 | 4672 | 195 | 1.9678 | -5.5108 | 16.2415 | -1.1104 | 0.37829 | 0.55119 | 0.58379 | -1.5045 | 4.646 | 1 | -1.6371 | 0 | 0
1991-07-14 | 17:00 | 428 | 802 | 56 | 372 | 38.9 | 17 | 4673 | 195 | 1.9678 | -5.5108 | 17.2415 | -1.3722 | 0.37829 | 0.36568 | 0.37437 | -1.3647 | 4.5062 | 1 | -1.7769 | 0 | 0
1991-07-14 | 18:00 | 218 | 659 | 39 | 179 | 38.3 | 18 | 4674 | 195 | 1.9678 | -5.5108 | 18.2415 | -1.634 | 0.37829 | 0.17007 | 0.17091 | -1.226 | 4.3676 | 1 | -1.9156 | 0 | 0
1991-07-14 | 19:00 | 44 | 307 | 18 | 26 | 37.2 | 19 | 4675 | 195 | 1.9678 | -5.5108 | 19.2415 | -1.8958 | 0.37829 | 0 | 0 | 0 | 0 | 1 | 0 | 0 | 0
1991-07-14 | 20:00 | 0 | 0 | 0 | 0 | 35.6 | 20 | 4676 | 195 | 1.9678 | -5.5108 | 20.2415 | -2.1576 | 0.37829 | 0 | 0 | 0 | 0 | 1 | 0 | 0 | 0
1991-07-14 | 21:00 | 0 | 0 | 0 | 0 | 33.3 | 21 | 4677 | 195 | 1.9678 | -5.5108 | 21.2415 | -2.4194 | 0.37829 | 0 | 0 | 0 | 0 | 1 | 0 | 0 | 0
1991-07-14 | 22:00 | 0 | 0 | 0 | 0 | 32.8 | 22 | 4678 | 195 | 1.9678 | -5.5108 | 22.2415 | -2.6812 | 0.37829 | 0 | 0 | 0 | 0 | 1 | 0 | 0 | 0
1991-07-14 | 23:00 | 0 | 0 | 0 | 0 | 32.2 | 23 | 4679 | 195 | 1.9678 | -5.5108 | 23.2415 | -2.943 | 0.37829 | 0 | 0 | 0 | 0 | 1 | 0 | 0 | 0
1991-07-14 | 24:00 | 0 | 0 | 0 | 0 | 31.1 | 24 | 4680 | 195 | 1.9678 | -5.5108 | 24.2415 | -3.2048 | 0.37829 | 0 | 0 | 0 | 0 | 1 | 0 | 0 | 0
1991-07-15 | 1:00 | 0 | 0 | 0 | 0 | 29.4 | 1 | 4681 | 196 | 1.9851 | -5.6158 | 1.2397 | 2.817 | 0.37555 | 0 | 0 | 0 | 0 | 1 | 0 | 0 | 0
1991-07-15 | 2:00 | 0 | 0 | 0 | 0 | 28.9 | 2 | 4682 | 196 | 1.9851 | -5.6158 | 2.2397 | 2.5552 | 0.37555 | 0 | 0 | 0 | 0 | 1 | 0 | 0 | 0
1991-07-15 | 3:00 | 0 | 0 | 0 | 0 | 27.8 | 3 | 4683 | 196 | 1.9851 | -5.6158 | 3.2397 | 2.2934 | 0.37555 | 0 | 0 | 0 | 0 | 1 | 0 | 0 | 0
1991-07-15 | 4:00 | 0 | 0 | 0 | 0 | 26.7 | 4 | 4684 | 196 | 1.9851 | -5.6158 | 4.2397 | 2.0316 | 0.37555 | 0 | 0 | 0 | 0 | 1 | 0 | 0 | 0
1991-07-15 | 5:00 | 5 | 62 | 2 | 3 | 26.1 | 5 | 4685 | 196 | 1.9851 | -5.6158 | 5.2397 | 1.7698 | 0.37555 | 0.067363 | 0.067414 | 1.1531 | 1.9885 | 1 | 1.9885 | 0 | 0
1991-07-15 | 6:00 | 111 | 489 | 31 | 80 | 28.9 | 6 | 4686 | 196 | 1.9851 | -5.6158 | 6.2397 | 1.508 | 0.37555 | 0.26318 | 0.26631 | 1.2957 | 1.8459 | 1 | 1.8459 | 0 | 0
1991-07-15 | 7:00 | 308 | 723 | 49 | 259 | 31.7 | 7 | 4687 | 196 | 1.9851 | -5.6158 | 7.2397 | 1.2462 | 0.37555 | 0.45578 | 0.47324 | 1.4336 | 1.7079 | 1 | 1.7079 | 0 | 0
1991-07-15 | 8:00 | 518 | 829 | 67 | 451 | 33.9 | 8 | 4688 | 196 | 1.9851 | -5.6158 | 8.2397 | 0.98443 | 0.37555 | 0.63204 | 0.68418 | 1.5621 | 1.5621 | 0 | 1.5621 | 0 | 0
1991-07-15 | 9:00 | 708 | 886 | 81 | 627 | 35.6 | 9 | 4689 | 196 | 1.9851 | -5.6158 | 9.2397 | 0.72264 | 0.37555 | 0.77995 | 0.89458 | 1.3867 | 1.3867 | 0 | 1.3867 | 0 | 0
1991-07-15 | 10:00 | 861 | 920 | 91 | 770 | 36.7 | 10 | 4690 | 196 | 1.9851 | -5.6158 | 10.2397 | 0.46084 | 0.37555 | 0.88943 | 1.0961 | 1.1316 | 1.1316 | 0 | 1.1316 | 0 | 0
1991-07-15 | 11:00 | 965 | 938 | 98 | 867 | 37.8 | 11 | 4691 | 196 | 1.9851 | -5.6158 | 11.2397 | 0.19904 | 0.37555 | 0.95302 | 1.263 | 0.65258 | 0.65258 | 0 | 0.65258 | 0 | 0
1991-07-15 | 12:00 | 1011 | 945 | 100 | 911 | 38.9 | 12 | 4692 | 196 | 1.9851 | -5.6158 | 12.2397 | -0.062763 | 0.37555 | 0.96638 | 1.3108 | -0.22893 | -0.22893 | 0 | -0.22893 | 0 | 0
1991-07-15 | 13:00 | 998 | 943 | 99 | 899 | 38.9 | 13 | 4693 | 196 | 1.9851 | -5.6158 | 13.2397 | -0.32456 | 0.37555 | 0.92861 | 1.1906 | -0.92647 | -0.92647 | 0 | -0.92647 | 0 | 0
1991-07-15 | 14:00 | 925 | 931 | 95 | 830 | 39.4 | 14 | 4694 | 196 | 1.9851 | -5.6158 | 14.2397 | -0.58636 | 0.37555 | 0.84227 | 1.0015 | -1.2695 | -1.2695 | 0 | -1.2695 | 0 | 0
1991-07-15 | 15:00 | 797 | 907 | 87 | 710 | 39.4 | 15 | 4695 | 196 | 1.9851 | -5.6158 | 15.2397 | -0.84816 | 0.37555 | 0.71326 | 0.79414 | -1.4766 | -1.4766 | 0 | -1.4766 | 0 | 0
1991-07-15 | 16:00 | 626 | 864 | 75 | 551 | 39.4 | 16 | 4696 | 196 | 1.9851 | -5.6158 | 16.2397 | -1.11 | 0.37555 | 0.55036 | 0.5828 | -1.5076 | 4.6491 | 1 | -1.634 | 0 | 0
1991-07-15 | 17:00 | 424 | 789 | 59 | 365 | 38.9 | 17 | 4697 | 196 | 1.9851 | -5.6158 | 17.2397 | -1.3718 | 0.37555 | 0.36468 | 0.37329 | -1.3674 | 4.509 | 1 | -1.7742 | 0 | 0
1991-07-15 | 18:00 | 214 | 642 | 41 | 173 | 37.8 | 18 | 4698 | 196 | 1.9851 | -5.6158 | 18.2397 | -1.6336 | 0.37555 | 0.16886 | 0.16968 | -1.2285 | 4.3701 | 1 | -1.913 | 0 | 0
1991-07-15 | 19:00 | 42 | 284 | 19 | 23 | 36.7 | 19 | 4699 | 196 | 1.9851 | -5.6158 | 19.2397 | -1.8954 | 0.37555 | 0 | 0 | 0 | 0 | 1 | 0 | 0 | 0
1991-07-15 | 20:00 | 0 | 0 | 0 | 0 | 34.4 | 20 | 4700 | 196 | 1.9851 | -5.6158 | 20.2397 | -2.1572 | 0.37555 | 0 | 0 | 0 | 0 | 1 | 0 | 0 | 0
1991-07-15 | 21:00 | 0 | 0 | 0 | 0 | 33.3 | 21 | 4701 | 196 | 1.9851 | -5.6158 | 21.2397 | -2.419 | 0.37555 | 0 | 0 | 0 | 0 | 1 | 0 | 0 | 0
1991-07-15 | 22:00 | 0 | 0 | 0 | 0 | 31.1 | 22 | 4702 | 196 | 1.9851 | -5.6158 | 22.2397 | -2.6808 | 0.37555 | 0 | 0 | 0 | 0 | 1 | 0 | 0 | 0
1991-07-15 | 23:00 | 0 | 0 | 0 | 0 | 31.1 | 23 | 4703 | 196 | 1.9851 | -5.6158 | 23.2397 | -2.9426 | 0.37555 | 0 | 0 | 0 | 0 | 1 | 0 | 0 | 0
1991-07-15 | 24:00 | 0 | 0 | 0 | 0 | 31.1 | 24 | 4704 | 196 | 1.9851 | -5.6158 | 24.2397 | -3.2044 | 0.37555 | 0 | 0 | 0 | 0 | 1 | 0 | 0 | 0
1991-07-16 | 1:00 | 0 | 0 | 0 | 0 | 28.3 | 1 | 4705 | 197 | 2.0023 | -5.7126 | 1.2381 | 2.8175 | 0.37269 | 0 | 0 | 0 | 0 | 1 | 0 | 0 | 0
1991-07-16 | 2:00 | 0 | 0 | 0 | 0 | 27.2 | 2 | 4706 | 197 | 2.0023 | -5.7126 | 2.2381 | 2.5557 | 0.37269 | 0 | 0 | 0 | 0 | 1 | 0 | 0 | 0
1991-07-16 | 3:00 | 0 | 0 | 0 | 0 | 27.2 | 3 | 4707 | 197 | 2.0023 | -5.7126 | 3.2381 | 2.2939 | 0.37269 | 0 | 0 | 0 | 0 | 1 | 0 | 0 | 0
1991-07-16 | 4:00 | 0 | 0 | 0 | 0 | 26.7 | 4 | 4708 | 197 | 2.0023 | -5.7126 | 4.2381 | 2.0321 | 0.37269 | 0 | 0 | 0 | 0 | 1 | 0 | 0 | 0
1991-07-16 | 5:00 | 2 | 3 | 2 | 0 | 27.8 | 5 | 4709 | 197 | 2.0023 | -5.7126 | 5.2381 | 1.7703 | 0.37269 | 0.065318 | 0.065365 | 1.1551 | 1.9865 | 1 | 1.9865 | 0 | 0
1991-07-16 | 6:00 | 86 | 212 | 51 | 35 | 28.9 | 6 | 4710 | 197 | 2.0023 | -5.7126 | 6.2381 | 1.5085 | 0.37269 | 0.26135 | 0.26442 | 1.298 | 1.8436 | 1 | 1.8436 | 0 | 0
1991-07-16 | 7:00 | 269 | 488 | 95 | 174 | 30.6 | 7 | 4711 | 197 | 2.0023 | -5.7126 | 7.2381 | 1.2467 | 0.37269 | 0.45418 | 0.47145 | 1.4362 | 1.7054 | 1 | 1.7054 | 0 | 0
1991-07-16 | 8:00 | 480 | 640 | 133 | 347 | 32.8 | 8 | 4712 | 197 | 2.0023 | -5.7126 | 8.2381 | 0.98486 | 0.37269 | 0.63067 | 0.68242 | 1.5591 | 1.5591 | 0 | 1.5591 | 0 | 0
1991-07-16 | 9:00 | 675 | 726 | 162 | 513 | 34.4 | 9 | 4713 | 197 | 2.0023 | -5.7126 | 9.2381 | 0.72306 | 0.37269 | 0.77881 | 0.89276 | 1.3832 | 1.3832 | 0 | 1.3832 | 0 | 0
1991-07-16 | 10:00 | 833 | 777 | 183 | 650 | 35.6 | 10 | 4714 | 197 | 2.0023 | -5.7126 | 10.2381 | 0.46126 | 0.37269 | 0.88848 | 1.094 | 1.1273 | 1.1273 | 0 | 1.1273 | 0 | 0
1991-07-16 | 11:00 | 939 | 805 | 195 | 744 | 36.7 | 11 | 4715 | 197 | 2.0023 | -5.7126 | 11.2381 | 0.19946 | 0.37269 | 0.95221 | 1.2604 | 0.64874 | 0.64874 | 0 | 0.64874 | 0 | 0
1991-07-16 | 12:00 | 987 | 816 | 201 | 786 | 37.8 | 12 | 4716 | 197 | 2.0023 | -5.7126 | 12.2381 | -0.062341 | 0.37269 | 0.96567 | 1.308 | -0.22528 | -0.22528 | 0 | -0.22528 | 0 | 0
1991-07-16 | 13:00 | 973 | 813 | 199 | 774 | 38.3 | 13 | 4717 | 197 | 2.0023 | -5.7126 | 13.2381 | -0.32414 | 0.37269 | 0.92794 | 1.1889 | -0.92039 | -0.92039 | 0 | -0.92039 | 0 | 0
1991-07-16 | 14:00 | 898 | 795 | 191 | 707 | 38.9 | 14 | 4718 | 197 | 2.0023 | -5.7126 | 14.2381 | -0.58594 | 0.37269 | 0.84158 | 1.0002 | -1.2647 | -1.2647 | 0 | -1.2647 | 0 | 0
1991-07-16 | 15:00 | 768 | 757 | 175 | 593 | 38.3 | 15 | 4719 | 197 | 2.0023 | -5.7126 | 15.2381 | -0.84774 | 0.37269 | 0.71249 | 0.79304 | -1.4728 | -1.4728 | 0 | -1.4728 | 0 | 0
1991-07-16 | 16:00 | 591 | 693 | 150 | 441 | 39.4 | 16 | 4720 | 197 | 2.0023 | -5.7126 | 16.2381 | -1.1095 | 0.37269 | 0.54945 | 0.58171 | -1.5108 | 4.6523 | 1 | -1.6308 | 0 | 0
1991-07-16 | 17:00 | 385 | 583 | 117 | 268 | 38.9 | 17 | 4721 | 197 | 2.0023 | -5.7126 | 17.2381 | -1.3713 | 0.37269 | 0.36359 | 0.37212 | -1.3702 | 4.5118 | 1 | -1.7714 | 0 | 0
1991-07-16 | 18:00 | 179 | 384 | 76 | 103 | 37.8 | 18 | 4722 | 197 | 2.0023 | -5.7126 | 18.2381 | -1.6331 | 0.37269 | 0.16756 | 0.16836 | -1.2311 | 4.3727 | 1 | -1.9104 | 0 | 0
1991-07-16 | 19:00 | 31 | 63 | 25 | 6 | 36.7 | 19 | 4723 | 197 | 2.0023 | -5.7126 | 19.2381 | -1.8949 | 0.37269 | 0 | 0 | 0 | 0 | 1 | 0 | 0 | 0
1991-07-16 | 20:00 | 0 | 0 | 0 | 0 | 34.4 | 20 | 4724 | 197 | 2.0023 | -5.7126 | 20.2381 | -2.1567 | 0.37269 | 0 | 0 | 0 | 0 | 1 | 0 | 0 | 0
1991-07-16 | 21:00 | 0 | 0 | 0 | 0 | 33.9 | 21 | 4725 | 197 | 2.0023 | -5.7126 | 21.2381 | -2.4185 | 0.37269 | 0 | 0 | 0 | 0 | 1 | 0 | 0 | 0
1991-07-16 | 22:00 | 0 | 0 | 0 | 0 | 31.1 | 22 | 4726 | 197 | 2.0023 | -5.7126 | 22.2381 | -2.6803 | 0.37269 | 0 | 0 | 0 | 0 | 1 | 0 | 0 | 0
1991-07-16 | 23:00 | 0 | 0 | 0 | 0 | 31.1 | 23 | 4727 | 197 | 2.0023 | -5.7126 | 23.2381 | -2.9421 | 0.37269 | 0 | 0 | 0 | 0 | 1 | 0 | 0 | 0
1991-07-16 | 24:00 | 0 | 0 | 0 | 0 | 30.6 | 24 | 4728 | 197 | 2.0023 | -5.7126 | 24.2381 | -3.2039 | 0.37269 | 0 | 0 | 0 | 0 | 1 | 0 | 0 | 0
1991-07-17 | 1:00 | 0 | 0 | 0 | 0 | 28.9 | 1 | 4729 | 198 | 2.0196 | -5.801 | 1.2367 | 2.8178 | 0.36973 | 0 | 0 | 0 | 0 | 1 | 0 | 0 | 0
1991-07-17 | 2:00 | 0 | 0 | 0 | 0 | 27.2 | 2 | 4730 | 198 | 2.0196 | -5.801 | 2.2367 | 2.556 | 0.36973 | 0 | 0 | 0 | 0 | 1 | 0 | 0 | 0
1991-07-17 | 3:00 | 0 | 0 | 0 | 0 | 27.2 | 3 | 4731 | 198 | 2.0196 | -5.801 | 3.2367 | 2.2942 | 0.36973 | 0 | 0 | 0 | 0 | 1 | 0 | 0 | 0
1991-07-17 | 4:00 | 0 | 0 | 0 | 0 | 26.1 | 4 | 4732 | 198 | 2.0196 | -5.801 | 4.2367 | 2.0324 | 0.36973 | 0 | 0 | 0 | 0 | 1 | 0 | 0 | 0
1991-07-17 | 5:00 | 2 | 12 | 2 | 0 | 27.8 | 5 | 4733 | 198 | 2.0196 | -5.801 | 5.2367 | 1.7706 | 0.36973 | 0.063233 | 0.063275 | 1.1573 | 1.9843 | 1 | 1.9843 | 0 | 0
1991-07-17 | 6:00 | 87 | 277 | 43 | 44 | 27.8 | 6 | 4734 | 198 | 2.0196 | -5.801 | 6.2367 | 1.5088 | 0.36973 | 0.25948 | 0.26249 | 1.3003 | 1.8413 | 1 | 1.8413 | 0 | 0
1991-07-17 | 7:00 | 269 | 532 | 80 | 189 | 30.6 | 7 | 4735 | 198 | 2.0196 | -5.801 | 7.2367 | 1.247 | 0.36973 | 0.45255 | 0.46963 | 1.4388 | 1.7028 | 1 | 1.7028 | 0 | 0
1991-07-17 | 8:00 | 494 | 724 | 102 | 392 | 33.9 | 8 | 4736 | 198 | 2.0196 | -5.801 | 8.2367 | 0.98524 | 0.36973 | 0.62928 | 0.68063 | 1.556 | 1.556 | 0 | 1.556 | 0 | 0
1991-07-17 | 9:00 | 687 | 799 | 124 | 563 | 36.1 | 9 | 4737 | 198 | 2.0196 | -5.801 | 9.2367 | 0.72344 | 0.36973 | 0.77764 | 0.8909 | 1.3794 | 1.3794 | 0 | 1.3794 | 0 | 0
1991-07-17 | 10:00 | 842 | 842 | 139 | 703 | 37.8 | 10 | 4738 | 198 | 2.0196 | -5.801 | 10.2367 | 0.46164 | 0.36973 | 0.8875 | 1.0919 | 1.1227 | 1.1227 | 0 | 1.1227 | 0 | 0
1991-07-17 | 11:00 | 913 | 831 | 146 | 767 | 38.3 | 11 | 4739 | 198 | 2.0196 | -5.801 | 11.2367 | 0.19984 | 0.36973 | 0.95138 | 1.2577 | 0.64469 | 0.64469 | 0 | 0.64469 | 0 | 0
1991-07-17 | 12:00 | 945 | 817 | 158 | 787 | 38.9 | 12 | 4740 | 198 | 2.0196 | -5.801 | 12.2367 | -0.061955 | 0.36973 | 0.96493 | 1.3052 | -0.22174 | -0.22174 | 0 | -0.22174 | 0 | 0
1991-07-17 | 13:00 | 940 | 831 | 149 | 791 | 40 | 13 | 4741 | 198 | 2.0196 | -5.801 | 13.2367 | -0.32375 | 0.36973 | 0.92723 | 1.1869 | -0.91422 | -0.91422 | 0 | -0.91422 | 0 | 0
1991-07-17 | 14:00 | 829 | 742 | 168 | 661 | 40 | 14 | 4742 | 198 | 2.0196 | -5.801 | 14.2367 | -0.58555 | 0.36973 | 0.84084 | 0.99884 | -1.2598 | -1.2598 | 0 | -1.2598 | 0 | 0
1991-07-17 | 15:00 | 744 | 725 | 177 | 567 | 39.4 | 15 | 4743 | 198 | 2.0196 | -5.801 | 15.2367 | -0.84735 | 0.36973 | 0.71165 | 0.79185 | -1.4689 | -1.4689 | 0 | -1.4689 | 0 | 0
1991-07-17 | 16:00 | 444 | 406 | 186 | 258 | 40 | 16 | 4744 | 198 | 2.0196 | -5.801 | 16.2367 | -1.1092 | 0.36973 | 0.54847 | 0.58054 | -1.514 | 4.6556 | 1 | -1.6275 | 0 | 0
1991-07-17 | 17:00 | 379 | 618 | 94 | 285 | 38.9 | 17 | 4745 | 198 | 2.0196 | -5.801 | 17.2367 | -1.371 | 0.36973 | 0.36242 | 0.37086 | -1.3731 | 4.5147 | 1 | -1.7685 | 0 | 0
1991-07-17 | 18:00 | 193 | 491 | 61 | 132 | 38.9 | 18 | 4746 | 198 | 2.0196 | -5.801 | 18.2367 | -1.6328 | 0.36973 | 0.16617 | 0.16694 | -1.2338 | 4.3754 | 1 | -1.9078 | 0 | 0
1991-07-17 | 19:00 | 34 | 128 | 23 | 11 | 37.8 | 19 | 4747 | 198 | 2.0196 | -5.801 | 19.2367 | -1.8946 | 0.36973 | 0 | 0 | 0 | 0 | 1 | 0 | 0 | 0
1991-07-17 | 20:00 | 0 | 0 | 0 | 0 | 36.1 | 20 | 4748 | 198 | 2.0196 | -5.801 | 20.2367 | -2.1563 | 0.36973 | 0 | 0 | 0 | 0 | 1 | 0 | 0 | 0
1991-07-17 | 21:00 | 0 | 0 | 0 | 0 | 35 | 21 | 4749 | 198 | 2.0196 | -5.801 | 21.2367 | -2.4181 | 0.36973 | 0 | 0 | 0 | 0 | 1 | 0 | 0 | 0
1991-07-17 | 22:00 | 0 | 0 | 0 | 0 | 31.7 | 22 | 4750 | 198 | 2.0196 | -5.801 | 22.2367 | -2.6799 | 0.36973 | 0 | 0 | 0 | 0 | 1 | 0 | 0 | 0
1991-07-17 | 23:00 | 0 | 0 | 0 | 0 | 30.6 | 23 | 4751 | 198 | 2.0196 | -5.801 | 23.2367 | -2.9417 | 0.36973 | 0 | 0 | 0 | 0 | 1 | 0 | 0 | 0
1991-07-17 | 24:00 | 0 | 0 | 0 | 0 | 30.6 | 24 | 4752 | 198 | 2.0196 | -5.801 | 24.2367 | -3.2035 | 0.36973 | 0 | 0 | 0 | 0 | 1 | 0 | 0 | 0
1991-07-18 | 1:00 | 0 | 0 | 0 | 0 | 30 | 1 | 4753 | 199 | 2.0369 | -5.8807 | 1.2353 | 2.8182 | 0.36665 | 0 | 0 | 0 | 0 | 1 | 0 | 0 | 0
1991-07-18 | 2:00 | 0 | 0 | 0 | 0 | 28.3 | 2 | 4754 | 199 | 2.0369 | -5.8807 | 2.2353 | 2.5564 | 0.36665 | 0 | 0 | 0 | 0 | 1 | 0 | 0 | 0
1991-07-18 | 3:00 | 0 | 0 | 0 | 0 | 27.8 | 3 | 4755 | 199 | 2.0369 | -5.8807 | 3.2353 | 2.2946 | 0.36665 | 0 | 0 | 0 | 0 | 1 | 0 | 0 | 0
1991-07-18 | 4:00 | 0 | 0 | 0 | 0 | 27.8 | 4 | 4756 | 199 | 2.0369 | -5.8807 | 4.2353 | 2.0328 | 0.36665 | 0 | 0 | 0 | 0 | 1 | 0 | 0 | 0
1991-07-18 | 5:00 | 3 | 27 | 2 | 1 | 28.9 | 5 | 4757 | 199 | 2.0369 | -5.8807 | 5.2353 | 1.771 | 0.36665 | 0.061107 | 0.061145 | 1.1595 | 1.9821 | 1 | 1.9821 | 0 | 0
1991-07-18 | 6:00 | 93 | 334 | 40 | 53 | 28.3 | 6 | 4758 | 199 | 2.0369 | -5.8807 | 6.2353 | 1.5092 | 0.36665 | 0.25759 | 0.26052 | 1.3028 | 1.8388 | 1 | 1.8388 | 0 | 0
1991-07-18 | 7:00 | 269 | 590 | 61 | 208 | 31.7 | 7 | 4759 | 199 | 2.0369 | -5.8807 | 7.2353 | 1.2474 | 0.36665 | 0.4509 | 0.46777 | 1.4416 | 1.7 | 1 | 1.7 | 0 | 0
1991-07-18 | 8:00 | 480 | 744 | 79 | 401 | 33.3 | 8 | 4760 | 199 | 2.0369 | -5.8807 | 8.2353 | 0.98559 | 0.36665 | 0.62787 | 0.67881 | 1.5528 | 1.5528 | 0 | 1.5528 | 0 | 0
1991-07-18 | 9:00 | 644 | 728 | 132 | 512 | 35.6 | 9 | 4761 | 199 | 2.0369 | -5.8807 | 9.2353 | 0.72379 | 0.36665 | 0.77644 | 0.889 | 1.3756 | 1.3756 | 0 | 1.3756 | 0 | 0
1991-07-18 | 10:00 | 785 | 731 | 175 | 610 | 37.2 | 10 | 4762 | 199 | 2.0369 | -5.8807 | 10.2353 | 0.46199 | 0.36665 | 0.88649 | 1.0897 | 1.118 | 1.118 | 0 | 1.118 | 0 | 0
1991-07-18 | 11:00 | 827 | 571 | 301 | 526 | 38.3 | 11 | 4763 | 199 | 2.0369 | -5.8807 | 11.2353 | 0.20019 | 0.36665 | 0.95052 | 1.2549 | 0.64042 | 0.64042 | 0 | 0.64042 | 0 | 0
1991-07-18 | 12:00 | 899 | 645 | 278 | 621 | 39.4 | 12 | 4764 | 199 | 2.0369 | -5.8807 | 12.2353 | -0.061607 | 0.36665 | 0.96415 | 1.3022 | -0.21833 | -0.21833 | 0 | -0.21833 | 0 | 0
1991-07-18 | 13:00 | 846 | 539 | 333 | 513 | 38.9 | 13 | 4765 | 199 | 2.0369 | -5.8807 | 13.2353 | -0.32341 | 0.36665 | 0.92647 | 1.1849 | -0.90798 | -0.90798 | 0 | -0.90798 | 0 | 0
1991-07-18 | 14:00 | 442 | 172 | 289 | 153 | 38.9 | 14 | 4766 | 199 | 2.0369 | -5.8807 | 14.2353 | -0.58521 | 0.36665 | 0.84004 | 0.99736 | -1.2548 | -1.2548 | 0 | -1.2548 | 0 | 0
1991-07-18 | 15:00 | 520 | 324 | 267 | 253 | 38.9 | 15 | 4767 | 199 | 2.0369 | -5.8807 | 15.2353 | -0.84701 | 0.36665 | 0.71075 | 0.79057 | -1.4649 | -1.4649 | 0 | -1.4649 | 0 | 0
1991-07-18 | 16:00 | 479 | 340 | 263 | 216 | 38.9 | 16 | 4768 | 199 | 2.0369 | -5.8807 | 16.2353 | -1.1088 | 0.36665 | 0.54742 | 0.57927 | -1.5174 | 4.659 | 1 | -1.6242 | 0 | 0
1991-07-18 | 17:00 | 212 | 30 | 198 | 14 | 37.8 | 17 | 4769 | 199 | 2.0369 | -5.8807 | 17.2353 | -1.3706 | 0.36665 | 0.36116 | 0.36952 | -1.3761 | 4.5177 | 1 | -1.7655 | 0 | 0
1991-07-18 | 18:00 | 115 | 55 | 101 | 14 | 36.7 | 18 | 4770 | 199 | 2.0369 | -5.8807 | 18.2353 | -1.6324 | 0.36665 | 0.16469 | 0.16544 | -1.2366 | 4.3782 | 1 | -1.905 | 0 | 0
1991-07-18 | 19:00 | 23 | 29 | 21 | 2 | 35 | 19 | 4771 | 199 | 2.0369 | -5.8807 | 19.2353 | -1.8942 | 0.36665 | 0 | 0 | 0 | 0 | 1 | 0 | 0 | 0
1991-07-18 | 20:00 | 0 | 0 | 0 | 0 | 33.9 | 20 | 4772 | 199 | 2.0369 | -5.8807 | 20.2353 | -2.156 | 0.36665 | 0 | 0 | 0 | 0 | 1 | 0 | 0 | 0
1991-07-18 | 21:00 | 0 | 0 | 0 | 0 | 32.8 | 21 | 4773 | 199 | 2.0369 | -5.8807 | 21.2353 | -2.4178 | 0.36665 | 0 | 0 | 0 | 0 | 1 | 0 | 0 | 0
1991-07-18 | 22:00 | 0 | 0 | 0 | 0 | 30.6 | 22 | 4774 | 199 | 2.0369 | -5.8807 | 22.2353 | -2.6796 | 0.36665 | 0 | 0 | 0 | 0 | 1 | 0 | 0 | 0
1991-07-18 | 23:00 | 0 | 0 | 0 | 0 | 31.1 | 23 | 4775 | 199 | 2.0369 | -5.8807 | 23.2353 | -2.9414 | 0.36665 | 0 | 0 | 0 | 0 | 1 | 0 | 0 | 0
1991-07-18 | 24:00 | 0 | 0 | 0 | 0 | 29.4 | 24 | 4776 | 199 | 2.0369 | -5.8807 | 24.2353 | -3.2032 | 0.36665 | 0 | 0 | 0 | 0 | 1 | 0 | 0 | 0
1991-07-19 | 1:00 | 0 | 0 | 0 | 0 | 28.3 | 1 | 4777 | 200 | 2.0541 | -5.9517 | 1.2341 | 2.8185 | 0.36346 | 0 | 0 | 0 | 0 | 1 | 0 | 0 | 0
1991-07-19 | 2:00 | 0 | 0 | 0 | 0 | 27.8 | 2 | 4778 | 200 | 2.0541 | -5.9517 | 2.2341 | 2.5567 | 0.36346 | 0 | 0 | 0 | 0 | 1 | 0 | 0 | 0
1991-07-19 | 3:00 | 0 | 0 | 0 | 0 | 26.7 | 3 | 4779 | 200 | 2.0541 | -5.9517 | 3.2341 | 2.2949 | 0.36346 | 0 | 0 | 0 | 0 | 1 | 0 | 0 | 0
1991-07-19 | 4:00 | 0 | 0 | 0 | 0 | 27.2 | 4 | 4780 | 200 | 2.0541 | -5.9517 | 4.2341 | 2.0331 | 0.36346 | 0 | 0 | 0 | 0 | 1 | 0 | 0 | 0
1991-07-19 | 5:00 | 2 | 10 | 2 | 0 | 26.1 | 5 | 4781 | 200 | 2.0541 | -5.9517 | 5.2341 | 1.7713 | 0.36346 | 0.058943 | 0.058978 | 1.1619 | 1.9797 | 1 | 1.9797 | 0 | 0
1991-07-19 | 6:00 | 45 | 22 | 41 | 4 | 25.6 | 6 | 4782 | 200 | 2.0541 | -5.9517 | 6.2341 | 1.5095 | 0.36346 | 0.25566 | 0.25853 | 1.3054 | 1.8362 | 1 | 1.8362 | 0 | 0
1991-07-19 | 7:00 | 271 | 456 | 111 | 160 | 28.3 | 7 | 4783 | 200 | 2.0541 | -5.9517 | 7.2341 | 1.2477 | 0.36346 | 0.44922 | 0.46589 | 1.4445 | 1.6971 | 1 | 1.6971 | 0 | 0
1991-07-19 | 8:00 | 477 | 745 | 76 | 401 | 31.1 | 8 | 4784 | 200 | 2.0541 | -5.9517 | 8.2341 | 0.9859 | 0.36346 | 0.62643 | 0.67697 | 1.5495 | 1.5495 | 0 | 1.5495 | 0 | 0
1991-07-19 | 9:00 | 626 | 737 | 109 | 517 | 32.2 | 9 | 4785 | 200 | 2.0541 | -5.9517 | 9.2341 | 0.7241 | 0.36346 | 0.77522 | 0.88707 | 1.3715 | 1.3715 | 0 | 1.3715 | 0 | 0
1991-07-19 | 10:00 | 698 | 484 | 295 | 403 | 33.9 | 10 | 4786 | 200 | 2.0541 | -5.9517 | 10.2341 | 0.4623 | 0.36346 | 0.88546 | 1.0875 | 1.113 | 1.113 | 0 | 1.113 | 0 | 0
1991-07-19 | 11:00 | 955 | 923 | 105 | 850 | 35 | 11 | 4787 | 200 | 2.0541 | -5.9517 | 11.2341 | 0.2005 | 0.36346 | 0.94962 | 1.252 | 0.63596 | 0.63596 | 0 | 0.63596 | 0 | 0
1991-07-19 | 12:00 | 958 | 821 | 169 | 789 | 35.6 | 12 | 4788 | 200 | 2.0541 | -5.9517 | 12.2341 | -0.061297 | 0.36346 | 0.96333 | 1.2992 | -0.21505 | -0.21505 | 0 | -0.21505 | 0 | 0
1991-07-19 | 13:00 | 1017 | 936 | 127 | 890 | 36.1 | 13 | 4789 | 200 | 2.0541 | -5.9517 | 13.2341 | -0.3231 | 0.36346 | 0.92566 | 1.1828 | -0.90168 | -0.90168 | 0 | -0.90168 | 0 | 0
1991-07-19 | 14:00 | 905 | 811 | 184 | 721 | 36.1 | 14 | 4790 | 200 | 2.0541 | -5.9517 | 14.2341 | -0.5849 | 0.36346 | 0.83918 | 0.99578 | -1.2497 | -1.2497 | 0 | -1.2497 | 0 | 0
1991-07-19 | 15:00 | 744 | 794 | 124 | 620 | 36.1 | 15 | 4791 | 200 | 2.0541 | -5.9517 | 15.2341 | -0.8467 | 0.36346 | 0.70978 | 0.78919 | -1.4608 | -1.4608 | 0 | -1.4608 | 0 | 0
1991-07-19 | 16:00 | 552 | 639 | 147 | 405 | 36.1 | 16 | 4792 | 200 | 2.0541 | -5.9517 | 16.2341 | -1.1085 | 0.36346 | 0.54628 | 0.57792 | -1.5209 | 4.6625 | 1 | -1.6207 | 0 | 0
1991-07-19 | 17:00 | 420 | 774 | 65 | 355 | 36.1 | 17 | 4793 | 200 | 2.0541 | -5.9517 | 17.2341 | -1.3703 | 0.36346 | 0.35982 | 0.36808 | -1.3792 | 4.5208 | 1 | -1.7624 | 0 | 0
1991-07-19 | 18:00 | 207 | 614 | 44 | 163 | 35 | 18 | 4794 | 200 | 2.0541 | -5.9517 | 18.2341 | -1.6321 | 0.36346 | 0.16311 | 0.16384 | -1.2394 | 4.381 | 1 | -1.9022 | 0 | 0
1991-07-19 | 19:00 | 37 | 234 | 19 | 18 | 33.3 | 19 | 4795 | 200 | 2.0541 | -5.9517 | 19.2341 | -1.8939 | 0.36346 | 0 | 0 | 0 | 0 | 1 | 0 | 0 | 0
1991-07-19 | 20:00 | 0 | 0 | 0 | 0 | 31.7 | 20 | 4796 | 200 | 2.0541 | -5.9517 | 20.2341 | -2.1557 | 0.36346 | 0 | 0 | 0 | 0 | 1 | 0 | 0 | 0
1991-07-19 | 21:00 | 0 | 0 | 0 | 0 | 30.6 | 21 | 4797 | 200 | 2.0541 | -5.9517 | 21.2341 | -2.4175 | 0.36346 | 0 | 0 | 0 | 0 | 1 | 0 | 0 | 0
1991-07-19 | 22:00 | 0 | 0 | 0 | 0 | 28.9 | 22 | 4798 | 200 | 2.0541 | -5.9517 | 22.2341 | -2.6793 | 0.36346 | 0 | 0 | 0 | 0 | 1 | 0 | 0 | 0
1991-07-19 | 23:00 | 0 | 0 | 0 | 0 | 28.9 | 23 | 4799 | 200 | 2.0541 | -5.9517 | 23.2341 | -2.9411 | 0.36346 | 0 | 0 | 0 | 0 | 1 | 0 | 0 | 0
1991-07-19 | 24:00 | 0 | 0 | 0 | 0 | 27.8 | 24 | 4800 | 200 | 2.0541 | -5.9517 | 24.2341 | -3.2029 | 0.36346 | 0 | 0 | 0 | 0 | 1 | 0 | 0 | 0
1991-07-20 | 1:00 | 0 | 0 | 0 | 0 | 25.6 | 1 | 4801 | 201 | 2.0714 | -6.0136 | 1.2331 | 2.8188 | 0.36017 | 0 | 0 | 0 | 0 | 1 | 0 | 0 | 0
1991-07-20 | 2:00 | 0 | 0 | 0 | 0 | 23.9 | 2 | 4802 | 201 | 2.0714 | -6.0136 | 2.2331 | 2.557 | 0.36017 | 0 | 0 | 0 | 0 | 1 | 0 | 0 | 0
1991-07-20 | 3:00 | 0 | 0 | 0 | 0 | 22.8 | 3 | 4803 | 201 | 2.0714 | -6.0136 | 3.2331 | 2.2952 | 0.36017 | 0 | 0 | 0 | 0 | 1 | 0 | 0 | 0
1991-07-20 | 4:00 | 0 | 0 | 0 | 0 | 21.1 | 4 | 4804 | 201 | 2.0714 | -6.0136 | 4.2331 | 2.0334 | 0.36017 | 0 | 0 | 0 | 0 | 1 | 0 | 0 | 0
1991-07-20 | 5:00 | 2 | 24 | 1 | 1 | 22.2 | 5 | 4805 | 201 | 2.0714 | -6.0136 | 5.2331 | 1.7716 | 0.36017 | 0.056742 | 0.056772 | 1.1643 | 1.9773 | 1 | 1.9773 | 0 | 0
1991-07-20 | 6:00 | 96 | 387 | 36 | 60 | 23.9 | 6 | 4806 | 201 | 2.0714 | -6.0136 | 6.2331 | 1.5098 | 0.36017 | 0.2537 | 0.2565 | 1.3081 | 1.8335 | 1 | 1.8335 | 0 | 0
1991-07-20 | 7:00 | 293 | 661 | 61 | 232 | 26.7 | 7 | 4807 | 201 | 2.0714 | -6.0136 | 7.2331 | 1.248 | 0.36017 | 0.44751 | 0.46398 | 1.4475 | 1.6941 | 1 | 1.6941 | 0 | 0
1991-07-20 | 8:00 | 507 | 788 | 84 | 423 | 30 | 8 | 4808 | 201 | 2.0714 | -6.0136 | 8.2331 | 0.98617 | 0.36017 | 0.62497 | 0.67509 | 1.546 | 1.546 | 0 | 1.546 | 0 | 0
1991-07-20 | 9:00 | 703 | 857 | 102 | 601 | 31.1 | 9 | 4809 | 201 | 2.0714 | -6.0136 | 9.2331 | 0.72437 | 0.36017 | 0.77398 | 0.8851 | 1.3673 | 1.3673 | 0 | 1.3673 | 0 | 0
1991-07-20 | 10:00 | 861 | 896 | 115 | 746 | 32.8 | 10 | 4810 | 201 | 2.0714 | -6.0136 | 10.2331 | 0.46257 | 0.36017 | 0.8844 | 1.0852 | 1.1079 | 1.1079 | 0 | 1.1079 | 0 | 0
1991-07-20 | 11:00 | 968 | 918 | 123 | 845 | 33.9 | 11 | 4811 | 201 | 2.0714 | -6.0136 | 11.2331 | 0.20077 | 0.36017 | 0.94869 | 1.2491 | 0.63129 | 0.63129 | 0 | 0.63129 | 0 | 0
1991-07-20 | 12:00 | 1016 | 927 | 126 | 890 | 34.4 | 12 | 4812 | 201 | 2.0714 | -6.0136 | 12.2331 | -0.061027 | 0.36017 | 0.96247 | 1.296 | -0.21189 | -0.21189 | 0 | -0.21189 | 0 | 0
1991-07-20 | 13:00 | 1003 | 925 | 125 | 878 | 35.6 | 13 | 4813 | 201 | 2.0714 | -6.0136 | 13.2331 | -0.32283 | 0.36017 | 0.92481 | 1.1805 | -0.89532 | -0.89532 | 0 | -0.89532 | 0 | 0
1991-07-20 | 14:00 | 928 | 911 | 120 | 808 | 36.1 | 14 | 4814 | 201 | 2.0714 | -6.0136 | 14.2331 | -0.58463 | 0.36017 | 0.83827 | 0.9941 | -1.2444 | -1.2444 | 0 | -1.2444 | 0 | 0
1991-07-20 | 15:00 | 798 | 883 | 110 | 688 | 36.1 | 15 | 4815 | 201 | 2.0714 | -6.0136 | 15.2331 | -0.84643 | 0.36017 | 0.70875 | 0.78772 | -1.4566 | -1.4566 | 0 | -1.4566 | 0 | 0
1991-07-20 | 16:00 | 622 | 833 | 95 | 527 | 36.7 | 16 | 4816 | 201 | 2.0714 | -6.0136 | 16.2331 | -1.1082 | 0.36017 | 0.54507 | 0.57648 | -1.5244 | 4.666 | 1 | -1.6172 | 0 | 0
1991-07-20 | 17:00 | 415 | 745 | 75 | 340 | 35.6 | 17 | 4817 | 201 | 2.0714 | -6.0136 | 17.2331 | -1.37 | 0.36017 | 0.3584 | 0.36655 | -1.3823 | 4.5239 | 1 | -1.7593 | 0 | 0
1991-07-20 | 18:00 | 201 | 571 | 51 | 150 | 33.9 | 18 | 4818 | 201 | 2.0714 | -6.0136 | 18.2331 | -1.6318 | 0.36017 | 0.16144 | 0.16215 | -1.2422 | 4.3838 | 1 | -1.8993 | 0 | 0
1991-07-20 | 19:00 | 35 | 184 | 20 | 15 | 32.2 | 19 | 4819 | 201 | 2.0714 | -6.0136 | 19.2331 | -1.8936 | 0.36017 | 0 | 0 | 0 | 0 | 1 | 0 | 0 | 0
1991-07-20 | 20:00 | 0 | 0 | 0 | 0 | 31.1 | 20 | 4820 | 201 | 2.0714 | -6.0136 | 20.2331 | -2.1554 | 0.36017 | 0 | 0 | 0 | 0 | 1 | 0 | 0 | 0
1991-07-20 | 21:00 | 0 | 0 | 0 | 0 | 30 | 21 | 4821 | 201 | 2.0714 | -6.0136 | 21.2331 | -2.4172 | 0.36017 | 0 | 0 | 0 | 0 | 1 | 0 | 0 | 0
1991-07-20 | 22:00 | 0 | 0 | 0 | 0 | 29.4 | 22 | 4822 | 201 | 2.0714 | -6.0136 | 22.2331 | -2.679 | 0.36017 | 0 | 0 | 0 | 0 | 1 | 0 | 0 | 0
1991-07-20 | 23:00 | 0 | 0 | 0 | 0 | 27.8 | 23 | 4823 | 201 | 2.0714 | -6.0136 | 23.2331 | -2.9408 | 0.36017 | 0 | 0 | 0 | 0 | 1 | 0 | 0 | 0
1991-07-20 | 24:00 | 0 | 0 | 0 | 0 | 25.6 | 24 | 4824 | 201 | 2.0714 | -6.0136 | 24.2331 | -3.2026 | 0.36017 | 0 | 0 | 0 | 0 | 1 | 0 | 0 | 0
1991-07-21 | 1:00 | 0 | 0 | 0 | 0 | 25 | 1 | 4825 | 202 | 2.0886 | -6.0662 | 1.2322 | 2.819 | 0.35677 | 0 | 0 | 0 | 0 | 1 | 0 | 0 | 0
1991-07-21 | 2:00 | 0 | 0 | 0 | 0 | 24.4 | 2 | 4826 | 202 | 2.0886 | -6.0662 | 2.2322 | 2.5572 | 0.35677 | 0 | 0 | 0 | 0 | 1 | 0 | 0 | 0
1991-07-21 | 3:00 | 0 | 0 | 0 | 0 | 22.8 | 3 | 4827 | 202 | 2.0886 | -6.0662 | 3.2322 | 2.2954 | 0.35677 | 0 | 0 | 0 | 0 | 1 | 0 | 0 | 0
1991-07-21 | 4:00 | 0 | 0 | 0 | 0 | 22.2 | 4 | 4828 | 202 | 2.0886 | -6.0662 | 4.2322 | 2.0336 | 0.35677 | 0 | 0 | 0 | 0 | 1 | 0 | 0 | 0
1991-07-21 | 5:00 | 2 | 15 | 1 | 1 | 22.2 | 5 | 4829 | 202 | 2.0886 | -6.0662 | 5.2322 | 1.7718 | 0.35677 | 0.054504 | 0.054531 | 1.1669 | 1.9747 | 1 | 1.9747 | 0 | 0
1991-07-21 | 6:00 | 92 | 345 | 39 | 53 | 23.3 | 6 | 4830 | 202 | 2.0886 | -6.0662 | 6.2322 | 1.51 | 0.35677 | 0.25171 | 0.25444 | 1.3109 | 1.8307 | 1 | 1.8307 | 0 | 0
1991-07-21 | 7:00 | 286 | 629 | 67 | 219 | 26.7 | 7 | 4831 | 202 | 2.0886 | -6.0662 | 7.2322 | 1.2482 | 0.35677 | 0.44577 | 0.46204 | 1.4506 | 1.6909 | 1 | 1.6909 | 0 | 0
1991-07-21 | 8:00 | 501 | 763 | 93 | 408 | 29.4 | 8 | 4832 | 202 | 2.0886 | -6.0662 | 8.2322 | 0.9864 | 0.35677 | 0.62348 | 0.67318 | 1.5424 | 1.5424 | 0 | 1.5424 | 0 | 0
1991-07-21 | 9:00 | 697 | 835 | 113 | 584 | 31.7 | 9 | 4833 | 202 | 2.0886 | -6.0662 | 9.2322 | 0.7246 | 0.35677 | 0.77271 | 0.8831 | 1.363 | 1.363 | 0 | 1.363 | 0 | 0
1991-07-21 | 10:00 | 854 | 876 | 127 | 727 | 32.2 | 10 | 4834 | 202 | 2.0886 | -6.0662 | 10.2322 | 0.4628 | 0.35677 | 0.88331 | 1.0829 | 1.1026 | 1.1026 | 0 | 1.1026 | 0 | 0
1991-07-21 | 11:00 | 961 | 898 | 135 | 826 | 33.9 | 11 | 4835 | 202 | 2.0886 | -6.0662 | 11.2322 | 0.201 | 0.35677 | 0.94772 | 1.246 | 0.62645 | 0.62645 | 0 | 0.62645 | 0 | 0
1991-07-21 | 12:00 | 1008 | 906 | 139 | 869 | 36.1 | 12 | 4836 | 202 | 2.0886 | -6.0662 | 12.2322 | -0.060798 | 0.35677 | 0.96157 | 1.2927 | -0.20887 | -0.20887 | 0 | -0.20887 | 0 | 0
1991-07-21 | 13:00 | 994 | 903 | 138 | 856 | 36.1 | 13 | 4837 | 202 | 2.0886 | -6.0662 | 13.2322 | -0.3226 | 0.35677 | 0.9239 | 1.1782 | -0.88892 | -0.88892 | 0 | -0.88892 | 0 | 0
1991-07-21 | 14:00 | 919 | 888 | 132 | 787 | 37.2 | 14 | 4838 | 202 | 2.0886 | -6.0662 | 14.2322 | -0.5844 | 0.35677 | 0.83729 | 0.99231 | -1.2391 | -1.2391 | 0 | -1.2391 | 0 | 0
1991-07-21 | 15:00 | 788 | 857 | 121 | 667 | 37.2 | 15 | 4839 | 202 | 2.0886 | -6.0662 | 15.2322 | -0.8462 | 0.35677 | 0.70764 | 0.78616 | -1.4523 | -1.4523 | 0 | -1.4523 | 0 | 0
1991-07-21 | 16:00 | 611 | 803 | 105 | 506 | 37.2 | 16 | 4840 | 202 | 2.0886 | -6.0662 | 16.2322 | -1.108 | 0.35677 | 0.54378 | 0.57494 | -1.528 | 4.6696 | 1 | -1.6135 | 0 | 0
1991-07-21 | 17:00 | 404 | 709 | 82 | 322 | 36.7 | 17 | 4841 | 202 | 2.0886 | -6.0662 | 17.2322 | -1.3698 | 0.35677 | 0.35688 | 0.36493 | -1.3855 | 4.5271 | 1 | -1.7561 | 0 | 0
1991-07-21 | 18:00 | 193 | 526 | 55 | 138 | 36.1 | 18 | 4842 | 202 | 2.0886 | -6.0662 | 18.2322 | -1.6316 | 0.35677 | 0.15968 | 0.16037 | -1.2452 | 4.3868 | 1 | -1.8964 | 0 | 0
1991-07-21 | 19:00 | 32 | 146 | 20 | 12 | 34.4 | 19 | 4843 | 202 | 2.0886 | -6.0662 | 19.2322 | -1.8934 | 0.35677 | 0 | 0 | 0 | 0 | 1 | 0 | 0 | 0
1991-07-21 | 20:00 | 0 | 0 | 0 | 0 | 32.8 | 20 | 4844 | 202 | 2.0886 | -6.0662 | 20.2322 | -2.1552 | 0.35677 | 0 | 0 | 0 | 0 | 1 | 0 | 0 | 0
1991-07-21 | 21:00 | 0 | 0 | 0 | 0 | 30 | 21 | 4845 | 202 | 2.0886 | -6.0662 | 21.2322 | -2.417 | 0.35677 | 0 | 0 | 0 | 0 | 1 | 0 | 0 | 0
1991-07-21 | 22:00 | 0 | 0 | 0 | 0 | 29.4 | 22 | 4846 | 202 | 2.0886 | -6.0662 | 22.2322 | -2.6788 | 0.35677 | 0 | 0 | 0 | 0 | 1 | 0 | 0 | 0
1991-07-21 | 23:00 | 0 | 0 | 0 | 0 | 27.2 | 23 | 4847 | 202 | 2.0886 | -6.0662 | 23.2322 | -2.9406 | 0.35677 | 0 | 0 | 0 | 0 | 1 | 0 | 0 | 0
1991-07-21 | 24:00 | 0 | 0 | 0 | 0 | 26.7 | 24 | 4848 | 202 | 2.0886 | -6.0662 | 24.2322 | -3.2024 | 0.35677 | 0 | 0 | 0 | 0 | 1 | 0 | 0 | 0
1991-07-22 | 1:00 | 0 | 0 | 0 | 0 | 26.7 | 1 | 4849 | 203 | 2.1059 | -6.1095 | 1.2315 | 2.8192 | 0.35327 | 0 | 0 | 0 | 0 | 1 | 0 | 0 | 0
1991-07-22 | 2:00 | 0 | 0 | 0 | 0 | 26.1 | 2 | 4850 | 203 | 2.1059 | -6.1095 | 2.2315 | 2.5574 | 0.35327 | 0 | 0 | 0 | 0 | 1 | 0 | 0 | 0
1991-07-22 | 3:00 | 0 | 0 | 0 | 0 | 24.4 | 3 | 4851 | 203 | 2.1059 | -6.1095 | 3.2315 | 2.2956 | 0.35327 | 0 | 0 | 0 | 0 | 1 | 0 | 0 | 0
1991-07-22 | 4:00 | 0 | 0 | 0 | 0 | 23.9 | 4 | 4852 | 203 | 2.1059 | -6.1095 | 4.2315 | 2.0338 | 0.35327 | 0 | 0 | 0 | 0 | 1 | 0 | 0 | 0
1991-07-22 | 5:00 | 2 | 19 | 1 | 1 | 24.4 | 5 | 4853 | 203 | 2.1059 | -6.1095 | 5.2315 | 1.772 | 0.35327 | 0.052232 | 0.052255 | 1.1696 | 1.972 | 1 | 1.972 | 0 | 0
1991-07-22 | 6:00 | 88 | 189 | 59 | 29 | 26.1 | 6 | 4854 | 203 | 2.1059 | -6.1095 | 6.2315 | 1.5102 | 0.35327 | 0.24969 | 0.25236 | 1.3138 | 1.8278 | 1 | 1.8278 | 0 | 0
1991-07-22 | 7:00 | 276 | 463 | 115 | 161 | 28.3 | 7 | 4855 | 203 | 2.1059 | -6.1095 | 7.2315 | 1.2484 | 0.35327 | 0.44401 | 0.46007 | 1.4539 | 1.6877 | 1 | 1.6877 | 0 | 0
1991-07-22 | 8:00 | 380 | 392 | 171 | 209 | 30 | 8 | 4856 | 203 | 2.1059 | -6.1095 | 8.2315 | 0.98659 | 0.35327 | 0.62197 | 0.67125 | 1.5386 | 1.5386 | 0 | 1.5386 | 0 | 0
1991-07-22 | 9:00 | 647 | 669 | 180 | 467 | 31.7 | 9 | 4857 | 203 | 2.1059 | -6.1095 | 9.2315 | 0.72479 | 0.35327 | 0.77142 | 0.88107 | 1.3585 | 1.3585 | 0 | 1.3585 | 0 | 0
1991-07-22 | 10:00 | 818 | 715 | 224 | 594 | 33.9 | 10 | 4858 | 203 | 2.1059 | -6.1095 | 10.2315 | 0.46299 | 0.35327 | 0.88219 | 1.0805 | 1.0971 | 1.0971 | 0 | 1.0971 | 0 | 0
1991-07-22 | 11:00 | 911 | 827 | 152 | 759 | 36.1 | 11 | 4859 | 203 | 2.1059 | -6.1095 | 11.2315 | 0.20119 | 0.35327 | 0.94672 | 1.2429 | 0.62142 | 0.62142 | 0 | 0.62142 | 0 | 0
1991-07-22 | 12:00 | 1002 | 914 | 126 | 876 | 36.7 | 12 | 4860 | 203 | 2.1059 | -6.1095 | 12.2315 | -0.060609 | 0.35327 | 0.96062 | 1.2892 | -0.20599 | -0.20599 | 0 | -0.20599 | 0 | 0
1991-07-22 | 13:00 | 989 | 912 | 125 | 864 | 37.8 | 13 | 4861 | 203 | 2.1059 | -6.1095 | 13.2315 | -0.32241 | 0.35327 | 0.92295 | 1.1757 | -0.88248 | -0.88248 | 0 | -0.88248 | 0 | 0
1991-07-22 | 14:00 | 916 | 899 | 120 | 796 | 38.3 | 14 | 4862 | 203 | 2.1059 | -6.1095 | 14.2315 | -0.58421 | 0.35327 | 0.83626 | 0.99042 | -1.2337 | -1.2337 | 0 | -1.2337 | 0 | 0
1991-07-22 | 15:00 | 787 | 871 | 110 | 677 | 38.3 | 15 | 4863 | 203 | 2.1059 | -6.1095 | 15.2315 | -0.84601 | 0.35327 | 0.70647 | 0.78449 | -1.4479 | -1.4479 | 0 | -1.4479 | 0 | 0
1991-07-22 | 16:00 | 612 | 821 | 95 | 517 | 38.9 | 16 | 4864 | 203 | 2.1059 | -6.1095 | 16.2315 | -1.1078 | 0.35327 | 0.54242 | 0.57331 | -1.5317 | 4.6733 | 1 | -1.6098 | 0 | 0
1991-07-22 | 17:00 | 407 | 732 | 74 | 333 | 38.9 | 17 | 4865 | 203 | 2.1059 | -6.1095 | 17.2315 | -1.3696 | 0.35327 | 0.35529 | 0.36322 | -1.3888 | 4.5304 | 1 | -1.7528 | 0 | 0
1991-07-22 | 18:00 | 196 | 558 | 50 | 146 | 37.8 | 18 | 4866 | 203 | 2.1059 | -6.1095 | 18.2315 | -1.6314 | 0.35327 | 0.15783 | 0.15849 | -1.2482 | 4.3898 | 1 | -1.8934 | 0 | 0
1991-07-22 | 19:00 | 33 | 172 | 19 | 14 | 36.7 | 19 | 4867 | 203 | 2.1059 | -6.1095 | 19.2315 | -1.8932 | 0.35327 | 0 | 0 | 0 | 0 | 1 | 0 | 0 | 0
1991-07-22 | 20:00 | 0 | 0 | 0 | 0 | 35 | 20 | 4868 | 203 | 2.1059 | -6.1095 | 20.2315 | -2.155 | 0.35327 | 0 | 0 | 0 | 0 | 1 | 0 | 0 | 0
1991-07-22 | 21:00 | 0 | 0 | 0 | 0 | 32.8 | 21 | 4869 | 203 | 2.1059 | -6.1095 | 21.2315 | -2.4168 | 0.35327 | 0 | 0 | 0 | 0 | 1 | 0 | 0 | 0
1991-07-22 | 22:00 | 0 | 0 | 0 | 0 | 32.8 | 22 | 4870 | 203 | 2.1059 | -6.1095 | 22.2315 | -2.6786 | 0.35327 | 0 | 0 | 0 | 0 | 1 | 0 | 0 | 0
1991-07-22 | 23:00 | 0 | 0 | 0 | 0 | 28.9 | 23 | 4871 | 203 | 2.1059 | -6.1095 | 23.2315 | -2.9404 | 0.35327 | 0 | 0 | 0 | 0 | 1 | 0 | 0 | 0
1991-07-22 | 24:00 | 0 | 0 | 0 | 0 | 28.3 | 24 | 4872 | 203 | 2.1059 | -6.1095 | 24.2315 | -3.2022 | 0.35327 | 0 | 0 | 0 | 0 | 1 | 0 | 0 | 0
1991-07-23 | 1:00 | 0 | 0 | 0 | 0 | 28.3 | 1 | 4873 | 204 | 2.1232 | -6.1432 | 1.2309 | 2.8193 | 0.34966 | 0 | 0 | 0 | 0 | 1 | 0 | 0 | 0
1991-07-23 | 2:00 | 0 | 0 | 0 | 0 | 27.8 | 2 | 4874 | 204 | 2.1232 | -6.1432 | 2.2309 | 2.5575 | 0.34966 | 0 | 0 | 0 | 0 | 1 | 0 | 0 | 0
1991-07-23 | 3:00 | 0 | 0 | 0 | 0 | 26.1 | 3 | 4875 | 204 | 2.1232 | -6.1432 | 3.2309 | 2.2957 | 0.34966 | 0 | 0 | 0 | 0 | 1 | 0 | 0 | 0
1991-07-23 | 4:00 | 0 | 0 | 0 | 0 | 25.6 | 4 | 4876 | 204 | 2.1232 | -6.1432 | 4.2309 | 2.0339 | 0.34966 | 0 | 0 | 0 | 0 | 1 | 0 | 0 | 0
1991-07-23 | 5:00 | 2 | 38 | 1 | 1 | 24.4 | 5 | 4877 | 204 | 2.1232 | -6.1432 | 5.2309 | 1.7721 | 0.34966 | 0.049925 | 0.049946 | 1.1723 | 1.9693 | 1 | 1.9693 | 0 | 0
1991-07-23 | 6:00 | 96 | 443 | 30 | 66 | 26.1 | 6 | 4878 | 204 | 2.1232 | -6.1432 | 6.2309 | 1.5103 | 0.34966 | 0.24764 | 0.25024 | 1.3168 | 1.8248 | 1 | 1.8248 | 0 | 0
1991-07-23 | 7:00 | 291 | 698 | 51 | 240 | 28.3 | 7 | 4879 | 204 | 2.1232 | -6.1432 | 7.2309 | 1.2485 | 0.34966 | 0.44223 | 0.45808 | 1.4573 | 1.6843 | 1 | 1.6843 | 0 | 0
1991-07-23 | 8:00 | 472 | 741 | 78 | 394 | 31.1 | 8 | 4880 | 204 | 2.1232 | -6.1432 | 8.2309 | 0.98674 | 0.34966 | 0.62043 | 0.66929 | 1.5348 | 1.5348 | 0 | 1.5348 | 0 | 0
1991-07-23 | 9:00 | 698 | 879 | 86 | 612 | 33.9 | 9 | 4881 | 204 | 2.1232 | -6.1432 | 9.2309 | 0.72494 | 0.34966 | 0.7701 | 0.879 | 1.3538 | 1.3538 | 0 | 1.3538 | 0 | 0
1991-07-23 | 10:00 | 853 | 913 | 97 | 756 | 35.6 | 10 | 4882 | 204 | 2.1232 | -6.1432 | 10.2309 | 0.46314 | 0.34966 | 0.88104 | 1.0781 | 1.0914 | 1.0914 | 0 | 1.0914 | 0 | 0
1991-07-23 | 11:00 | 917 | 844 | 143 | 774 | 36.7 | 11 | 4883 | 204 | 2.1232 | -6.1432 | 11.2309 | 0.20134 | 0.34966 | 0.94569 | 1.2397 | 0.61622 | 0.61622 | 0 | 0.61622 | 0 | 0
1991-07-23 | 12:00 | 949 | 872 | 114 | 835 | 37.8 | 12 | 4884 | 204 | 2.1232 | -6.1432 | 12.2309 | -0.060462 | 0.34966 | 0.95964 | 1.2857 | -0.20325 | -0.20325 | 0 | -0.20325 | 0 | 0
1991-07-23 | 13:00 | 941 | 891 | 98 | 843 | 38.9 | 13 | 4885 | 204 | 2.1232 | -6.1432 | 13.2309 | -0.32226 | 0.34966 | 0.92194 | 1.1731 | -0.87601 | -0.87601 | 0 | -0.87601 | 0 | 0
1991-07-23 | 14:00 | 927 | 939 | 96 | 831 | 39.4 | 14 | 4886 | 204 | 2.1232 | -6.1432 | 14.2309 | -0.58406 | 0.34966 | 0.83516 | 0.98843 | -1.2282 | -1.2282 | 0 | -1.2282 | 0 | 0
1991-07-23 | 15:00 | 798 | 915 | 88 | 710 | 39.4 | 15 | 4887 | 204 | 2.1232 | -6.1432 | 15.2309 | -0.84586 | 0.34966 | 0.70522 | 0.78273 | -1.4434 | -1.4434 | 0 | -1.4434 | 0 | 0
1991-07-23 | 16:00 | 623 | 871 | 76 | 547 | 39.4 | 16 | 4888 | 204 | 2.1232 | -6.1432 | 16.2309 | -1.1077 | 0.34966 | 0.54097 | 0.57159 | -1.5355 | 4.6771 | 1 | -1.6061 | 0 | 0
1991-07-23 | 17:00 | 417 | 792 | 59 | 358 | 38.9 | 17 | 4889 | 204 | 2.1232 | -6.1432 | 17.2309 | -1.3695 | 0.34966 | 0.3536 | 0.36142 | -1.3922 | 4.5338 | 1 | -1.7494 | 0 | 0
1991-07-23 | 18:00 | 204 | 634 | 40 | 164 | 38.3 | 18 | 4890 | 204 | 2.1232 | -6.1432 | 18.2309 | -1.6313 | 0.34966 | 0.15588 | 0.15652 | -1.2513 | 4.3928 | 1 | -1.8903 | 0 | 0
1991-07-23 | 19:00 | 32 | 196 | 17 | 15 | 36.7 | 19 | 4891 | 204 | 2.1232 | -6.1432 | 19.2309 | -1.8931 | 0.34966 | 0 | 0 | 0 | 0 | 1 | 0 | 0 | 0
1991-07-23 | 20:00 | 0 | 0 | 0 | 0 | 34.4 | 20 | 4892 | 204 | 2.1232 | -6.1432 | 20.2309 | -2.1549 | 0.34966 | 0 | 0 | 0 | 0 | 1 | 0 | 0 | 0
1991-07-23 | 21:00 | 0 | 0 | 0 | 0 | 31.1 | 21 | 4893 | 204 | 2.1232 | -6.1432 | 21.2309 | -2.4167 | 0.34966 | 0 | 0 | 0 | 0 | 1 | 0 | 0 | 0
1991-07-23 | 22:00 | 0 | 0 | 0 | 0 | 30 | 22 | 4894 | 204 | 2.1232 | -6.1432 | 22.2309 | -2.6785 | 0.34966 | 0 | 0 | 0 | 0 | 1 | 0 | 0 | 0
1991-07-23 | 23:00 | 0 | 0 | 0 | 0 | 27.8 | 23 | 4895 | 204 | 2.1232 | -6.1432 | 23.2309 | -2.9403 | 0.34966 | 0 | 0 | 0 | 0 | 1 | 0 | 0 | 0
1991-07-23 | 24:00 | 0 | 0 | 0 | 0 | 27.8 | 24 | 4896 | 204 | 2.1232 | -6.1432 | 24.2309 | -3.2021 | 0.34966 | 0 | 0 | 0 | 0 | 1 | 0 | 0 | 0
1991-07-24 | 1:00 | 0 | 0 | 0 | 0 | 26.7 | 1 | 4897 | 205 | 2.1404 | -6.1672 | 1.2305 | 2.8194 | 0.34594 | 0 | 0 | 0 | 0 | 1 | 0 | 0 | 0
1991-07-24 | 2:00 | 0 | 0 | 0 | 0 | 26.1 | 2 | 4898 | 205 | 2.1404 | -6.1672 | 2.2305 | 2.5576 | 0.34594 | 0 | 0 | 0 | 0 | 1 | 0 | 0 | 0
1991-07-24 | 3:00 | 0 | 0 | 0 | 0 | 26.1 | 3 | 4899 | 205 | 2.1404 | -6.1672 | 3.2305 | 2.2958 | 0.34594 | 0 | 0 | 0 | 0 | 1 | 0 | 0 | 0
1991-07-24 | 4:00 | 0 | 0 | 0 | 0 | 24.4 | 4 | 4900 | 205 | 2.1404 | -6.1672 | 4.2305 | 2.034 | 0.34594 | 0 | 0 | 0 | 0 | 1 | 0 | 0 | 0
1991-07-24 | 5:00 | 2 | 39 | 1 | 1 | 24.4 | 5 | 4901 | 205 | 2.1404 | -6.1672 | 5.2305 | 1.7722 | 0.34594 | 0.047587 | 0.047605 | 1.1752 | 1.9664 | 1 | 1.9664 | 0 | 0
1991-07-24 | 6:00 | 96 | 455 | 29 | 67 | 25 | 6 | 4902 | 205 | 2.1404 | -6.1672 | 6.2305 | 1.5104 | 0.34594 | 0.24557 | 0.2481 | 1.32 | 1.8216 | 1 | 1.8216 | 0 | 0
1991-07-24 | 7:00 | 294 | 717 | 49 | 245 | 27.8 | 7 | 4903 | 205 | 2.1404 | -6.1672 | 7.2305 | 1.2486 | 0.34594 | 0.44042 | 0.45607 | 1.4607 | 1.6809 | 1 | 1.6809 | 0 | 0
1991-07-24 | 8:00 | 508 | 832 | 67 | 441 | 31.1 | 8 | 4904 | 205 | 2.1404 | -6.1672 | 8.2305 | 0.98684 | 0.34594 | 0.61887 | 0.66731 | 1.5308 | 1.5308 | 0 | 1.5308 | 0 | 0
1991-07-24 | 9:00 | 703 | 893 | 82 | 621 | 33.3 | 9 | 4905 | 205 | 2.1404 | -6.1672 | 9.2305 | 0.72504 | 0.34594 | 0.76876 | 0.8769 | 1.349 | 1.349 | 0 | 1.349 | 0 | 0
1991-07-24 | 10:00 | 860 | 928 | 92 | 768 | 34.4 | 10 | 4906 | 205 | 2.1404 | -6.1672 | 10.2305 | 0.46324 | 0.34594 | 0.87986 | 1.0756 | 1.0856 | 1.0856 | 0 | 1.0856 | 0 | 0
1991-07-24 | 11:00 | 966 | 947 | 99 | 867 | 36.7 | 11 | 4907 | 205 | 2.1404 | -6.1672 | 11.2305 | 0.20144 | 0.34594 | 0.94462 | 1.2364 | 0.61085 | 0.61085 | 0 | 0.61085 | 0 | 0
1991-07-24 | 12:00 | 1015 | 954 | 102 | 913 | 37.2 | 12 | 4908 | 205 | 2.1404 | -6.1672 | 12.2305 | -0.060357 | 0.34594 | 0.95861 | 1.2821 | -0.20064 | -0.20064 | 0 | -0.20064 | 0 | 0
1991-07-24 | 13:00 | 1001 | 952 | 101 | 900 | 37.8 | 13 | 4909 | 205 | 2.1404 | -6.1672 | 13.2305 | -0.32216 | 0.34594 | 0.92088 | 1.1703 | -0.86953 | -0.86953 | 0 | -0.86953 | 0 | 0
1991-07-24 | 14:00 | 927 | 940 | 96 | 831 | 38.9 | 14 | 4910 | 205 | 2.1404 | -6.1672 | 14.2305 | -0.58396 | 0.34594 | 0.834 | 0.98632 | -1.2227 | -1.2227 | 0 | -1.2227 | 0 | 0
1991-07-24 | 15:00 | 797 | 915 | 88 | 709 | 39.4 | 15 | 4911 | 205 | 2.1404 | -6.1672 | 15.2305 | -0.84576 | 0.34594 | 0.7039 | 0.78088 | -1.4389 | -1.4389 | 0 | -1.4389 | 0 | 0
1991-07-24 | 16:00 | 622 | 871 | 76 | 546 | 39.4 | 16 | 4912 | 205 | 2.1404 | -6.1672 | 16.2305 | -1.1076 | 0.34594 | 0.53944 | 0.56977 | -1.5394 | 4.681 | 1 | -1.6022 | 0 | 0
1991-07-24 | 17:00 | 416 | 791 | 59 | 357 | 38.9 | 17 | 4913 | 205 | 2.1404 | -6.1672 | 17.2305 | -1.3694 | 0.34594 | 0.35183 | 0.35952 | -1.3956 | 4.5372 | 1 | -1.746 | 0 | 0
1991-07-24 | 18:00 | 203 | 631 | 40 | 163 | 38.3 | 18 | 4914 | 205 | 2.1404 | -6.1672 | 18.2305 | -1.6312 | 0.34594 | 0.15385 | 0.15446 | -1.2544 | 4.396 | 1 | -1.8872 | 0 | 0
1991-07-24 | 19:00 | 34 | 237 | 16 | 18 | 36.7 | 19 | 4915 | 205 | 2.1404 | -6.1672 | 19.2305 | -1.893 | 0.34594 | 0 | 0 | 0 | 0 | 1 | 0 | 0 | 0
1991-07-24 | 20:00 | 0 | 0 | 0 | 0 | 35 | 20 | 4916 | 205 | 2.1404 | -6.1672 | 20.2305 | -2.1548 | 0.34594 | 0 | 0 | 0 | 0 | 1 | 0 | 0 | 0
1991-07-24 | 21:00 | 0 | 0 | 0 | 0 | 31.7 | 21 | 4917 | 205 | 2.1404 | -6.1672 | 21.2305 | -2.4166 | 0.34594 | 0 | 0 | 0 | 0 | 1 | 0 | 0 | 0
1991-07-24 | 22:00 | 0 | 0 | 0 | 0 | 31.1 | 22 | 4918 | 205 | 2.1404 | -6.1672 | 22.2305 | -2.6784 | 0.34594 | 0 | 0 | 0 | 0 | 1 | 0 | 0 | 0
1991-07-24 | 23:00 | 0 | 0 | 0 | 0 | 29.4 | 23 | 4919 | 205 | 2.1404 | -6.1672 | 23.2305 | -2.9402 | 0.34594 | 0 | 0 | 0 | 0 | 1 | 0 | 0 | 0
1991-07-24 | 24:00 | 0 | 0 | 0 | 0 | 29.4 | 24 | 4920 | 205 | 2.1404 | -6.1672 | 24.2305 | -3.2019 | 0.34594 | 0 | 0 | 0 | 0 | 1 | 0 | 0 | 0
1991-07-25 | 1:00 | 0 | 0 | 0 | 0 | 28.3 | 1 | 4921 | 206 | 2.1577 | -6.1814 | 1.2303 | 2.8195 | 0.34213 | 0 | 0 | 0 | 0 | 1 | 0 | 0 | 0
1991-07-25 | 2:00 | 0 | 0 | 0 | 0 | 28.3 | 2 | 4922 | 206 | 2.1577 | -6.1814 | 2.2303 | 2.5577 | 0.34213 | 0 | 0 | 0 | 0 | 1 | 0 | 0 | 0
1991-07-25 | 3:00 | 0 | 0 | 0 | 0 | 27.2 | 3 | 4923 | 206 | 2.1577 | -6.1814 | 3.2303 | 2.2959 | 0.34213 | 0 | 0 | 0 | 0 | 1 | 0 | 0 | 0
1991-07-25 | 4:00 | 0 | 0 | 0 | 0 | 27.8 | 4 | 4924 | 206 | 2.1577 | -6.1814 | 4.2303 | 2.0341 | 0.34213 | 0 | 0 | 0 | 0 | 1 | 0 | 0 | 0
1991-07-25 | 5:00 | 2 | 36 | 1 | 1 | 25.6 | 5 | 4925 | 206 | 2.1577 | -6.1814 | 5.2303 | 1.7723 | 0.34213 | 0.045217 | 0.045232 | 1.1782 | 1.9634 | 1 | 1.9634 | 0 | 0
1991-07-25 | 6:00 | 94 | 450 | 29 | 65 | 26.7 | 6 | 4926 | 206 | 2.1577 | -6.1814 | 6.2303 | 1.5105 | 0.34213 | 0.24347 | 0.24594 | 1.3232 | 1.8184 | 1 | 1.8184 | 0 | 0
1991-07-25 | 7:00 | 292 | 715 | 48 | 244 | 28.3 | 7 | 4927 | 206 | 2.1577 | -6.1814 | 7.2303 | 1.2487 | 0.34213 | 0.43859 | 0.45403 | 1.4643 | 1.6773 | 1 | 1.6773 | 0 | 0
1991-07-25 | 8:00 | 505 | 831 | 66 | 439 | 31.7 | 8 | 4928 | 206 | 2.1577 | -6.1814 | 8.2303 | 0.9869 | 0.34213 | 0.61729 | 0.6653 | 1.5266 | 1.5266 | 0 | 1.5266 | 0 | 0
1991-07-25 | 9:00 | 701 | 893 | 81 | 620 | 33.9 | 9 | 4929 | 206 | 2.1577 | -6.1814 | 9.2303 | 0.7251 | 0.34213 | 0.76739 | 0.87476 | 1.3441 | 1.3441 | 0 | 1.3441 | 0 | 0
1991-07-25 | 10:00 | 858 | 928 | 92 | 766 | 35.6 | 10 | 4930 | 206 | 2.1577 | -6.1814 | 10.2303 | 0.4633 | 0.34213 | 0.87866 | 1.073 | 1.0796 | 1.0796 | 0 | 1.0796 | 0 | 0
1991-07-25 | 11:00 | 965 | 947 | 98 | 867 | 36.7 | 11 | 4931 | 206 | 2.1577 | -6.1814 | 11.2303 | 0.2015 | 0.34213 | 0.94351 | 1.2331 | 0.60533 | 0.60533 | 0 | 0.60533 | 0 | 0
1991-07-25 | 12:00 | 1014 | 955 | 101 | 913 | 37.2 | 12 | 4932 | 206 | 2.1577 | -6.1814 | 12.2303 | -0.060295 | 0.34213 | 0.95753 | 1.2783 | -0.19818 | -0.19818 | 0 | -0.19818 | 0 | 0
1991-07-25 | 13:00 | 1000 | 953 | 100 | 900 | 38.3 | 13 | 4933 | 206 | 2.1577 | -6.1814 | 13.2303 | -0.32209 | 0.34213 | 0.91976 | 1.1675 | -0.86303 | -0.86303 | 0 | -0.86303 | 0 | 0
1991-07-25 | 14:00 | 926 | 942 | 96 | 830 | 38.9 | 14 | 4934 | 206 | 2.1577 | -6.1814 | 14.2303 | -0.58389 | 0.34213 | 0.83278 | 0.98411 | -1.2171 | -1.2171 | 0 | -1.2171 | 0 | 0
1991-07-25 | 15:00 | 797 | 917 | 88 | 709 | 38.3 | 15 | 4935 | 206 | 2.1577 | -6.1814 | 15.2303 | -0.84569 | 0.34213 | 0.70251 | 0.77892 | -1.4343 | -1.4343 | 0 | -1.4343 | 0 | 0
1991-07-25 | 16:00 | 621 | 872 | 75 | 546 | 38.9 | 16 | 4936 | 206 | 2.1577 | -6.1814 | 16.2303 | -1.1075 | 0.34213 | 0.53783 | 0.56786 | -1.5433 | 4.6849 | 1 | -1.5983 | 0 | 0
1991-07-25 | 17:00 | 414 | 793 | 59 | 355 | 38.3 | 17 | 4937 | 206 | 2.1577 | -6.1814 | 17.2303 | -1.3693 | 0.34213 | 0.34996 | 0.35753 | -1.3991 | 4.5407 | 1 | -1.7425 | 0 | 0
1991-07-25 | 18:00 | 201 | 631 | 40 | 161 | 37.8 | 18 | 4938 | 206 | 2.1577 | -6.1814 | 18.2303 | -1.6311 | 0.34213 | 0.15171 | 0.1523 | -1.2576 | 4.3992 | 1 | -1.884 | 0 | 0
1991-07-25 | 19:00 | 33 | 234 | 15 | 18 | 36.7 | 19 | 4939 | 206 | 2.1577 | -6.1814 | 19.2303 | -1.8929 | 0.34213 | 0 | 0 | 0 | 0 | 1 | 0 | 0 | 0
1991-07-25 | 20:00 | 0 | 0 | 0 | 0 | 35 | 20 | 4940 | 206 | 2.1577 | -6.1814 | 20.2303 | -2.1547 | 0.34213 | 0 | 0 | 0 | 0 | 1 | 0 | 0 | 0
1991-07-25 | 21:00 | 0 | 0 | 0 | 0 | 33.9 | 21 | 4941 | 206 | 2.1577 | -6.1814 | 21.2303 | -2.4165 | 0.34213 | 0 | 0 | 0 | 0 | 1 | 0 | 0 | 0
1991-07-25 | 22:00 | 0 | 0 | 0 | 0 | 32.2 | 22 | 4942 | 206 | 2.1577 | -6.1814 | 22.2303 | -2.6783 | 0.34213 | 0 | 0 | 0 | 0 | 1 | 0 | 0 | 0
1991-07-25 | 23:00 | 0 | 0 | 0 | 0 | 30 | 23 | 4943 | 206 | 2.1577 | -6.1814 | 23.2303 | -2.9401 | 0.34213 | 0 | 0 | 0 | 0 | 1 | 0 | 0 | 0
1991-07-25 | 24:00 | 0 | 0 | 0 | 0 | 29.4 | 24 | 4944 | 206 | 2.1577 | -6.1814 | 24.2303 | -3.2019 | 0.34213 | 0 | 0 | 0 | 0 | 1 | 0 | 0 | 0
1991-07-26 | 1:00 | 0 | 0 | 0 | 0 | 28.3 | 1 | 4945 | 207 | 2.1749 | -6.1856 | 1.2302 | 2.8195 | 0.33821 | 0 | 0 | 0 | 0 | 1 | 0 | 0 | 0
1991-07-26 | 2:00 | 0 | 0 | 0 | 0 | 27.2 | 2 | 4946 | 207 | 2.1749 | -6.1856 | 2.2302 | 2.5577 | 0.33821 | 0 | 0 | 0 | 0 | 1 | 0 | 0 | 0
1991-07-26 | 3:00 | 0 | 0 | 0 | 0 | 27.2 | 3 | 4947 | 207 | 2.1749 | -6.1856 | 3.2302 | 2.2959 | 0.33821 | 0 | 0 | 0 | 0 | 1 | 0 | 0 | 0
1991-07-26 | 4:00 | 0 | 0 | 0 | 0 | 25.6 | 4 | 4948 | 207 | 2.1749 | -6.1856 | 4.2302 | 2.0341 | 0.33821 | 0 | 0 | 0 | 0 | 1 | 0 | 0 | 0
1991-07-26 | 5:00 | 1 | 40 | 1 | 0 | 25 | 5 | 4949 | 207 | 2.1749 | -6.1856 | 5.2302 | 1.7723 | 0.33821 | 0.042817 | 0.04283 | 1.1813 | 1.9603 | 1 | 1.9603 | 0 | 0
1991-07-26 | 6:00 | 94 | 471 | 27 | 67 | 25.6 | 6 | 4950 | 207 | 2.1749 | -6.1856 | 6.2302 | 1.5105 | 0.33821 | 0.24134 | 0.24375 | 1.3265 | 1.815 | 1 | 1.815 | 0 | 0
1991-07-26 | 7:00 | 293 | 733 | 45 | 248 | 28.9 | 7 | 4951 | 207 | 2.1749 | -6.1856 | 7.2302 | 1.2487 | 0.33821 | 0.43674 | 0.45197 | 1.468 | 1.6736 | 1 | 1.6736 | 0 | 0
1991-07-26 | 8:00 | 509 | 847 | 63 | 446 | 31.7 | 8 | 4952 | 207 | 2.1749 | -6.1856 | 8.2302 | 0.98692 | 0.33821 | 0.61569 | 0.66326 | 1.5224 | 1.5224 | 0 | 1.5224 | 0 | 0
1991-07-26 | 9:00 | 705 | 907 | 77 | 628 | 33.3 | 9 | 4953 | 207 | 2.1749 | -6.1856 | 9.2302 | 0.72512 | 0.33821 | 0.766 | 0.87259 | 1.339 | 1.339 | 0 | 1.339 | 0 | 0
1991-07-26 | 10:00 | 863 | 941 | 87 | 776 | 36.7 | 10 | 4954 | 207 | 2.1749 | -6.1856 | 10.2302 | 0.46332 | 0.33821 | 0.87742 | 1.0705 | 1.0735 | 1.0735 | 0 | 1.0735 | 0 | 0
1991-07-26 | 11:00 | 970 | 960 | 93 | 877 | 37.2 | 11 | 4955 | 207 | 2.1749 | -6.1856 | 11.2302 | 0.20152 | 0.33821 | 0.94237 | 1.2296 | 0.59966 | 0.59966 | 0 | 0.59966 | 0 | 0
1991-07-26 | 12:00 | 1019 | 967 | 96 | 923 | 36.7 | 12 | 4956 | 207 | 2.1749 | -6.1856 | 12.2302 | -0.060277 | 0.33821 | 0.95641 | 1.2745 | -0.19585 | -0.19585 | 0 | -0.19585 | 0 | 0
1991-07-26 | 13:00 | 1005 | 965 | 95 | 910 | 37.8 | 13 | 4957 | 207 | 2.1749 | -6.1856 | 13.2302 | -0.32208 | 0.33821 | 0.9186 | 1.1645 | -0.85654 | -0.85654 | 0 | -0.85654 | 0 | 0
1991-07-26 | 14:00 | 931 | 954 | 91 | 840 | 38.3 | 14 | 4958 | 207 | 2.1749 | -6.1856 | 14.2302 | -0.58388 | 0.33821 | 0.83149 | 0.98179 | -1.2114 | -1.2114 | 0 | -1.2114 | 0 | 0
1991-07-26 | 15:00 | 800 | 929 | 83 | 717 | 38.9 | 15 | 4959 | 207 | 2.1749 | -6.1856 | 15.2302 | -0.84568 | 0.33821 | 0.70105 | 0.77686 | -1.4296 | -1.4296 | 0 | -1.4296 | 0 | 0
1991-07-26 | 16:00 | 624 | 886 | 71 | 553 | 38.9 | 16 | 4960 | 207 | 2.1749 | -6.1856 | 16.2302 | -1.1075 | 0.33821 | 0.53614 | 0.56586 | -1.5473 | 4.6889 | 1 | -1.5943 | 0 | 0
1991-07-26 | 17:00 | 417 | 808 | 55 | 362 | 38.9 | 17 | 4961 | 207 | 2.1749 | -6.1856 | 17.2302 | -1.3693 | 0.33821 | 0.34802 | 0.35545 | -1.4026 | 4.5442 | 1 | -1.739 | 0 | 0
1991-07-26 | 18:00 | 202 | 650 | 37 | 165 | 37.8 | 18 | 4962 | 207 | 2.1749 | -6.1856 | 18.2302 | -1.6311 | 0.33821 | 0.14949 | 0.15005 | -1.2608 | 4.4024 | 1 | -1.8808 | 0 | 0
1991-07-26 | 19:00 | 33 | 249 | 14 | 19 | 36.1 | 19 | 4963 | 207 | 2.1749 | -6.1856 | 19.2302 | -1.8929 | 0.33821 | 0 | 0 | 0 | 0 | 1 | 0 | 0 | 0
1991-07-26 | 20:00 | 0 | 0 | 0 | 0 | 34.4 | 20 | 4964 | 207 | 2.1749 | -6.1856 | 20.2302 | -2.1547 | 0.33821 | 0 | 0 | 0 | 0 | 1 | 0 | 0 | 0
1991-07-26 | 21:00 | 0 | 0 | 0 | 0 | 32.8 | 21 | 4965 | 207 | 2.1749 | -6.1856 | 21.2302 | -2.4165 | 0.33821 | 0 | 0 | 0 | 0 | 1 | 0 | 0 | 0
1991-07-26 | 22:00 | 0 | 0 | 0 | 0 | 32.2 | 22 | 4966 | 207 | 2.1749 | -6.1856 | 22.2302 | -2.6783 | 0.33821 | 0 | 0 | 0 | 0 | 1 | 0 | 0 | 0
1991-07-26 | 23:00 | 0 | 0 | 0 | 0 | 30 | 23 | 4967 | 207 | 2.1749 | -6.1856 | 23.2302 | -2.9401 | 0.33821 | 0 | 0 | 0 | 0 | 1 | 0 | 0 | 0
1991-07-26 | 24:00 | 0 | 0 | 0 | 0 | 28.9 | 24 | 4968 | 207 | 2.1749 | -6.1856 | 24.2302 | -3.2019 | 0.33821 | 0 | 0 | 0 | 0 | 1 | 0 | 0 | 0
1991-07-27 | 1:00 | 0 | 0 | 0 | 0 | 28.9 | 1 | 4969 | 208 | 2.1922 | -6.1796 | 1.2303 | 2.8195 | 0.33419 | 0 | 0 | 0 | 0 | 1 | 0 | 0 | 0
1991-07-27 | 2:00 | 0 | 0 | 0 | 0 | 27.8 | 2 | 4970 | 208 | 2.1922 | -6.1796 | 2.2303 | 2.5577 | 0.33419 | 0 | 0 | 0 | 0 | 1 | 0 | 0 | 0
1991-07-27 | 3:00 | 0 | 0 | 0 | 0 | 28.3 | 3 | 4971 | 208 | 2.1922 | -6.1796 | 3.2303 | 2.2959 | 0.33419 | 0 | 0 | 0 | 0 | 1 | 0 | 0 | 0
1991-07-27 | 4:00 | 0 | 0 | 0 | 0 | 25.6 | 4 | 4972 | 208 | 2.1922 | -6.1796 | 4.2303 | 2.0341 | 0.33419 | 0 | 0 | 0 | 0 | 1 | 0 | 0 | 0
1991-07-27 | 5:00 | 1 | 36 | 1 | 0 | 25 | 5 | 4973 | 208 | 2.1922 | -6.1796 | 5.2303 | 1.7723 | 0.33419 | 0.040388 | 0.040399 | 1.1845 | 1.9571 | 1 | 1.9571 | 0 | 0
1991-07-27 | 6:00 | 90 | 427 | 30 | 60 | 26.1 | 6 | 4974 | 208 | 2.1922 | -6.1796 | 6.2303 | 1.5105 | 0.33419 | 0.23919 | 0.24153 | 1.33 | 1.8116 | 1 | 1.8116 | 0 | 0
1991-07-27 | 7:00 | 292 | 735 | 45 | 247 | 29.4 | 7 | 4975 | 208 | 2.1922 | -6.1796 | 7.2303 | 1.2487 | 0.33419 | 0.43486 | 0.44988 | 1.4718 | 1.6697 | 1 | 1.6697 | 0 | 0
1991-07-27 | 8:00 | 508 | 849 | 62 | 446 | 32.2 | 8 | 4976 | 208 | 2.1922 | -6.1796 | 8.2303 | 0.98689 | 0.33419 | 0.61406 | 0.66119 | 1.518 | 1.518 | 0 | 1.518 | 0 | 0
1991-07-27 | 9:00 | 704 | 909 | 76 | 628 | 33.9 | 9 | 4977 | 208 | 2.1922 | -6.1796 | 9.2303 | 0.7251 | 0.33419 | 0.76458 | 0.87039 | 1.3338 | 1.3338 | 0 | 1.3338 | 0 | 0
1991-07-27 | 10:00 | 862 | 943 | 86 | 776 | 36.1 | 10 | 4978 | 208 | 2.1922 | -6.1796 | 10.2303 | 0.4633 | 0.33419 | 0.87615 | 1.0678 | 1.0671 | 1.0671 | 0 | 1.0671 | 0 | 0
1991-07-27 | 11:00 | 969 | 961 | 92 | 877 | 37.2 | 11 | 4979 | 208 | 2.1922 | -6.1796 | 11.2303 | 0.2015 | 0.33419 | 0.94119 | 1.2261 | 0.59385 | 0.59385 | 0 | 0.59385 | 0 | 0
1991-07-27 | 12:00 | 1018 | 968 | 95 | 923 | 38.9 | 12 | 4980 | 208 | 2.1922 | -6.1796 | 12.2303 | -0.060303 | 0.33419 | 0.95525 | 1.2705 | -0.19367 | -0.19367 | 0 | -0.19367 | 0 | 0
1991-07-27 | 13:00 | 1004 | 966 | 94 | 910 | 40 | 13 | 4981 | 208 | 2.1922 | -6.1796 | 13.2303 | -0.3221 | 0.33419 | 0.91737 | 1.1614 | -0.85005 | -0.85005 | 0 | -0.85005 | 0 | 0
1991-07-27 | 14:00 | 929 | 954 | 90 | 839 | 39.4 | 14 | 4982 | 208 | 2.1922 | -6.1796 | 14.2303 | -0.5839 | 0.33419 | 0.83014 | 0.97937 | -1.2056 | -1.2056 | 0 | -1.2056 | 0 | 0
1991-07-27 | 15:00 | 799 | 930 | 82 | 717 | 40.6 | 15 | 4983 | 208 | 2.1922 | -6.1796 | 15.2303 | -0.8457 | 0.33419 | 0.69951 | 0.77471 | -1.4249 | -1.4249 | 0 | -1.4249 | 0 | 0
1991-07-27 | 16:00 | 622 | 886 | 70 | 552 | 40.6 | 16 | 4984 | 208 | 2.1922 | -6.1796 | 16.2303 | -1.1075 | 0.33419 | 0.53437 | 0.56376 | -1.5513 | 4.6929 | 1 | -1.5902 | 0 | 0
1991-07-27 | 17:00 | 414 | 808 | 55 | 359 | 40 | 17 | 4985 | 208 | 2.1922 | -6.1796 | 17.2303 | -1.3693 | 0.33419 | 0.34598 | 0.35328 | -1.4062 | 4.5478 | 1 | -1.7354 | 0 | 0
1991-07-27 | 18:00 | 200 | 649 | 37 | 163 | 40 | 18 | 4986 | 208 | 2.1922 | -6.1796 | 18.2303 | -1.6311 | 0.33419 | 0.14717 | 0.14771 | -1.2641 | 4.4057 | 1 | -1.8775 | 0 | 0
1991-07-27 | 19:00 | 32 | 245 | 14 | 18 | 37.2 | 19 | 4987 | 208 | 2.1922 | -6.1796 | 19.2303 | -1.8929 | 0.33419 | 0 | 0 | 0 | 0 | 1 | 0 | 0 | 0
1991-07-27 | 20:00 | 0 | 0 | 0 | 0 | 35.6 | 20 | 4988 | 208 | 2.1922 | -6.1796 | 20.2303 | -2.1547 | 0.33419 | 0 | 0 | 0 | 0 | 1 | 0 | 0 | 0
1991-07-27 | 21:00 | 0 | 0 | 0 | 0 | 33.9 | 21 | 4989 | 208 | 2.1922 | -6.1796 | 21.2303 | -2.4165 | 0.33419 | 0 | 0 | 0 | 0 | 1 | 0 | 0 | 0
1991-07-27 | 22:00 | 0 | 0 | 0 | 0 | 33.3 | 22 | 4990 | 208 | 2.1922 | -6.1796 | 22.2303 | -2.6783 | 0.33419 | 0 | 0 | 0 | 0 | 1 | 0 | 0 | 0
1991-07-27 | 23:00 | 0 | 0 | 0 | 0 | 31.1 | 23 | 4991 | 208 | 2.1922 | -6.1796 | 23.2303 | -2.9401 | 0.33419 | 0 | 0 | 0 | 0 | 1 | 0 | 0 | 0
1991-07-27 | 24:00 | 0 | 0 | 0 | 0 | 30.6 | 24 | 4992 | 208 | 2.1922 | -6.1796 | 24.2303 | -3.2019 | 0.33419 | 0 | 0 | 0 | 0 | 1 | 0 | 0 | 0
1991-07-28 | 1:00 | 0 | 0 | 0 | 0 | 30.6 | 1 | 4993 | 209 | 2.2095 | -6.1635 | 1.2306 | 2.8194 | 0.33008 | 0 | 0 | 0 | 0 | 1 | 0 | 0 | 0
1991-07-28 | 2:00 | 0 | 0 | 0 | 0 | 29.4 | 2 | 4994 | 209 | 2.2095 | -6.1635 | 2.2306 | 2.5576 | 0.33008 | 0 | 0 | 0 | 0 | 1 | 0 | 0 | 0
1991-07-28 | 3:00 | 0 | 0 | 0 | 0 | 28.9 | 3 | 4995 | 209 | 2.2095 | -6.1635 | 3.2306 | 2.2958 | 0.33008 | 0 | 0 | 0 | 0 | 1 | 0 | 0 | 0
1991-07-28 | 4:00 | 0 | 0 | 0 | 0 | 27.2 | 4 | 4996 | 209 | 2.2095 | -6.1635 | 4.2306 | 2.034 | 0.33008 | 0 | 0 | 0 | 0 | 1 | 0 | 0 | 0
1991-07-28 | 5:00 | 1 | 12 | 0 | 1 | 27.8 | 5 | 4997 | 209 | 2.2095 | -6.1635 | 5.2306 | 1.7722 | 0.33008 | 0.037932 | 0.037941 | 1.1878 | 1.9538 | 1 | 1.9538 | 0 | 0
1991-07-28 | 6:00 | 87 | 373 | 36 | 51 | 28.3 | 6 | 4998 | 209 | 2.2095 | -6.1635 | 6.2306 | 1.5104 | 0.33008 | 0.23702 | 0.2393 | 1.3336 | 1.808 | 1 | 1.808 | 0 | 0
1991-07-28 | 7:00 | 289 | 732 | 44 | 245 | 31.7 | 7 | 4999 | 209 | 2.2095 | -6.1635 | 7.2306 | 1.2486 | 0.33008 | 0.43296 | 0.44778 | 1.4758 | 1.6658 | 1 | 1.6658 | 0 | 0
1991-07-28 | 8:00 | 504 | 846 | 61 | 443 | 35 | 8 | 5000 | 209 | 2.2095 | -6.1635 | 8.2306 | 0.98682 | 0.33008 | 0.61241 | 0.65911 | 1.5135 | 1.5135 | 0 | 1.5135 | 0 | 0
1991-07-28 | 9:00 | 699 | 905 | 75 | 624 | 37.2 | 9 | 5001 | 209 | 2.2095 | -6.1635 | 9.2306 | 0.72503 | 0.33008 | 0.76313 | 0.86815 | 1.3284 | 1.3284 | 0 | 1.3284 | 0 | 0
1991-07-28 | 10:00 | 856 | 938 | 85 | 771 | 38.3 | 10 | 5002 | 209 | 2.2095 | -6.1635 | 10.2306 | 0.46323 | 0.33008 | 0.87486 | 1.0651 | 1.0607 | 1.0607 | 0 | 1.0607 | 0 | 0
1991-07-28 | 11:00 | 963 | 956 | 91 | 872 | 39.4 | 11 | 5003 | 209 | 2.2095 | -6.1635 | 11.2306 | 0.20143 | 0.33008 | 0.93997 | 1.2225 | 0.5879 | 0.5879 | 0 | 0.5879 | 0 | 0
1991-07-28 | 12:00 | 1011 | 963 | 94 | 917 | 41.1 | 12 | 5004 | 209 | 2.2095 | -6.1635 | 12.2306 | -0.060373 | 0.33008 | 0.95403 | 1.2664 | -0.19163 | -0.19163 | 0 | -0.19163 | 0 | 0
1991-07-28 | 13:00 | 997 | 961 | 93 | 904 | 42.8 | 13 | 5005 | 209 | 2.2095 | -6.1635 | 13.2306 | -0.32217 | 0.33008 | 0.91609 | 1.1582 | -0.84358 | -0.84358 | 0 | -0.84358 | 0 | 0
1991-07-28 | 14:00 | 920 | 949 | 87 | 833 | 42.8 | 14 | 5006 | 209 | 2.2095 | -6.1635 | 14.2306 | -0.58397 | 0.33008 | 0.82873 | 0.97683 | -1.1998 | -1.1998 | 0 | -1.1998 | 0 | 0
1991-07-28 | 15:00 | 777 | 907 | 79 | 698 | 43.3 | 15 | 5007 | 209 | 2.2095 | -6.1635 | 15.2306 | -0.84577 | 0.33008 | 0.6979 | 0.77246 | -1.4201 | -1.4201 | 0 | -1.4201 | 0 | 0
1991-07-28 | 16:00 | 543 | 729 | 90 | 453 | 43.3 | 16 | 5008 | 209 | 2.2095 | -6.1635 | 16.2306 | -1.1076 | 0.33008 | 0.53251 | 0.56157 | -1.5555 | 4.6971 | 1 | -1.5861 | 0 | 0
1991-07-28 | 17:00 | 324 | 545 | 82 | 242 | 42.8 | 17 | 5009 | 209 | 2.2095 | -6.1635 | 17.2306 | -1.3694 | 0.33008 | 0.34385 | 0.35101 | -1.4099 | 4.5515 | 1 | -1.7317 | 0 | 0
1991-07-28 | 18:00 | 155 | 408 | 54 | 101 | 41.7 | 18 | 5010 | 209 | 2.2095 | -6.1635 | 18.2306 | -1.6312 | 0.33008 | 0.14476 | 0.14527 | -1.2675 | 4.4091 | 1 | -1.8741 | 0 | 0
1991-07-28 | 19:00 | 22 | 99 | 14 | 8 | 39.4 | 19 | 5011 | 209 | 2.2095 | -6.1635 | 19.2306 | -1.893 | 0.33008 | 0 | 0 | 0 | 0 | 1 | 0 | 0 | 0
1991-07-28 | 20:00 | 0 | 0 | 0 | 0 | 38.3 | 20 | 5012 | 209 | 2.2095 | -6.1635 | 20.2306 | -2.1548 | 0.33008 | 0 | 0 | 0 | 0 | 1 | 0 | 0 | 0
1991-07-28 | 21:00 | 0 | 0 | 0 | 0 | 36.1 | 21 | 5013 | 209 | 2.2095 | -6.1635 | 21.2306 | -2.4166 | 0.33008 | 0 | 0 | 0 | 0 | 1 | 0 | 0 | 0
1991-07-28 | 22:00 | 0 | 0 | 0 | 0 | 35 | 22 | 5014 | 209 | 2.2095 | -6.1635 | 22.2306 | -2.6784 | 0.33008 | 0 | 0 | 0 | 0 | 1 | 0 | 0 | 0
1991-07-28 | 23:00 | 0 | 0 | 0 | 0 | 36.1 | 23 | 5015 | 209 | 2.2095 | -6.1635 | 23.2306 | -2.9402 | 0.33008 | 0 | 0 | 0 | 0 | 1 | 0 | 0 | 0
1991-07-28 | 24:00 | 0 | 0 | 0 | 0 | 34.4 | 24 | 5016 | 209 | 2.2095 | -6.1635 | 24.2306 | -3.202 | 0.33008 | 0 | 0 | 0 | 0 | 1 | 0 | 0 | 0
1991-07-29 | 1:00 | 0 | 0 | 0 | 0 | 32.8 | 1 | 5017 | 210 | 2.2267 | -6.1372 | 1.231 | 2.8193 | 0.32586 | 0 | 0 | 0 | 0 | 1 | 0 | 0 | 0
1991-07-29 | 2:00 | 0 | 0 | 0 | 0 | 29.4 | 2 | 5018 | 210 | 2.2267 | -6.1372 | 2.231 | 2.5575 | 0.32586 | 0 | 0 | 0 | 0 | 1 | 0 | 0 | 0
1991-07-29 | 3:00 | 0 | 0 | 0 | 0 | 31.1 | 3 | 5019 | 210 | 2.2267 | -6.1372 | 3.231 | 2.2957 | 0.32586 | 0 | 0 | 0 | 0 | 1 | 0 | 0 | 0
1991-07-29 | 4:00 | 0 | 0 | 0 | 0 | 29.4 | 4 | 5020 | 210 | 2.2267 | -6.1372 | 4.231 | 2.0339 | 0.32586 | 0 | 0 | 0 | 0 | 1 | 0 | 0 | 0
1991-07-29 | 5:00 | 1 | 17 | 0 | 1 | 26.7 | 5 | 5021 | 210 | 2.2267 | -6.1372 | 5.231 | 1.7721 | 0.32586 | 0.035449 | 0.035456 | 1.1912 | 1.9504 | 1 | 1.9504 | 0 | 0
1991-07-29 | 6:00 | 77 | 325 | 33 | 44 | 30 | 6 | 5022 | 210 | 2.2267 | -6.1372 | 6.231 | 1.5103 | 0.32586 | 0.23482 | 0.23704 | 1.3372 | 1.8044 | 1 | 1.8044 | 0 | 0
1991-07-29 | 7:00 | 276 | 672 | 53 | 223 | 32.8 | 7 | 5023 | 210 | 2.2267 | -6.1372 | 7.231 | 1.2485 | 0.32586 | 0.43105 | 0.44565 | 1.4798 | 1.6618 | 1 | 1.6618 | 0 | 0
1991-07-29 | 8:00 | 490 | 800 | 73 | 417 | 35.6 | 8 | 5024 | 210 | 2.2267 | -6.1372 | 8.231 | 0.98671 | 0.32586 | 0.61074 | 0.65699 | 1.5089 | 1.5089 | 0 | 1.5089 | 0 | 0
1991-07-29 | 9:00 | 648 | 813 | 88 | 560 | 37.2 | 9 | 5025 | 210 | 2.2267 | -6.1372 | 9.231 | 0.72491 | 0.32586 | 0.76166 | 0.86587 | 1.323 | 1.323 | 0 | 1.323 | 0 | 0
1991-07-29 | 10:00 | 799 | 852 | 99 | 700 | 38.9 | 10 | 5026 | 210 | 2.2267 | -6.1372 | 10.231 | 0.46311 | 0.32586 | 0.87353 | 1.0624 | 1.0541 | 1.0541 | 0 | 1.0541 | 0 | 0
1991-07-29 | 11:00 | 840 | 807 | 105 | 735 | 41.1 | 11 | 5027 | 210 | 2.2267 | -6.1372 | 11.231 | 0.20131 | 0.32586 | 0.93871 | 1.2189 | 0.58183 | 0.58183 | 0 | 0.58183 | 0 | 0
1991-07-29 | 12:00 | 922 | 839 | 124 | 798 | 42.2 | 12 | 5028 | 210 | 2.2267 | -6.1372 | 12.231 | -0.060488 | 0.32586 | 0.95277 | 1.2622 | -0.18972 | -0.18972 | 0 | -0.18972 | 0 | 0
1991-07-29 | 13:00 | 919 | 791 | 176 | 743 | 41.7 | 13 | 5029 | 210 | 2.2267 | -6.1372 | 13.231 | -0.32229 | 0.32586 | 0.91475 | 1.1549 | -0.83713 | -0.83713 | 0 | -0.83713 | 0 | 0
1991-07-29 | 14:00 | 823 | 821 | 103 | 720 | 42.8 | 14 | 5030 | 210 | 2.2267 | -6.1372 | 14.231 | -0.58409 | 0.32586 | 0.82724 | 0.97419 | -1.194 | -1.194 | 0 | -1.194 | 0 | 0
1991-07-29 | 15:00 | 703 | 789 | 97 | 606 | 43.3 | 15 | 5031 | 210 | 2.2267 | -6.1372 | 15.231 | -0.84589 | 0.32586 | 0.69621 | 0.7701 | -1.4152 | -1.4152 | 0 | -1.4152 | 0 | 0
1991-07-29 | 16:00 | 562 | 757 | 93 | 469 | 43.3 | 16 | 5032 | 210 | 2.2267 | -6.1372 | 16.231 | -1.1077 | 0.32586 | 0.53057 | 0.55928 | -1.5596 | 4.7012 | 1 | -1.5819 | 0 | 0
1991-07-29 | 17:00 | 385 | 638 | 104 | 281 | 42.8 | 17 | 5033 | 210 | 2.2267 | -6.1372 | 17.231 | -1.3695 | 0.32586 | 0.34163 | 0.34865 | -1.4136 | 4.5552 | 1 | -1.728 | 0 | 0
1991-07-29 | 18:00 | 174 | 522 | 46 | 128 | 41.7 | 18 | 5034 | 210 | 2.2267 | -6.1372 | 18.231 | -1.6313 | 0.32586 | 0.14226 | 0.14274 | -1.2709 | 4.4125 | 1 | -1.8707 | 0 | 0
1991-07-29 | 19:00 | 24 | 124 | 15 | 9 | 38.3 | 19 | 5035 | 210 | 2.2267 | -6.1372 | 19.231 | -1.8931 | 0.32586 | 0 | 0 | 0 | 0 | 1 | 0 | 0 | 0
1991-07-29 | 20:00 | 0 | 0 | 0 | 0 | 37.2 | 20 | 5036 | 210 | 2.2267 | -6.1372 | 20.231 | -2.1549 | 0.32586 | 0 | 0 | 0 | 0 | 1 | 0 | 0 | 0
1991-07-29 | 21:00 | 0 | 0 | 0 | 0 | 36.1 | 21 | 5037 | 210 | 2.2267 | -6.1372 | 21.231 | -2.4167 | 0.32586 | 0 | 0 | 0 | 0 | 1 | 0 | 0 | 0
1991-07-29 | 22:00 | 0 | 0 | 0 | 0 | 35 | 22 | 5038 | 210 | 2.2267 | -6.1372 | 22.231 | -2.6785 | 0.32586 | 0 | 0 | 0 | 0 | 1 | 0 | 0 | 0
1991-07-29 | 23:00 | 0 | 0 | 0 | 0 | 33.9 | 23 | 5039 | 210 | 2.2267 | -6.1372 | 23.231 | -2.9403 | 0.32586 | 0 | 0 | 0 | 0 | 1 | 0 | 0 | 0
1991-07-29 | 24:00 | 0 | 0 | 0 | 0 | 32.2 | 24 | 5040 | 210 | 2.2267 | -6.1372 | 24.231 | -3.2021 | 0.32586 | 0 | 0 | 0 | 0 | 1 | 0 | 0 | 0
1991-07-30 | 1:00 | 0 | 0 | 0 | 0 | 31.7 | 1 | 5041 | 211 | 2.244 | -6.1004 | 1.2317 | 2.8191 | 0.32155 | 0 | 0 | 0 | 0 | 1 | 0 | 0 | 0
1991-07-30 | 2:00 | 0 | 0 | 0 | 0 | 31.1 | 2 | 5042 | 211 | 2.244 | -6.1004 | 2.2317 | 2.5573 | 0.32155 | 0 | 0 | 0 | 0 | 1 | 0 | 0 | 0
1991-07-30 | 3:00 | 0 | 0 | 0 | 0 | 30 | 3 | 5043 | 211 | 2.244 | -6.1004 | 3.2317 | 2.2955 | 0.32155 | 0 | 0 | 0 | 0 | 1 | 0 | 0 | 0
1991-07-30 | 4:00 | 0 | 0 | 0 | 0 | 30 | 4 | 5044 | 211 | 2.244 | -6.1004 | 4.2317 | 2.0337 | 0.32155 | 0 | 0 | 0 | 0 | 1 | 0 | 0 | 0
1991-07-30 | 5:00 | 0 | 1 | 0 | 0 | 29.4 | 5 | 5045 | 211 | 2.244 | -6.1004 | 5.2317 | 1.7719 | 0.32155 | 0.032941 | 0.032946 | 1.1947 | 1.9468 | 1 | 1.9468 | 0 | 0
1991-07-30 | 6:00 | 36 | 5 | 36 | 0 | 30 | 6 | 5046 | 211 | 2.244 | -6.1004 | 6.2317 | 1.5101 | 0.32155 | 0.23261 | 0.23476 | 1.341 | 1.8006 | 1 | 1.8006 | 0 | 0
1991-07-30 | 7:00 | 154 | 98 | 121 | 33 | 31.1 | 7 | 5047 | 211 | 2.244 | -6.1004 | 7.2317 | 1.2483 | 0.32155 | 0.42911 | 0.4435 | 1.484 | 1.6576 | 1 | 1.6576 | 0 | 0
1991-07-30 | 8:00 | 446 | 590 | 139 | 307 | 33.3 | 8 | 5048 | 211 | 2.244 | -6.1004 | 8.2317 | 0.98655 | 0.32155 | 0.60905 | 0.65486 | 1.5042 | 1.5042 | 0 | 1.5042 | 0 | 0
1991-07-30 | 9:00 | 584 | 218 | 434 | 150 | 33.9 | 9 | 5049 | 211 | 2.244 | -6.1004 | 9.2317 | 0.72475 | 0.32155 | 0.76017 | 0.86357 | 1.3173 | 1.3173 | 0 | 1.3173 | 0 | 0
1991-07-30 | 10:00 | 433 | 280 | 203 | 230 | 36.1 | 10 | 5050 | 211 | 2.244 | -6.1004 | 10.2317 | 0.46295 | 0.32155 | 0.87217 | 1.0596 | 1.0473 | 1.0473 | 0 | 1.0473 | 0 | 0
1991-07-30 | 11:00 | 416 | 83 | 340 | 76 | 37.2 | 11 | 5051 | 211 | 2.244 | -6.1004 | 11.2317 | 0.20115 | 0.32155 | 0.93742 | 1.2151 | 0.57564 | 0.57564 | 0 | 0.57564 | 0 | 0
1991-07-30 | 12:00 | 559 | 158 | 408 | 151 | 39.4 | 12 | 5052 | 211 | 2.244 | -6.1004 | 12.2317 | -0.060648 | 0.32155 | 0.95147 | 1.258 | -0.18796 | -0.18796 | 0 | -0.18796 | 0 | 0
1991-07-30 | 13:00 | 714 | 126 | 595 | 119 | 38.9 | 13 | 5053 | 211 | 2.244 | -6.1004 | 13.2317 | -0.32245 | 0.32155 | 0.91336 | 1.1515 | -0.83071 | -0.83071 | 0 | -0.83071 | 0 | 0
1991-07-30 | 14:00 | 417 | 110 | 321 | 96 | 38.3 | 14 | 5054 | 211 | 2.244 | -6.1004 | 14.2317 | -0.58425 | 0.32155 | 0.82569 | 0.97143 | -1.1881 | -1.1881 | 0 | -1.1881 | 0 | 0
1991-07-30 | 15:00 | 649 | 471 | 288 | 361 | 38.9 | 15 | 5055 | 211 | 2.244 | -6.1004 | 15.2317 | -0.84605 | 0.32155 | 0.69444 | 0.76765 | -1.4102 | -1.4102 | 0 | -1.4102 | 0 | 0
1991-07-30 | 16:00 | 515 | 473 | 222 | 293 | 37.8 | 16 | 5056 | 211 | 2.244 | -6.1004 | 16.2317 | -1.1078 | 0.32155 | 0.52855 | 0.55689 | -1.5639 | 4.7055 | 1 | -1.5777 | 0 | 0
1991-07-30 | 17:00 | 184 | 92 | 143 | 41 | 37.2 | 17 | 5057 | 211 | 2.244 | -6.1004 | 17.2317 | -1.3696 | 0.32155 | 0.33933 | 0.3462 | -1.4174 | 4.559 | 1 | -1.7242 | 0 | 0
1991-07-30 | 18:00 | 88 | 20 | 83 | 5 | 36.7 | 18 | 5058 | 211 | 2.244 | -6.1004 | 18.2317 | -1.6314 | 0.32155 | 0.13966 | 0.14012 | -1.2743 | 4.4159 | 1 | -1.8673 | 0 | 0
1991-07-30 | 19:00 | 14 | 5 | 14 | 0 | 36.1 | 19 | 5059 | 211 | 2.244 | -6.1004 | 19.2317 | -1.8932 | 0.32155 | 0 | 0 | 0 | 0 | 1 | 0 | 0 | 0
1991-07-30 | 20:00 | 0 | 0 | 0 | 0 | 35.6 | 20 | 5060 | 211 | 2.244 | -6.1004 | 20.2317 | -2.155 | 0.32155 | 0 | 0 | 0 | 0 | 1 | 0 | 0 | 0
1991-07-30 | 21:00 | 0 | 0 | 0 | 0 | 34.4 | 21 | 5061 | 211 | 2.244 | -6.1004 | 21.2317 | -2.4168 | 0.32155 | 0 | 0 | 0 | 0 | 1 | 0 | 0 | 0
1991-07-30 | 22:00 | 0 | 0 | 0 | 0 | 33.3 | 22 | 5062 | 211 | 2.244 | -6.1004 | 22.2317 | -2.6786 | 0.32155 | 0 | 0 | 0 | 0 | 1 | 0 | 0 | 0
1991-07-30 | 23:00 | 0 | 0 | 0 | 0 | 30.6 | 23 | 5063 | 211 | 2.244 | -6.1004 | 23.2317 | -2.9404 | 0.32155 | 0 | 0 | 0 | 0 | 1 | 0 | 0 | 0
1991-07-30 | 24:00 | 0 | 0 | 0 | 0 | 24.4 | 24 | 5064 | 211 | 2.244 | -6.1004 | 24.2317 | -3.2022 | 0.32155 | 0 | 0 | 0 | 0 | 1 | 0 | 0 | 0
1991-07-31 | 1:00 | 0 | 0 | 0 | 0 | 24.4 | 1 | 5065 | 212 | 2.2613 | -6.0532 | 1.2324 | 2.8189 | 0.31714 | 0 | 0 | 0 | 0 | 1 | 0 | 0 | 0
1991-07-31 | 2:00 | 0 | 0 | 0 | 0 | 26.1 | 2 | 5066 | 212 | 2.2613 | -6.0532 | 2.2324 | 2.5571 | 0.31714 | 0 | 0 | 0 | 0 | 1 | 0 | 0 | 0
1991-07-31 | 3:00 | 0 | 0 | 0 | 0 | 25 | 3 | 5067 | 212 | 2.2613 | -6.0532 | 3.2324 | 2.2953 | 0.31714 | 0 | 0 | 0 | 0 | 1 | 0 | 0 | 0
1991-07-31 | 4:00 | 0 | 0 | 0 | 0 | 25.6 | 4 | 5068 | 212 | 2.2613 | -6.0532 | 4.2324 | 2.0335 | 0.31714 | 0 | 0 | 0 | 0 | 1 | 0 | 0 | 0
1991-07-31 | 5:00 | 0 | 0 | 0 | 0 | 26.1 | 5 | 5069 | 212 | 2.2613 | -6.0532 | 5.2324 | 1.7717 | 0.31714 | 0.030408 | 0.030413 | 1.1984 | 1.9432 | 1 | 1.9432 | 0 | 0
1991-07-31 | 6:00 | 28 | 0 | 28 | 0 | 27.2 | 6 | 5070 | 212 | 2.2613 | -6.0532 | 6.2324 | 1.5099 | 0.31714 | 0.23037 | 0.23246 | 1.3449 | 1.7967 | 1 | 1.7967 | 0 | 0
1991-07-31 | 7:00 | 92 | 0 | 92 | 0 | 27.8 | 7 | 5071 | 212 | 2.2613 | -6.0532 | 7.2324 | 1.2481 | 0.31714 | 0.42715 | 0.44133 | 1.4882 | 1.6534 | 1 | 1.6534 | 0 | 0
1991-07-31 | 8:00 | 285 | 105 | 230 | 55 | 28.9 | 8 | 5072 | 212 | 2.2613 | -6.0532 | 8.2324 | 0.98634 | 0.31714 | 0.60733 | 0.6527 | 1.4993 | 1.4993 | 0 | 1.4993 | 0 | 0
1991-07-31 | 9:00 | 438 | 216 | 290 | 148 | 29.4 | 9 | 5073 | 212 | 2.2613 | -6.0532 | 9.2324 | 0.72454 | 0.31714 | 0.75864 | 0.86123 | 1.3116 | 1.3116 | 0 | 1.3116 | 0 | 0
1991-07-31 | 10:00 | 427 | 131 | 319 | 108 | 30.6 | 10 | 5074 | 212 | 2.2613 | -6.0532 | 10.2324 | 0.46274 | 0.31714 | 0.87077 | 1.0568 | 1.0405 | 1.0405 | 0 | 1.0405 | 0 | 0
1991-07-31 | 11:00 | 831 | 538 | 342 | 489 | 32.8 | 11 | 5075 | 212 | 2.2613 | -6.0532 | 11.2324 | 0.20095 | 0.31714 | 0.93608 | 1.2113 | 0.56934 | 0.56934 | 0 | 0.56934 | 0 | 0
1991-07-31 | 12:00 | 923 | 797 | 167 | 756 | 33.9 | 12 | 5076 | 212 | 2.2613 | -6.0532 | 12.2324 | -0.060854 | 0.31714 | 0.95011 | 1.2536 | -0.18633 | -0.18633 | 0 | -0.18633 | 0 | 0
1991-07-31 | 13:00 | 891 | 712 | 224 | 667 | 35.6 | 13 | 5077 | 212 | 2.2613 | -6.0532 | 13.2324 | -0.32265 | 0.31714 | 0.91191 | 1.1479 | -0.82433 | -0.82433 | 0 | -0.82433 | 0 | 0
1991-07-31 | 14:00 | 482 | 179 | 326 | 156 | 32.8 | 14 | 5078 | 212 | 2.2613 | -6.0532 | 14.2324 | -0.58445 | 0.31714 | 0.82408 | 0.96857 | -1.1821 | -1.1821 | 0 | -1.1821 | 0 | 0
1991-07-31 | 15:00 | 634 | 355 | 362 | 272 | 35.6 | 15 | 5079 | 212 | 2.2613 | -6.0532 | 15.2324 | -0.84625 | 0.31714 | 0.6926 | 0.76509 | -1.4053 | -1.4053 | 0 | -1.4053 | 0 | 0
1991-07-31 | 16:00 | 396 | 154 | 300 | 96 | 35.6 | 16 | 5080 | 212 | 2.2613 | -6.0532 | 16.2324 | -1.1081 | 0.31714 | 0.52645 | 0.55442 | -1.5682 | 4.7098 | 1 | -1.5734 | 0 | 0
1991-07-31 | 17:00 | 232 | 113 | 183 | 49 | 35.6 | 17 | 5081 | 212 | 2.2613 | -6.0532 | 17.2324 | -1.3699 | 0.31714 | 0.33693 | 0.34366 | -1.4212 | 4.5628 | 1 | -1.7204 | 0 | 0
1991-07-31 | 18:00 | 60 | 18 | 55 | 5 | 32.8 | 18 | 5082 | 212 | 2.2613 | -6.0532 | 18.2324 | -1.6317 | 0.31714 | 0.13697 | 0.1374 | -1.2778 | 4.4194 | 1 | -1.8638 | 0 | 0
1991-07-31 | 19:00 | 22 | 1 | 22 | 0 | 31.1 | 19 | 5083 | 212 | 2.2613 | -6.0532 | 19.2324 | -1.8934 | 0.31714 | 0 | 0 | 0 | 0 | 1 | 0 | 0 | 0
1991-07-31 | 20:00 | 0 | 0 | 0 | 0 | 26.7 | 20 | 5084 | 212 | 2.2613 | -6.0532 | 20.2324 | -2.1552 | 0.31714 | 0 | 0 | 0 | 0 | 1 | 0 | 0 | 0
1991-07-31 | 21:00 | 0 | 0 | 0 | 0 | 26.1 | 21 | 5085 | 212 | 2.2613 | -6.0532 | 21.2324 | -2.417 | 0.31714 | 0 | 0 | 0 | 0 | 1 | 0 | 0 | 0
1991-07-31 | 22:00 | 0 | 0 | 0 | 0 | 25.9 | 22 | 5086 | 212 | 2.2613 | -6.0532 | 22.2324 | -2.6788 | 0.31714 | 0 | 0 | 0 | 0 | 1 | 0 | 0 | 0
1991-07-31 | 23:00 | 0 | 0 | 0 | 0 | 25.8 | 23 | 5087 | 212 | 2.2613 | -6.0532 | 23.2324 | -2.9406 | 0.31714 | 0 | 0 | 0 | 0 | 1 | 0 | 0 | 0
1991-07-31 | 24:00 | 0 | 0 | 0 | 0 | 25.6 | 24 | 5088 | 212 | 2.2613 | -6.0532 | 24.2324 | -3.2024 | 0.31714 | 0 | 0 | 0 | 0 | 1 | 0 | 0 | 0
1987-08-01 | 1:00 | 0 | 0 | 0 | 0 | 25.5 | 1 | 5089 | 213 | 2.2785 | -5.9956 | 1.2334 | 2.8187 | 0.31264 | 0 | 0 | 0 | 0 | 1 | 0 | 0 | 0
1987-08-01 | 2:00 | 0 | 0 | 0 | 0 | 25.3 | 2 | 5090 | 213 | 2.2785 | -5.9956 | 2.2334 | 2.5569 | 0.31264 | 0 | 0 | 0 | 0 | 1 | 0 | 0 | 0
1987-08-01 | 3:00 | 0 | 0 | 0 | 0 | 25.2 | 3 | 5091 | 213 | 2.2785 | -5.9956 | 3.2334 | 2.2951 | 0.31264 | 0 | 0 | 0 | 0 | 1 | 0 | 0 | 0
1987-08-01 | 4:00 | 0 | 0 | 0 | 0 | 25 | 4 | 5092 | 213 | 2.2785 | -5.9956 | 4.2334 | 2.0333 | 0.31264 | 0 | 0 | 0 | 0 | 1 | 0 | 0 | 0
1987-08-01 | 5:00 | 5 | 11 | 3 | 2 | 25 | 5 | 5093 | 213 | 2.2785 | -5.9956 | 5.2334 | 1.7715 | 0.31264 | 0.027853 | 0.027856 | 1.2021 | 1.9395 | 1 | 1.9395 | 0 | 0
1987-08-01 | 6:00 | 80 | 380 | 31 | 49 | 26.1 | 6 | 5094 | 213 | 2.2785 | -5.9956 | 6.2334 | 1.5097 | 0.31264 | 0.22811 | 0.23014 | 1.3488 | 1.7928 | 1 | 1.7928 | 0 | 0
1987-08-01 | 7:00 | 279 | 684 | 55 | 224 | 28.9 | 7 | 5095 | 213 | 2.2785 | -5.9956 | 7.2334 | 1.2479 | 0.31264 | 0.42517 | 0.43915 | 1.4926 | 1.649 | 1 | 1.649 | 0 | 0
1987-08-01 | 8:00 | 499 | 815 | 78 | 421 | 31.7 | 8 | 5096 | 213 | 2.2785 | -5.9956 | 8.2334 | 0.98609 | 0.31264 | 0.60559 | 0.65051 | 1.4944 | 1.4944 | 0 | 1.4944 | 0 | 0
1987-08-01 | 9:00 | 700 | 883 | 96 | 604 | 33.9 | 9 | 5097 | 213 | 2.2785 | -5.9956 | 9.2334 | 0.72429 | 0.31264 | 0.7571 | 0.85886 | 1.3057 | 1.3057 | 0 | 1.3057 | 0 | 0
1987-08-01 | 10:00 | 860 | 918 | 109 | 751 | 35.6 | 10 | 5098 | 213 | 2.2785 | -5.9956 | 10.2334 | 0.46249 | 0.31264 | 0.86935 | 1.0539 | 1.0334 | 1.0334 | 0 | 1.0334 | 0 | 0
1987-08-01 | 11:00 | 971 | 940 | 117 | 854 | 37.8 | 11 | 5099 | 213 | 2.2785 | -5.9956 | 11.2334 | 0.20069 | 0.31264 | 0.9347 | 1.2074 | 0.56294 | 0.56294 | 0 | 0.56294 | 0 | 0
1987-08-01 | 12:00 | 1020 | 948 | 120 | 900 | 38.9 | 12 | 5100 | 213 | 2.2785 | -5.9956 | 12.2334 | -0.061106 | 0.31264 | 0.9487 | 1.2491 | -0.18483 | -0.18483 | 0 | -0.18483 | 0 | 0
1987-08-01 | 13:00 | 1006 | 945 | 119 | 887 | 40 | 13 | 5101 | 213 | 2.2785 | -5.9956 | 13.2334 | -0.32291 | 0.31264 | 0.91039 | 1.1442 | -0.81799 | -0.81799 | 0 | -0.81799 | 0 | 0
1987-08-01 | 14:00 | 930 | 931 | 114 | 816 | 41.1 | 14 | 5102 | 213 | 2.2785 | -5.9956 | 14.2334 | -0.5847 | 0.31264 | 0.82239 | 0.9656 | -1.1762 | -1.1762 | 0 | -1.1762 | 0 | 0
1987-08-01 | 15:00 | 796 | 903 | 104 | 692 | 41.1 | 15 | 5103 | 213 | 2.2785 | -5.9956 | 15.2334 | -0.8465 | 0.31264 | 0.69068 | 0.76243 | -1.4002 | -1.4002 | 0 | -1.4002 | 0 | 0
1987-08-01 | 16:00 | 580 | 798 | 88 | 492 | 41.1 | 16 | 5104 | 213 | 2.2785 | -5.9956 | 16.2334 | -1.1083 | 0.31264 | 0.52426 | 0.55184 | -1.5691 | -1.5691 | 0 | -1.5691 | 0 | 0
1987-08-01 | 17:00 | 397 | 751 | 68 | 329 | 40.6 | 17 | 5105 | 213 | 2.2785 | -5.9956 | 17.2334 | -1.3701 | 0.31264 | 0.33445 | 0.34102 | -1.4251 | 4.5667 | 1 | -1.7165 | 0 | 0
1987-08-01 | 18:00 | 180 | 555 | 45 | 135 | 40 | 18 | 5106 | 213 | 2.2785 | -5.9956 | 18.2334 | -1.6319 | 0.31264 | 0.13419 | 0.1346 | -1.2814 | 4.423 | 1 | -1.8602 | 0 | 0
1987-08-01 | 19:00 | 37 | 133 | 23 | 14 | 38.3 | 19 | 5107 | 213 | 2.2785 | -5.9956 | 19.2334 | -1.8937 | 0.31264 | 0 | 0 | 0 | 0 | 1 | 0 | 0 | 0
1987-08-01 | 20:00 | 0 | 0 | 0 | 0 | 36.7 | 20 | 5108 | 213 | 2.2785 | -5.9956 | 20.2334 | -2.1555 | 0.31264 | 0 | 0 | 0 | 0 | 1 | 0 | 0 | 0
1987-08-01 | 21:00 | 0 | 0 | 0 | 0 | 32.8 | 21 | 5109 | 213 | 2.2785 | -5.9956 | 21.2334 | -2.4173 | 0.31264 | 0 | 0 | 0 | 0 | 1 | 0 | 0 | 0
1987-08-01 | 22:00 | 0 | 0 | 0 | 0 | 33.9 | 22 | 5110 | 213 | 2.2785 | -5.9956 | 22.2334 | -2.6791 | 0.31264 | 0 | 0 | 0 | 0 | 1 | 0 | 0 | 0
1987-08-01 | 23:00 | 0 | 0 | 0 | 0 | 32.8 | 23 | 5111 | 213 | 2.2785 | -5.9956 | 23.2334 | -2.9409 | 0.31264 | 0 | 0 | 0 | 0 | 1 | 0 | 0 | 0
1987-08-01 | 24:00 | 0 | 0 | 0 | 0 | 32.2 | 24 | 5112 | 213 | 2.2785 | -5.9956 | 24.2334 | -3.2027 | 0.31264 | 0 | 0 | 0 | 0 | 1 | 0 | 0 | 0
1987-08-02 | 1:00 | 0 | 0 | 0 | 0 | 32.8 | 1 | 5113 | 214 | 2.2958 | -5.9275 | 1.2345 | 2.8184 | 0.30805 | 0 | 0 | 0 | 0 | 1 | 0 | 0 | 0
1987-08-02 | 2:00 | 0 | 0 | 0 | 0 | 31.7 | 2 | 5114 | 214 | 2.2958 | -5.9275 | 2.2345 | 2.5566 | 0.30805 | 0 | 0 | 0 | 0 | 1 | 0 | 0 | 0
1987-08-02 | 3:00 | 0 | 0 | 0 | 0 | 30.6 | 3 | 5115 | 214 | 2.2958 | -5.9275 | 3.2345 | 2.2948 | 0.30805 | 0 | 0 | 0 | 0 | 1 | 0 | 0 | 0
1987-08-02 | 4:00 | 0 | 0 | 0 | 0 | 29.4 | 4 | 5116 | 214 | 2.2958 | -5.9275 | 4.2345 | 2.033 | 0.30805 | 0 | 0 | 0 | 0 | 1 | 0 | 0 | 0
1987-08-02 | 5:00 | 1 | 3 | 1 | 0 | 27.2 | 5 | 5117 | 214 | 2.2958 | -5.9275 | 5.2345 | 1.7712 | 0.30805 | 0.025275 | 0.025278 | 1.2059 | 1.9357 | 1 | 1.9357 | 0 | 0
1987-08-02 | 6:00 | 60 | 190 | 36 | 24 | 27.2 | 6 | 5118 | 214 | 2.2958 | -5.9275 | 6.2345 | 1.5094 | 0.30805 | 0.22583 | 0.2278 | 1.3529 | 1.7887 | 1 | 1.7887 | 0 | 0
1987-08-02 | 7:00 | 248 | 525 | 77 | 171 | 28.9 | 7 | 5119 | 214 | 2.2958 | -5.9275 | 7.2345 | 1.2476 | 0.30805 | 0.42317 | 0.43694 | 1.497 | 1.6446 | 1 | 1.6446 | 0 | 0
1987-08-02 | 8:00 | 405 | 406 | 196 | 209 | 31.7 | 8 | 5120 | 214 | 2.2958 | -5.9275 | 8.2345 | 0.98579 | 0.30805 | 0.60383 | 0.6483 | 1.4893 | 1.4893 | 0 | 1.4893 | 0 | 0
1987-08-02 | 9:00 | 398 | 170 | 282 | 116 | 32.8 | 9 | 5121 | 214 | 2.2958 | -5.9275 | 9.2345 | 0.724 | 0.30805 | 0.75552 | 0.85645 | 1.2997 | 1.2997 | 0 | 1.2997 | 0 | 0
1987-08-02 | 10:00 | 573 | 213 | 398 | 175 | 33.9 | 10 | 5122 | 214 | 2.2958 | -5.9275 | 10.2345 | 0.4622 | 0.30805 | 0.86789 | 1.0509 | 1.0263 | 1.0263 | 0 | 1.0263 | 0 | 0
1987-08-02 | 11:00 | 853 | 546 | 357 | 496 | 36.1 | 11 | 5123 | 214 | 2.2958 | -5.9275 | 11.2345 | 0.2004 | 0.30805 | 0.93328 | 1.2034 | 0.55644 | 0.55644 | 0 | 0.55644 | 0 | 0
1987-08-02 | 12:00 | 936 | 674 | 297 | 639 | 37.8 | 12 | 5124 | 214 | 2.2958 | -5.9275 | 12.2345 | -0.061403 | 0.30805 | 0.94724 | 1.2445 | -0.18347 | -0.18347 | 0 | -0.18347 | 0 | 0
1987-08-02 | 13:00 | 934 | 751 | 230 | 704 | 38.9 | 13 | 5125 | 214 | 2.2958 | -5.9275 | 13.2345 | -0.3232 | 0.30805 | 0.90882 | 1.1404 | -0.8117 | -0.8117 | 0 | -0.8117 | 0 | 0
1987-08-02 | 14:00 | 900 | 746 | 247 | 653 | 39.4 | 14 | 5126 | 214 | 2.2958 | -5.9275 | 14.2345 | -0.585 | 0.30805 | 0.82063 | 0.96251 | -1.1702 | -1.1702 | 0 | -1.1702 | 0 | 0
1987-08-02 | 15:00 | 768 | 692 | 238 | 530 | 40.6 | 15 | 5127 | 214 | 2.2958 | -5.9275 | 15.2345 | -0.8468 | 0.30805 | 0.68869 | 0.75968 | -1.3951 | -1.3951 | 0 | -1.3951 | 0 | 0
1987-08-02 | 16:00 | 521 | 408 | 270 | 251 | 40 | 16 | 5128 | 214 | 2.2958 | -5.9275 | 16.2345 | -1.1086 | 0.30805 | 0.52198 | 0.54917 | -1.5647 | -1.5647 | 0 | -1.5647 | 0 | 0
1987-08-02 | 17:00 | 347 | 503 | 128 | 219 | 40 | 17 | 5129 | 214 | 2.2958 | -5.9275 | 17.2345 | -1.3704 | 0.30805 | 0.33187 | 0.33829 | -1.429 | 4.5706 | 1 | -1.7126 | 0 | 0
1987-08-02 | 18:00 | 143 | 267 | 78 | 65 | 38.9 | 18 | 5130 | 214 | 2.2958 | -5.9275 | 18.2345 | -1.6322 | 0.30805 | 0.13132 | 0.1317 | -1.285 | 4.4266 | 1 | -1.8566 | 0 | 0
1987-08-02 | 19:00 | 30 | 64 | 24 | 6 | 37.2 | 19 | 5131 | 214 | 2.2958 | -5.9275 | 19.2345 | -1.894 | 0.30805 | 0 | 0 | 0 | 0 | 1 | 0 | 0 | 0
1987-08-02 | 20:00 | 0 | 0 | 0 | 0 | 35.6 | 20 | 5132 | 214 | 2.2958 | -5.9275 | 20.2345 | -2.1558 | 0.30805 | 0 | 0 | 0 | 0 | 1 | 0 | 0 | 0
1987-08-02 | 21:00 | 0 | 0 | 0 | 0 | 35 | 21 | 5133 | 214 | 2.2958 | -5.9275 | 21.2345 | -2.4176 | 0.30805 | 0 | 0 | 0 | 0 | 1 | 0 | 0 | 0
1987-08-02 | 22:00 | 0 | 0 | 0 | 0 | 33.3 | 22 | 5134 | 214 | 2.2958 | -5.9275 | 22.2345 | -2.6794 | 0.30805 | 0 | 0 | 0 | 0 | 1 | 0 | 0 | 0
1987-08-02 | 23:00 | 0 | 0 | 0 | 0 | 32.8 | 23 | 5135 | 214 | 2.2958 | -5.9275 | 23.2345 | -2.9412 | 0.30805 | 0 | 0 | 0 | 0 | 1 | 0 | 0 | 0
1987-08-02 | 24:00 | 0 | 0 | 0 | 0 | 31.1 | 24 | 5136 | 214 | 2.2958 | -5.9275 | 24.2345 | -3.203 | 0.30805 | 0 | 0 | 0 | 0 | 1 | 0 | 0 | 0
1987-08-03 | 1:00 | 0 | 0 | 0 | 0 | 31.7 | 1 | 5137 | 215 | 2.313 | -5.8488 | 1.2359 | 2.818 | 0.30337 | 0 | 0 | 0 | 0 | 1 | 0 | 0 | 0
1987-08-03 | 2:00 | 0 | 0 | 0 | 0 | 29.4 | 2 | 5138 | 215 | 2.313 | -5.8488 | 2.2359 | 2.5562 | 0.30337 | 0 | 0 | 0 | 0 | 1 | 0 | 0 | 0
1987-08-03 | 3:00 | 0 | 0 | 0 | 0 | 28.3 | 3 | 5139 | 215 | 2.313 | -5.8488 | 3.2359 | 2.2944 | 0.30337 | 0 | 0 | 0 | 0 | 1 | 0 | 0 | 0
1987-08-03 | 4:00 | 0 | 0 | 0 | 0 | 27.8 | 4 | 5140 | 215 | 2.313 | -5.8488 | 4.2359 | 2.0326 | 0.30337 | 0 | 0 | 0 | 0 | 1 | 0 | 0 | 0
1987-08-03 | 5:00 | 4 | 12 | 2 | 2 | 27.8 | 5 | 5141 | 215 | 2.313 | -5.8488 | 5.2359 | 1.7708 | 0.30337 | 0.022677 | 0.022679 | 1.2098 | 1.9318 | 1 | 1.9318 | 0 | 0
1987-08-03 | 6:00 | 76 | 386 | 28 | 48 | 28.3 | 6 | 5142 | 215 | 2.313 | -5.8488 | 6.2359 | 1.5091 | 0.30337 | 0.22353 | 0.22544 | 1.3571 | 1.7845 | 1 | 1.7845 | 0 | 0
1987-08-03 | 7:00 | 264 | 538 | 90 | 174 | 32.2 | 7 | 5143 | 215 | 2.313 | -5.8488 | 7.2359 | 1.2473 | 0.30337 | 0.42115 | 0.43471 | 1.5016 | 1.64 | 1 | 1.64 | 0 | 0
1987-08-03 | 8:00 | 451 | 717 | 82 | 369 | 32.2 | 8 | 5144 | 215 | 2.313 | -5.8488 | 8.2359 | 0.98545 | 0.30337 | 0.60205 | 0.64607 | 1.4841 | 1.4841 | 0 | 1.4841 | 0 | 0
1987-08-03 | 9:00 | 653 | 784 | 118 | 535 | 33.9 | 9 | 5145 | 215 | 2.313 | -5.8488 | 9.2359 | 0.72365 | 0.30337 | 0.75392 | 0.85401 | 1.2936 | 1.2936 | 0 | 1.2936 | 0 | 0
1987-08-03 | 10:00 | 700 | 649 | 171 | 529 | 36.1 | 10 | 5146 | 215 | 2.313 | -5.8488 | 10.2359 | 0.46185 | 0.30337 | 0.8664 | 1.0479 | 1.0191 | 1.0191 | 0 | 1.0191 | 0 | 0
1987-08-03 | 11:00 | 801 | 555 | 299 | 502 | 36.7 | 11 | 5147 | 215 | 2.313 | -5.8488 | 11.2359 | 0.20005 | 0.30337 | 0.93182 | 1.1994 | 0.54985 | 0.54985 | 0 | 0.54985 | 0 | 0
1987-08-03 | 12:00 | 978 | 741 | 277 | 701 | 38.9 | 12 | 5148 | 215 | 2.313 | -5.8488 | 12.2359 | -0.061746 | 0.30337 | 0.94573 | 1.2398 | -0.18223 | -0.18223 | 0 | -0.18223 | 0 | 0
1987-08-03 | 13:00 | 845 | 454 | 421 | 424 | 37.2 | 13 | 5149 | 215 | 2.313 | -5.8488 | 13.2359 | -0.32355 | 0.30337 | 0.90718 | 1.1365 | -0.80546 | -0.80546 | 0 | -0.80546 | 0 | 0
1987-08-03 | 14:00 | 515 | 132 | 400 | 115 | 37.2 | 14 | 5150 | 215 | 2.313 | -5.8488 | 14.2359 | -0.58534 | 0.30337 | 0.8188 | 0.95932 | -1.1641 | -1.1641 | 0 | -1.1641 | 0 | 0
1987-08-03 | 15:00 | 545 | 299 | 317 | 228 | 37.2 | 15 | 5151 | 215 | 2.313 | -5.8488 | 15.2359 | -0.84714 | 0.30337 | 0.68661 | 0.75682 | -1.39 | -1.39 | 0 | -1.39 | 0 | 0
1987-08-03 | 16:00 | 411 | 230 | 270 | 141 | 36.7 | 16 | 5152 | 215 | 2.313 | -5.8488 | 16.2359 | -1.1089 | 0.30337 | 0.51962 | 0.54641 | -1.5602 | -1.5602 | 0 | -1.5602 | 0 | 0
1987-08-03 | 17:00 | 369 | 483 | 159 | 210 | 38.3 | 17 | 5153 | 215 | 2.313 | -5.8488 | 17.2359 | -1.3707 | 0.30337 | 0.32921 | 0.33547 | -1.433 | 4.5746 | 1 | -1.7086 | 0 | 0
1987-08-03 | 18:00 | 175 | 375 | 86 | 89 | 37.8 | 18 | 5154 | 215 | 2.313 | -5.8488 | 18.2359 | -1.6325 | 0.30337 | 0.12835 | 0.12871 | -1.2887 | 4.4302 | 1 | -1.8529 | 0 | 0
1987-08-03 | 19:00 | 29 | 30 | 26 | 3 | 35.6 | 19 | 5155 | 215 | 2.313 | -5.8488 | 19.2359 | -1.8943 | 0.30337 | 0 | 0 | 0 | 0 | 1 | 0 | 0 | 0
1987-08-03 | 20:00 | 0 | 0 | 0 | 0 | 33.3 | 20 | 5156 | 215 | 2.313 | -5.8488 | 20.2359 | -2.1561 | 0.30337 | 0 | 0 | 0 | 0 | 1 | 0 | 0 | 0
1987-08-03 | 21:00 | 0 | 0 | 0 | 0 | 33.9 | 21 | 5157 | 215 | 2.313 | -5.8488 | 21.2359 | -2.4179 | 0.30337 | 0 | 0 | 0 | 0 | 1 | 0 | 0 | 0
1987-08-03 | 22:00 | 0 | 0 | 0 | 0 | 31.7 | 22 | 5158 | 215 | 2.313 | -5.8488 | 22.2359 | -2.6797 | 0.30337 | 0 | 0 | 0 | 0 | 1 | 0 | 0 | 0
1987-08-03 | 23:00 | 0 | 0 | 0 | 0 | 30.6 | 23 | 5159 | 215 | 2.313 | -5.8488 | 23.2359 | -2.9415 | 0.30337 | 0 | 0 | 0 | 0 | 1 | 0 | 0 | 0
1987-08-03 | 24:00 | 0 | 0 | 0 | 0 | 29.4 | 24 | 5160 | 215 | 2.313 | -5.8488 | 24.2359 | -3.2033 | 0.30337 | 0 | 0 | 0 | 0 | 1 | 0 | 0 | 0
1987-08-04 | 1:00 | 0 | 0 | 0 | 0 | 28.9 | 1 | 5161 | 216 | 2.3303 | -5.7597 | 1.2373 | 2.8177 | 0.29859 | 0 | 0 | 0 | 0 | 1 | 0 | 0 | 0
1987-08-04 | 2:00 | 0 | 0 | 0 | 0 | 28.3 | 2 | 5162 | 216 | 2.3303 | -5.7597 | 2.2373 | 2.5559 | 0.29859 | 0 | 0 | 0 | 0 | 1 | 0 | 0 | 0
1987-08-04 | 3:00 | 0 | 0 | 0 | 0 | 27.2 | 3 | 5163 | 216 | 2.3303 | -5.7597 | 3.2373 | 2.2941 | 0.29859 | 0 | 0 | 0 | 0 | 1 | 0 | 0 | 0
1987-08-04 | 4:00 | 0 | 0 | 0 | 0 | 27.2 | 4 | 5164 | 216 | 2.3303 | -5.7597 | 4.2373 | 2.0323 | 0.29859 | 0 | 0 | 0 | 0 | 1 | 0 | 0 | 0
1987-08-04 | 5:00 | 4 | 12 | 2 | 2 | 27.2 | 5 | 5165 | 216 | 2.3303 | -5.7597 | 5.2373 | 1.7705 | 0.29859 | 0.020059 | 0.02006 | 1.2138 | 1.9278 | 1 | 1.9278 | 0 | 0
1987-08-04 | 6:00 | 72 | 339 | 31 | 41 | 27.8 | 6 | 5166 | 216 | 2.3303 | -5.7597 | 6.2373 | 1.5087 | 0.29859 | 0.22122 | 0.22307 | 1.3613 | 1.7803 | 1 | 1.7803 | 0 | 0
1987-08-04 | 7:00 | 176 | 134 | 133 | 43 | 29.4 | 7 | 5167 | 216 | 2.3303 | -5.7597 | 7.2373 | 1.2469 | 0.29859 | 0.41911 | 0.43247 | 1.5062 | 1.6354 | 1 | 1.6354 | 0 | 0
1987-08-04 | 8:00 | 467 | 659 | 130 | 337 | 31.1 | 8 | 5168 | 216 | 2.3303 | -5.7597 | 8.2373 | 0.98506 | 0.29859 | 0.60025 | 0.64381 | 1.4789 | 1.4789 | 0 | 1.4789 | 0 | 0
1987-08-04 | 9:00 | 605 | 564 | 221 | 384 | 35 | 9 | 5169 | 216 | 2.3303 | -5.7597 | 9.2373 | 0.72326 | 0.29859 | 0.75229 | 0.85153 | 1.2874 | 1.2874 | 0 | 1.2874 | 0 | 0
1987-08-04 | 10:00 | 760 | 577 | 290 | 470 | 35 | 10 | 5170 | 216 | 2.3303 | -5.7597 | 10.2373 | 0.46146 | 0.29859 | 0.86487 | 1.0449 | 1.0117 | 1.0117 | 0 | 1.0117 | 0 | 0
1987-08-04 | 11:00 | 860 | 594 | 323 | 537 | 38.3 | 11 | 5171 | 216 | 2.3303 | -5.7597 | 11.2373 | 0.19966 | 0.29859 | 0.93032 | 1.1953 | 0.54318 | 0.54318 | 0 | 0.54318 | 0 | 0
1987-08-04 | 12:00 | 959 | 801 | 201 | 758 | 39.4 | 12 | 5172 | 216 | 2.3303 | -5.7597 | 12.2373 | -0.062135 | 0.29859 | 0.94417 | 1.2351 | -0.18113 | -0.18113 | 0 | -0.18113 | 0 | 0
1987-08-04 | 13:00 | 939 | 795 | 196 | 743 | 39.4 | 13 | 5173 | 216 | 2.3303 | -5.7597 | 13.2373 | -0.32393 | 0.29859 | 0.90549 | 1.1325 | -0.79929 | -0.79929 | 0 | -0.79929 | 0 | 0
1987-08-04 | 14:00 | 812 | 734 | 173 | 639 | 41.1 | 14 | 5174 | 216 | 2.3303 | -5.7597 | 14.2373 | -0.58573 | 0.29859 | 0.81691 | 0.95603 | -1.1581 | -1.1581 | 0 | -1.1581 | 0 | 0
1987-08-04 | 15:00 | 744 | 869 | 83 | 661 | 42.2 | 15 | 5175 | 216 | 2.3303 | -5.7597 | 15.2373 | -0.84753 | 0.29859 | 0.68446 | 0.75386 | -1.3848 | -1.3848 | 0 | -1.3848 | 0 | 0
1987-08-04 | 16:00 | 549 | 733 | 101 | 448 | 42.2 | 16 | 5176 | 216 | 2.3303 | -5.7597 | 16.2373 | -1.1093 | 0.29859 | 0.51718 | 0.54355 | -1.5557 | -1.5557 | 0 | -1.5557 | 0 | 0
1987-08-04 | 17:00 | 369 | 635 | 95 | 274 | 41.7 | 17 | 5177 | 216 | 2.3303 | -5.7597 | 17.2373 | -1.3711 | 0.29859 | 0.32646 | 0.33255 | -1.437 | 4.5786 | 1 | -1.7046 | 0 | 0
1987-08-04 | 18:00 | 179 | 595 | 39 | 140 | 39.4 | 18 | 5178 | 216 | 2.3303 | -5.7597 | 18.2373 | -1.6329 | 0.29859 | 0.12529 | 0.12563 | -1.2924 | 4.4339 | 1 | -1.8492 | 0 | 0
1987-08-04 | 19:00 | 30 | 40 | 26 | 4 | 38.3 | 19 | 5179 | 216 | 2.3303 | -5.7597 | 19.2373 | -1.8947 | 0.29859 | 0 | 0 | 0 | 0 | 1 | 0 | 0 | 0
1987-08-04 | 20:00 | 0 | 0 | 0 | 0 | 37.2 | 20 | 5180 | 216 | 2.3303 | -5.7597 | 20.2373 | -2.1565 | 0.29859 | 0 | 0 | 0 | 0 | 1 | 0 | 0 | 0
1987-08-04 | 21:00 | 0 | 0 | 0 | 0 | 35 | 21 | 5181 | 216 | 2.3303 | -5.7597 | 21.2373 | -2.4183 | 0.29859 | 0 | 0 | 0 | 0 | 1 | 0 | 0 | 0
1987-08-04 | 22:00 | 0 | 0 | 0 | 0 | 34.4 | 22 | 5182 | 216 | 2.3303 | -5.7597 | 22.2373 | -2.6801 | 0.29859 | 0 | 0 | 0 | 0 | 1 | 0 | 0 | 0
1987-08-04 | 23:00 | 0 | 0 | 0 | 0 | 33.9 | 23 | 5183 | 216 | 2.3303 | -5.7597 | 23.2373 | -2.9419 | 0.29859 | 0 | 0 | 0 | 0 | 1 | 0 | 0 | 0
1987-08-04 | 24:00 | 0 | 0 | 0 | 0 | 32.8 | 24 | 5184 | 216 | 2.3303 | -5.7597 | 24.2373 | -3.2037 | 0.29859 | 0 | 0 | 0 | 0 | 1 | 0 | 0 | 0
1987-08-05 | 1:00 | 0 | 0 | 0 | 0 | 31.7 | 1 | 5185 | 217 | 2.3476 | -5.6599 | 1.239 | 2.8172 | 0.29373 | 0 | 0 | 0 | 0 | 1 | 0 | 0 | 0
1987-08-05 | 2:00 | 0 | 0 | 0 | 0 | 29.4 | 2 | 5186 | 217 | 2.3476 | -5.6599 | 2.239 | 2.5554 | 0.29373 | 0 | 0 | 0 | 0 | 1 | 0 | 0 | 0
1987-08-05 | 3:00 | 0 | 0 | 0 | 0 | 30.6 | 3 | 5187 | 217 | 2.3476 | -5.6599 | 3.239 | 2.2936 | 0.29373 | 0 | 0 | 0 | 0 | 1 | 0 | 0 | 0
1987-08-05 | 4:00 | 0 | 0 | 0 | 0 | 28.3 | 4 | 5188 | 217 | 2.3476 | -5.6599 | 4.239 | 2.0318 | 0.29373 | 0 | 0 | 0 | 0 | 1 | 0 | 0 | 0
1987-08-05 | 5:00 | 4 | 14 | 2 | 2 | 28.3 | 5 | 5189 | 217 | 2.3476 | -5.6599 | 5.239 | 1.77 | 0.29373 | 0.017422 | 0.017423 | 1.2179 | 1.9237 | 1 | 1.9237 | 0 | 0
1987-08-05 | 6:00 | 74 | 418 | 25 | 49 | 29.4 | 6 | 5190 | 217 | 2.3476 | -5.6599 | 6.239 | 1.5082 | 0.29373 | 0.21889 | 0.22067 | 1.3657 | 1.7759 | 1 | 1.7759 | 0 | 0
1987-08-05 | 7:00 | 269 | 704 | 44 | 225 | 31.1 | 7 | 5191 | 217 | 2.3476 | -5.6599 | 7.239 | 1.2464 | 0.29373 | 0.41706 | 0.43021 | 1.511 | 1.6306 | 1 | 1.6306 | 0 | 0
1987-08-05 | 8:00 | 484 | 825 | 63 | 421 | 33.3 | 8 | 5192 | 217 | 2.3476 | -5.6599 | 8.239 | 0.98463 | 0.29373 | 0.59843 | 0.64153 | 1.4735 | 1.4735 | 0 | 1.4735 | 0 | 0
1987-08-05 | 9:00 | 678 | 884 | 78 | 600 | 34.4 | 9 | 5193 | 217 | 2.3476 | -5.6599 | 9.239 | 0.72283 | 0.29373 | 0.75063 | 0.84902 | 1.281 | 1.281 | 0 | 1.281 | 0 | 0
1987-08-05 | 10:00 | 835 | 918 | 89 | 746 | 36.1 | 10 | 5194 | 217 | 2.3476 | -5.6599 | 10.239 | 0.46103 | 0.29373 | 0.86331 | 1.0418 | 1.0042 | 1.0042 | 0 | 1.0042 | 0 | 0
1987-08-05 | 11:00 | 942 | 936 | 96 | 846 | 37.2 | 11 | 5195 | 217 | 2.3476 | -5.6599 | 11.239 | 0.19923 | 0.29373 | 0.92877 | 1.1911 | 0.53643 | 0.53643 | 0 | 0.53643 | 0 | 0
1987-08-05 | 12:00 | 994 | 948 | 99 | 895 | 38.3 | 12 | 5196 | 217 | 2.3476 | -5.6599 | 12.239 | -0.06257 | 0.29373 | 0.94255 | 1.2302 | -0.18014 | -0.18014 | 0 | -0.18014 | 0 | 0
1987-08-05 | 13:00 | 854 | 714 | 188 | 666 | 40 | 13 | 5197 | 217 | 2.3476 | -5.6599 | 13.239 | -0.32437 | 0.29373 | 0.90373 | 1.1284 | -0.79317 | -0.79317 | 0 | -0.79317 | 0 | 0
1987-08-05 | 14:00 | 881 | 774 | 208 | 673 | 38.3 | 14 | 5198 | 217 | 2.3476 | -5.6599 | 14.239 | -0.58617 | 0.29373 | 0.81494 | 0.95262 | -1.1521 | -1.1521 | 0 | -1.1521 | 0 | 0
1987-08-05 | 15:00 | 530 | 170 | 401 | 129 | 38.3 | 15 | 5199 | 217 | 2.3476 | -5.6599 | 15.239 | -0.84797 | 0.29373 | 0.68223 | 0.75081 | -1.3796 | -1.3796 | 0 | -1.3796 | 0 | 0
1987-08-05 | 16:00 | 338 | 90 | 283 | 55 | 36.7 | 16 | 5200 | 217 | 2.3476 | -5.6599 | 16.239 | -1.1098 | 0.29373 | 0.51465 | 0.5406 | -1.5512 | -1.5512 | 0 | -1.5512 | 0 | 0
1987-08-05 | 17:00 | 262 | 60 | 236 | 26 | 36.1 | 17 | 5201 | 217 | 2.3476 | -5.6599 | 17.239 | -1.3716 | 0.29373 | 0.32361 | 0.32955 | -1.4411 | 4.5827 | 1 | -1.7005 | 0 | 0
1987-08-05 | 18:00 | 113 | 108 | 88 | 25 | 35.6 | 18 | 5202 | 217 | 2.3476 | -5.6599 | 18.239 | -1.6334 | 0.29373 | 0.12215 | 0.12245 | -1.2961 | 4.4377 | 1 | -1.8455 | 0 | 0
1987-08-05 | 19:00 | 30 | 5 | 29 | 1 | 33.9 | 19 | 5203 | 217 | 2.3476 | -5.6599 | 19.239 | -1.8952 | 0.29373 | 0 | 0 | 0 | 0 | 1 | 0 | 0 | 0
1987-08-05 | 20:00 | 0 | 0 | 0 | 0 | 32.8 | 20 | 5204 | 217 | 2.3476 | -5.6599 | 20.239 | -2.157 | 0.29373 | 0 | 0 | 0 | 0 | 1 | 0 | 0 | 0
1987-08-05 | 21:00 | 0 | 0 | 0 | 0 | 31.7 | 21 | 5205 | 217 | 2.3476 | -5.6599 | 21.239 | -2.4188 | 0.29373 | 0 | 0 | 0 | 0 | 1 | 0 | 0 | 0
1987-08-05 | 22:00 | 0 | 0 | 0 | 0 | 32.2 | 22 | 5206 | 217 | 2.3476 | -5.6599 | 22.239 | -2.6806 | 0.29373 | 0 | 0 | 0 | 0 | 1 | 0 | 0 | 0
1987-08-05 | 23:00 | 0 | 0 | 0 | 0 | 31.1 | 23 | 5207 | 217 | 2.3476 | -5.6599 | 23.239 | -2.9424 | 0.29373 | 0 | 0 | 0 | 0 | 1 | 0 | 0 | 0
1987-08-05 | 24:00 | 0 | 0 | 0 | 0 | 30.6 | 24 | 5208 | 217 | 2.3476 | -5.6599 | 24.239 | -3.2042 | 0.29373 | 0 | 0 | 0 | 0 | 1 | 0 | 0 | 0
1987-08-06 | 1:00 | 0 | 0 | 0 | 0 | 28.9 | 1 | 5209 | 218 | 2.3648 | -5.5497 | 1.2408 | 2.8167 | 0.28878 | 0 | 0 | 0 | 0 | 1 | 0 | 0 | 0
1987-08-06 | 2:00 | 0 | 0 | 0 | 0 | 28.9 | 2 | 5210 | 218 | 2.3648 | -5.5497 | 2.2408 | 2.5549 | 0.28878 | 0 | 0 | 0 | 0 | 1 | 0 | 0 | 0
1987-08-06 | 3:00 | 0 | 0 | 0 | 0 | 28.3 | 3 | 5211 | 218 | 2.3648 | -5.5497 | 3.2408 | 2.2931 | 0.28878 | 0 | 0 | 0 | 0 | 1 | 0 | 0 | 0
1987-08-06 | 4:00 | 0 | 0 | 0 | 0 | 27.8 | 4 | 5212 | 218 | 2.3648 | -5.5497 | 4.2408 | 2.0313 | 0.28878 | 0 | 0 | 0 | 0 | 1 | 0 | 0 | 0
1987-08-06 | 5:00 | 1 | 2 | 0 | 1 | 27.2 | 5 | 5213 | 218 | 2.3648 | -5.5497 | 5.2408 | 1.7695 | 0.28878 | 0.014768 | 0.014768 | 1.2221 | 1.9195 | 1 | 1.9195 | 0 | 0
1987-08-06 | 6:00 | 64 | 257 | 34 | 30 | 27.8 | 6 | 5214 | 218 | 2.3648 | -5.5497 | 6.2408 | 1.5077 | 0.28878 | 0.21654 | 0.21827 | 1.3701 | 1.7714 | 1 | 1.7714 | 0 | 0
1987-08-06 | 7:00 | 249 | 582 | 65 | 184 | 31.1 | 7 | 5215 | 218 | 2.3648 | -5.5497 | 7.2408 | 1.2459 | 0.28878 | 0.41498 | 0.42793 | 1.5159 | 1.6257 | 1 | 1.6257 | 0 | 0
1987-08-06 | 8:00 | 457 | 718 | 92 | 365 | 32.2 | 8 | 5216 | 218 | 2.3648 | -5.5497 | 8.2408 | 0.98415 | 0.28878 | 0.59658 | 0.63923 | 1.468 | 1.468 | 0 | 1.468 | 0 | 0
1987-08-06 | 9:00 | 657 | 802 | 114 | 543 | 33.9 | 9 | 5217 | 218 | 2.3648 | -5.5497 | 9.2408 | 0.72235 | 0.28878 | 0.74895 | 0.84647 | 1.2746 | 1.2746 | 0 | 1.2746 | 0 | 0
1987-08-06 | 10:00 | 782 | 687 | 225 | 557 | 34.4 | 10 | 5218 | 218 | 2.3648 | -5.5497 | 10.2408 | 0.46055 | 0.28878 | 0.86171 | 1.0386 | 0.99661 | 0.99661 | 0 | 0.99661 | 0 | 0
1987-08-06 | 11:00 | 811 | 458 | 398 | 413 | 37.2 | 11 | 5219 | 218 | 2.3648 | -5.5497 | 11.2408 | 0.19875 | 0.28878 | 0.92717 | 1.1868 | 0.52962 | 0.52962 | 0 | 0.52962 | 0 | 0
1987-08-06 | 12:00 | 882 | 491 | 419 | 463 | 37.2 | 12 | 5220 | 218 | 2.3648 | -5.5497 | 12.2408 | -0.063051 | 0.28878 | 0.94089 | 1.2252 | -0.17927 | -0.17927 | 0 | -0.17927 | 0 | 0
1987-08-06 | 13:00 | 699 | 358 | 366 | 333 | 37.2 | 13 | 5221 | 218 | 2.3648 | -5.5497 | 13.2408 | -0.32485 | 0.28878 | 0.90191 | 1.1242 | -0.78713 | -0.78713 | 0 | -0.78713 | 0 | 0
1987-08-06 | 14:00 | 701 | 297 | 444 | 257 | 38.3 | 14 | 5222 | 218 | 2.3648 | -5.5497 | 14.2408 | -0.58665 | 0.28878 | 0.81289 | 0.94911 | -1.146 | -1.146 | 0 | -1.146 | 0 | 0
1987-08-06 | 15:00 | 650 | 390 | 355 | 295 | 38.3 | 15 | 5223 | 218 | 2.3648 | -5.5497 | 15.2408 | -0.84845 | 0.28878 | 0.67992 | 0.74765 | -1.3744 | -1.3744 | 0 | -1.3744 | 0 | 0
1987-08-06 | 16:00 | 549 | 451 | 276 | 273 | 37.2 | 16 | 5224 | 218 | 2.3648 | -5.5497 | 16.2408 | -1.1102 | 0.28878 | 0.51203 | 0.53755 | -1.5466 | -1.5466 | 0 | -1.5466 | 0 | 0
1987-08-06 | 17:00 | 234 | 166 | 164 | 70 | 36.7 | 17 | 5225 | 218 | 2.3648 | -5.5497 | 17.2408 | -1.372 | 0.28878 | 0.32068 | 0.32645 | -1.4452 | 4.5868 | 1 | -1.6964 | 0 | 0
1987-08-06 | 18:00 | 133 | 180 | 91 | 42 | 36.7 | 18 | 5226 | 218 | 2.3648 | -5.5497 | 18.2408 | -1.6338 | 0.28878 | 0.11891 | 0.11919 | -1.2999 | 4.4415 | 1 | -1.8417 | 0 | 0
1987-08-06 | 19:00 | 28 | 27 | 25 | 3 | 36.1 | 19 | 5227 | 218 | 2.3648 | -5.5497 | 19.2408 | -1.8956 | 0.28878 | 0 | 0 | 0 | 0 | 1 | 0 | 0 | 0
1987-08-06 | 20:00 | 0 | 0 | 0 | 0 | 35 | 20 | 5228 | 218 | 2.3648 | -5.5497 | 20.2408 | -2.1574 | 0.28878 | 0 | 0 | 0 | 0 | 1 | 0 | 0 | 0
1987-08-06 | 21:00 | 0 | 0 | 0 | 0 | 33.9 | 21 | 5229 | 218 | 2.3648 | -5.5497 | 21.2408 | -2.4192 | 0.28878 | 0 | 0 | 0 | 0 | 1 | 0 | 0 | 0
1987-08-06 | 22:00 | 0 | 0 | 0 | 0 | 33.3 | 22 | 5230 | 218 | 2.3648 | -5.5497 | 22.2408 | -2.681 | 0.28878 | 0 | 0 | 0 | 0 | 1 | 0 | 0 | 0
1987-08-06 | 23:00 | 0 | 0 | 0 | 0 | 32.2 | 23 | 5231 | 218 | 2.3648 | -5.5497 | 23.2408 | -2.9428 | 0.28878 | 0 | 0 | 0 | 0 | 1 | 0 | 0 | 0
1987-08-06 | 24:00 | 0 | 0 | 0 | 0 | 31.7 | 24 | 5232 | 218 | 2.3648 | -5.5497 | 24.2408 | -3.2046 | 0.28878 | 0 | 0 | 0 | 0 | 1 | 0 | 0 | 0
1987-08-07 | 1:00 | 0 | 0 | 0 | 0 | 30.6 | 1 | 5233 | 219 | 2.3821 | -5.429 | 1.2428 | 2.8162 | 0.28375 | 0 | 0 | 0 | 0 | 1 | 0 | 0 | 0
1987-08-07 | 2:00 | 0 | 0 | 0 | 0 | 30 | 2 | 5234 | 219 | 2.3821 | -5.429 | 2.2428 | 2.5544 | 0.28375 | 0 | 0 | 0 | 0 | 1 | 0 | 0 | 0
1987-08-07 | 3:00 | 0 | 0 | 0 | 0 | 28.9 | 3 | 5235 | 219 | 2.3821 | -5.429 | 3.2428 | 2.2926 | 0.28375 | 0 | 0 | 0 | 0 | 1 | 0 | 0 | 0
1987-08-07 | 4:00 | 0 | 0 | 0 | 0 | 27.8 | 4 | 5236 | 219 | 2.3821 | -5.429 | 4.2428 | 2.0308 | 0.28375 | 0 | 0 | 0 | 0 | 1 | 0 | 0 | 0
1987-08-07 | 5:00 | 3 | 9 | 2 | 1 | 26.7 | 5 | 5237 | 219 | 2.3821 | -5.429 | 5.2428 | 1.769 | 0.28375 | 0.012097 | 0.012097 | 1.2264 | 1.9152 | 1 | 1.9152 | 0 | 0
1987-08-07 | 6:00 | 69 | 380 | 25 | 44 | 27.8 | 6 | 5238 | 219 | 2.3821 | -5.429 | 6.2428 | 1.5072 | 0.28375 | 0.21417 | 0.21585 | 1.3747 | 1.7669 | 1 | 1.7669 | 0 | 0
1987-08-07 | 7:00 | 260 | 679 | 46 | 214 | 30.6 | 7 | 5239 | 219 | 2.3821 | -5.429 | 7.2428 | 1.2454 | 0.28375 | 0.41289 | 0.42563 | 1.5208 | 1.6208 | 1 | 1.6208 | 0 | 0
1987-08-07 | 8:00 | 469 | 796 | 66 | 403 | 32.8 | 8 | 5240 | 219 | 2.3821 | -5.429 | 8.2428 | 0.98362 | 0.28375 | 0.59471 | 0.63691 | 1.4624 | 1.4624 | 0 | 1.4624 | 0 | 0
1987-08-07 | 9:00 | 666 | 865 | 82 | 584 | 33.9 | 9 | 5241 | 219 | 2.3821 | -5.429 | 9.2428 | 0.72182 | 0.28375 | 0.74724 | 0.84389 | 1.268 | 1.268 | 0 | 1.268 | 0 | 0
1987-08-07 | 10:00 | 825 | 904 | 93 | 732 | 35 | 10 | 5242 | 219 | 2.3821 | -5.429 | 10.2428 | 0.46002 | 0.28375 | 0.86007 | 1.0354 | 0.98893 | 0.98893 | 0 | 0.98893 | 0 | 0
1987-08-07 | 11:00 | 910 | 821 | 170 | 740 | 36.7 | 11 | 5243 | 219 | 2.3821 | -5.429 | 11.2428 | 0.19822 | 0.28375 | 0.92554 | 1.1824 | 0.52275 | 0.52275 | 0 | 0.52275 | 0 | 0
1987-08-07 | 12:00 | 829 | 526 | 335 | 494 | 36.7 | 12 | 5244 | 219 | 2.3821 | -5.429 | 12.2428 | -0.063578 | 0.28375 | 0.93916 | 1.2202 | -0.17853 | -0.17853 | 0 | -0.17853 | 0 | 0
1987-08-07 | 13:00 | 826 | 393 | 461 | 365 | 36.7 | 13 | 5245 | 219 | 2.3821 | -5.429 | 13.2428 | -0.32538 | 0.28375 | 0.90002 | 1.1198 | -0.78116 | -0.78116 | 0 | -0.78116 | 0 | 0
1987-08-07 | 14:00 | 488 | 266 | 257 | 231 | 34.4 | 14 | 5246 | 219 | 2.3821 | -5.429 | 14.2428 | -0.58718 | 0.28375 | 0.81078 | 0.94548 | -1.14 | -1.14 | 0 | -1.14 | 0 | 0
1987-08-07 | 15:00 | 517 | 263 | 319 | 198 | 36.1 | 15 | 5247 | 219 | 2.3821 | -5.429 | 15.2428 | -0.84898 | 0.28375 | 0.67752 | 0.74439 | -1.3691 | -1.3691 | 0 | -1.3691 | 0 | 0
1987-08-07 | 16:00 | 512 | 496 | 212 | 300 | 37.8 | 16 | 5248 | 219 | 2.3821 | -5.429 | 16.2428 | -1.1108 | 0.28375 | 0.50933 | 0.53441 | -1.542 | -1.542 | 0 | -1.542 | 0 | 0
1987-08-07 | 17:00 | 374 | 625 | 109 | 265 | 38.3 | 17 | 5249 | 219 | 2.3821 | -5.429 | 17.2428 | -1.3726 | 0.28375 | 0.31767 | 0.32327 | -1.4493 | 4.5909 | 1 | -1.6923 | 0 | 0
1987-08-07 | 18:00 | 168 | 474 | 60 | 108 | 37.2 | 18 | 5250 | 219 | 2.3821 | -5.429 | 18.2428 | -1.6344 | 0.28375 | 0.11559 | 0.11585 | -1.3037 | 4.4453 | 1 | -1.8379 | 0 | 0
1987-08-07 | 19:00 | 34 | 156 | 17 | 17 | 35.6 | 19 | 5251 | 219 | 2.3821 | -5.429 | 19.2428 | -1.8962 | 0.28375 | 0 | 0 | 0 | 0 | 1 | 0 | 0 | 0
1987-08-07 | 20:00 | 0 | 0 | 0 | 0 | 33.9 | 20 | 5252 | 219 | 2.3821 | -5.429 | 20.2428 | -2.158 | 0.28375 | 0 | 0 | 0 | 0 | 1 | 0 | 0 | 0
1987-08-07 | 21:00 | 0 | 0 | 0 | 0 | 32.8 | 21 | 5253 | 219 | 2.3821 | -5.429 | 21.2428 | -2.4198 | 0.28375 | 0 | 0 | 0 | 0 | 1 | 0 | 0 | 0
1987-08-07 | 22:00 | 0 | 0 | 0 | 0 | 31.7 | 22 | 5254 | 219 | 2.3821 | -5.429 | 22.2428 | -2.6816 | 0.28375 | 0 | 0 | 0 | 0 | 1 | 0 | 0 | 0
1987-08-07 | 23:00 | 0 | 0 | 0 | 0 | 31.7 | 23 | 5255 | 219 | 2.3821 | -5.429 | 23.2428 | -2.9434 | 0.28375 | 0 | 0 | 0 | 0 | 1 | 0 | 0 | 0
1987-08-07 | 24:00 | 0 | 0 | 0 | 0 | 30 | 24 | 5256 | 219 | 2.3821 | -5.429 | 24.2428 | -3.2052 | 0.28375 | 0 | 0 | 0 | 0 | 1 | 0 | 0 | 0
1987-08-08 | 1:00 | 0 | 0 | 0 | 0 | 30 | 1 | 5257 | 220 | 2.3993 | -5.2979 | 1.245 | 2.8156 | 0.27863 | 0 | 0 | 0 | 0 | 1 | 0 | 0 | 0
1987-08-08 | 2:00 | 0 | 0 | 0 | 0 | 29.4 | 2 | 5258 | 220 | 2.3993 | -5.2979 | 2.245 | 2.5538 | 0.27863 | 0 | 0 | 0 | 0 | 1 | 0 | 0 | 0
1987-08-08 | 3:00 | 0 | 0 | 0 | 0 | 27.8 | 3 | 5259 | 220 | 2.3993 | -5.2979 | 3.245 | 2.292 | 0.27863 | 0 | 0 | 0 | 0 | 1 | 0 | 0 | 0
1987-08-08 | 4:00 | 0 | 0 | 0 | 0 | 27.2 | 4 | 5260 | 220 | 2.3993 | -5.2979 | 4.245 | 2.0302 | 0.27863 | 0 | 0 | 0 | 0 | 1 | 0 | 0 | 0
1987-08-08 | 5:00 | 1 | 1 | 1 | 0 | 27.8 | 5 | 5261 | 220 | 2.3993 | -5.2979 | 5.245 | 1.7684 | 0.27863 | 0.0094099 | 0.00941 | 1.2308 | 1.9108 | 1 | 1.9108 | 0 | 0
1987-08-08 | 6:00 | 55 | 158 | 38 | 17 | 29.4 | 6 | 5262 | 220 | 2.3993 | -5.2979 | 6.245 | 1.5066 | 0.27863 | 0.21179 | 0.21341 | 1.3793 | 1.7623 | 1 | 1.7623 | 0 | 0
1987-08-08 | 7:00 | 229 | 260 | 148 | 81 | 30 | 7 | 5263 | 220 | 2.3993 | -5.2979 | 7.245 | 1.2448 | 0.27863 | 0.41079 | 0.42331 | 1.5259 | 1.6157 | 1 | 1.6157 | 0 | 0
1987-08-08 | 8:00 | 456 | 649 | 129 | 327 | 32.8 | 8 | 5264 | 220 | 2.3993 | -5.2979 | 8.245 | 0.98305 | 0.27863 | 0.59282 | 0.63456 | 1.4567 | 1.4567 | 0 | 1.4567 | 0 | 0
1987-08-08 | 9:00 | 644 | 740 | 145 | 499 | 33.9 | 9 | 5265 | 220 | 2.3993 | -5.2979 | 9.245 | 0.72125 | 0.27863 | 0.74549 | 0.84128 | 1.2614 | 1.2614 | 0 | 1.2614 | 0 | 0
1987-08-08 | 10:00 | 521 | 217 | 346 | 175 | 35 | 10 | 5266 | 220 | 2.3993 | -5.2979 | 10.245 | 0.45945 | 0.27863 | 0.8584 | 1.0321 | 0.98115 | 0.98115 | 0 | 0.98115 | 0 | 0
1987-08-08 | 11:00 | 829 | 566 | 321 | 508 | 36.1 | 11 | 5267 | 220 | 2.3993 | -5.2979 | 11.245 | 0.19765 | 0.27863 | 0.92385 | 1.178 | 0.51583 | 0.51583 | 0 | 0.51583 | 0 | 0
1987-08-08 | 12:00 | 720 | 300 | 438 | 282 | 37.2 | 12 | 5268 | 220 | 2.3993 | -5.2979 | 12.245 | -0.06415 | 0.27863 | 0.93738 | 1.215 | -0.17789 | -0.17789 | 0 | -0.17789 | 0 | 0
1987-08-08 | 13:00 | 298 | 83 | 221 | 77 | 39.4 | 13 | 5269 | 220 | 2.3993 | -5.2979 | 13.245 | -0.32595 | 0.27863 | 0.89807 | 1.1154 | -0.77527 | -0.77527 | 0 | -0.77527 | 0 | 0
1987-08-08 | 14:00 | 347 | 71 | 286 | 61 | 35.6 | 14 | 5270 | 220 | 2.3993 | -5.2979 | 14.245 | -0.58775 | 0.27863 | 0.80859 | 0.94176 | -1.1339 | -1.1339 | 0 | -1.1339 | 0 | 0
1987-08-08 | 15:00 | 376 | 164 | 253 | 123 | 34.4 | 15 | 5271 | 220 | 2.3993 | -5.2979 | 15.245 | -0.84955 | 0.27863 | 0.67505 | 0.74104 | -1.3638 | -1.3638 | 0 | -1.3638 | 0 | 0
1987-08-08 | 16:00 | 190 | 1 | 190 | 0 | 32.8 | 16 | 5272 | 220 | 2.3993 | -5.2979 | 16.245 | -1.1113 | 0.27863 | 0.50655 | 0.53117 | -1.5374 | -1.5374 | 0 | -1.5374 | 0 | 0
1987-08-08 | 17:00 | 295 | 235 | 196 | 99 | 33.3 | 17 | 5273 | 220 | 2.3993 | -5.2979 | 17.245 | -1.3731 | 0.27863 | 0.31456 | 0.31999 | -1.4535 | 4.5951 | 1 | -1.6881 | 0 | 0
1987-08-08 | 18:00 | 84 | 37 | 76 | 8 | 33.9 | 18 | 5274 | 220 | 2.3993 | -5.2979 | 18.245 | -1.6349 | 0.27863 | 0.11217 | 0.11241 | -1.3076 | 4.4491 | 1 | -1.834 | 0 | 0
1987-08-08 | 19:00 | 22 | 7 | 21 | 1 | 31.7 | 19 | 5275 | 220 | 2.3993 | -5.2979 | 19.245 | -1.8967 | 0.27863 | 0 | 0 | 0 | 0 | 1 | 0 | 0 | 0
1987-08-08 | 20:00 | 0 | 0 | 0 | 0 | 31.1 | 20 | 5276 | 220 | 2.3993 | -5.2979 | 20.245 | -2.1585 | 0.27863 | 0 | 0 | 0 | 0 | 1 | 0 | 0 | 0
1987-08-08 | 21:00 | 0 | 0 | 0 | 0 | 31.1 | 21 | 5277 | 220 | 2.3993 | -5.2979 | 21.245 | -2.4203 | 0.27863 | 0 | 0 | 0 | 0 | 1 | 0 | 0 | 0
1987-08-08 | 22:00 | 0 | 0 | 0 | 0 | 30 | 22 | 5278 | 220 | 2.3993 | -5.2979 | 22.245 | -2.6821 | 0.27863 | 0 | 0 | 0 | 0 | 1 | 0 | 0 | 0
1987-08-08 | 23:00 | 0 | 0 | 0 | 0 | 28.9 | 23 | 5279 | 220 | 2.3993 | -5.2979 | 23.245 | -2.9439 | 0.27863 | 0 | 0 | 0 | 0 | 1 | 0 | 0 | 0
1987-08-08 | 24:00 | 0 | 0 | 0 | 0 | 28.3 | 24 | 5280 | 220 | 2.3993 | -5.2979 | 24.245 | -3.2057 | 0.27863 | 0 | 0 | 0 | 0 | 1 | 0 | 0 | 0
1987-08-09 | 1:00 | 0 | 0 | 0 | 0 | 26.7 | 1 | 5281 | 221 | 2.4166 | -5.1564 | 1.2474 | 2.815 | 0.27342 | 0 | 0 | 0 | 0 | 1 | 0 | 0 | 0
1987-08-09 | 2:00 | 0 | 0 | 0 | 0 | 26.7 | 2 | 5282 | 221 | 2.4166 | -5.1564 | 2.2474 | 2.5532 | 0.27342 | 0 | 0 | 0 | 0 | 1 | 0 | 0 | 0
1987-08-09 | 3:00 | 0 | 0 | 0 | 0 | 25 | 3 | 5283 | 221 | 2.4166 | -5.1564 | 3.2474 | 2.2914 | 0.27342 | 0 | 0 | 0 | 0 | 1 | 0 | 0 | 0
1987-08-09 | 4:00 | 0 | 0 | 0 | 0 | 25 | 4 | 5284 | 221 | 2.4166 | -5.1564 | 4.2474 | 2.0296 | 0.27342 | 0 | 0 | 0 | 0 | 1 | 0 | 0 | 0
1987-08-09 | 5:00 | 2 | 2 | 1 | 1 | 25 | 5 | 5285 | 221 | 2.4166 | -5.1564 | 5.2474 | 1.7678 | 0.27342 | 0.0067083 | 0.0067084 | 1.2353 | 1.9063 | 1 | 1.9063 | 0 | 0
1987-08-09 | 6:00 | 61 | 284 | 30 | 31 | 25 | 6 | 5286 | 221 | 2.4166 | -5.1564 | 6.2474 | 1.506 | 0.27342 | 0.2094 | 0.21096 | 1.3841 | 1.7575 | 1 | 1.7575 | 0 | 0
1987-08-09 | 7:00 | 251 | 624 | 57 | 194 | 27.8 | 7 | 5287 | 221 | 2.4166 | -5.1564 | 7.2474 | 1.2442 | 0.27342 | 0.40866 | 0.42098 | 1.531 | 1.6106 | 1 | 1.6106 | 0 | 0
1987-08-09 | 8:00 | 440 | 704 | 86 | 354 | 30.6 | 8 | 5288 | 221 | 2.4166 | -5.1564 | 8.2474 | 0.98243 | 0.27342 | 0.59091 | 0.63218 | 1.4509 | 1.4509 | 0 | 1.4509 | 0 | 0
1987-08-09 | 9:00 | 576 | 711 | 99 | 477 | 31.7 | 9 | 5289 | 221 | 2.4166 | -5.1564 | 9.2474 | 0.72063 | 0.27342 | 0.74372 | 0.83862 | 1.2546 | 1.2546 | 0 | 1.2546 | 0 | 0
1987-08-09 | 10:00 | 822 | 878 | 114 | 708 | 33.9 | 10 | 5290 | 221 | 2.4166 | -5.1564 | 10.2474 | 0.45883 | 0.27342 | 0.8567 | 1.0288 | 0.97328 | 0.97328 | 0 | 0.97328 | 0 | 0
1987-08-09 | 11:00 | 924 | 893 | 123 | 801 | 35.6 | 11 | 5291 | 221 | 2.4166 | -5.1564 | 11.2474 | 0.19703 | 0.27342 | 0.92212 | 1.1735 | 0.50885 | 0.50885 | 0 | 0.50885 | 0 | 0
1987-08-09 | 12:00 | 975 | 905 | 127 | 848 | 36.1 | 12 | 5292 | 221 | 2.4166 | -5.1564 | 12.2474 | -0.064767 | 0.27342 | 0.93555 | 1.2098 | -0.17736 | -0.17736 | 0 | -0.17736 | 0 | 0
1987-08-09 | 13:00 | 962 | 903 | 126 | 836 | 38.3 | 13 | 5293 | 221 | 2.4166 | -5.1564 | 13.2474 | -0.32657 | 0.27342 | 0.89605 | 1.1108 | -0.76946 | -0.76946 | 0 | -0.76946 | 0 | 0
1987-08-09 | 14:00 | 820 | 773 | 154 | 666 | 39.4 | 14 | 5294 | 221 | 2.4166 | -5.1564 | 14.2474 | -0.58837 | 0.27342 | 0.80633 | 0.93793 | -1.1279 | -1.1279 | 0 | -1.1279 | 0 | 0
1987-08-09 | 15:00 | 684 | 678 | 174 | 510 | 39.4 | 15 | 5295 | 221 | 2.4166 | -5.1564 | 15.2474 | -0.85017 | 0.27342 | 0.6725 | 0.73758 | -1.3585 | -1.3585 | 0 | -1.3585 | 0 | 0
1987-08-09 | 16:00 | 498 | 501 | 198 | 300 | 38.9 | 16 | 5296 | 221 | 2.4166 | -5.1564 | 16.2474 | -1.112 | 0.27342 | 0.50368 | 0.52785 | -1.5327 | -1.5327 | 0 | -1.5327 | 0 | 0
1987-08-09 | 17:00 | 301 | 347 | 156 | 145 | 38.9 | 17 | 5297 | 221 | 2.4166 | -5.1564 | 17.2474 | -1.3738 | 0.27342 | 0.31137 | 0.31663 | -1.4577 | 4.5993 | 1 | -1.6839 | 0 | 0
1987-08-09 | 18:00 | 151 | 464 | 48 | 103 | 37.8 | 18 | 5298 | 221 | 2.4166 | -5.1564 | 18.2474 | -1.6356 | 0.27342 | 0.10867 | 0.10889 | -1.3114 | 4.453 | 1 | -1.8301 | 0 | 0
1987-08-09 | 19:00 | 28 | 91 | 18 | 10 | 37.2 | 19 | 5299 | 221 | 2.4166 | -5.1564 | 19.2474 | -1.8974 | 0.27342 | 0 | 0 | 0 | 0 | 1 | 0 | 0 | 0
1987-08-09 | 20:00 | 0 | 0 | 0 | 0 | 35 | 20 | 5300 | 221 | 2.4166 | -5.1564 | 20.2474 | -2.1592 | 0.27342 | 0 | 0 | 0 | 0 | 1 | 0 | 0 | 0
1987-08-09 | 21:00 | 0 | 0 | 0 | 0 | 33.3 | 21 | 5301 | 221 | 2.4166 | -5.1564 | 21.2474 | -2.421 | 0.27342 | 0 | 0 | 0 | 0 | 1 | 0 | 0 | 0
1987-08-09 | 22:00 | 0 | 0 | 0 | 0 | 31.1 | 22 | 5302 | 221 | 2.4166 | -5.1564 | 22.2474 | -2.6828 | 0.27342 | 0 | 0 | 0 | 0 | 1 | 0 | 0 | 0
1987-08-09 | 23:00 | 0 | 0 | 0 | 0 | 30 | 23 | 5303 | 221 | 2.4166 | -5.1564 | 23.2474 | -2.9446 | 0.27342 | 0 | 0 | 0 | 0 | 1 | 0 | 0 | 0
1987-08-09 | 24:00 | 0 | 0 | 0 | 0 | 29.4 | 24 | 5304 | 221 | 2.4166 | -5.1564 | 24.2474 | -3.2064 | 0.27342 | 0 | 0 | 0 | 0 | 1 | 0 | 0 | 0
1987-08-10 | 1:00 | 0 | 0 | 0 | 0 | 27.2 | 1 | 5305 | 222 | 2.4339 | -5.0047 | 1.2499 | 2.8144 | 0.26814 | 0 | 0 | 0 | 0 | 1 | 0 | 0 | 0
1987-08-10 | 2:00 | 0 | 0 | 0 | 0 | 27.2 | 2 | 5306 | 222 | 2.4339 | -5.0047 | 2.2499 | 2.5526 | 0.26814 | 0 | 0 | 0 | 0 | 1 | 0 | 0 | 0
1987-08-10 | 3:00 | 0 | 0 | 0 | 0 | 27.2 | 3 | 5307 | 222 | 2.4339 | -5.0047 | 3.2499 | 2.2908 | 0.26814 | 0 | 0 | 0 | 0 | 1 | 0 | 0 | 0
1987-08-10 | 4:00 | 0 | 0 | 0 | 0 | 26.1 | 4 | 5308 | 222 | 2.4339 | -5.0047 | 4.2499 | 2.029 | 0.26814 | 0 | 0 | 0 | 0 | 1 | 0 | 0 | 0
1987-08-10 | 5:00 | 3 | 4 | 1 | 2 | 26.7 | 5 | 5309 | 222 | 2.4339 | -5.0047 | 5.2499 | 1.7672 | 0.26814 | 0.0039929 | 0.0039929 | 1.2399 | 1.9017 | 1 | 1.9017 | 0 | 0
1987-08-10 | 6:00 | 67 | 431 | 21 | 46 | 27.2 | 6 | 5310 | 222 | 2.4339 | -5.0047 | 6.2499 | 1.5054 | 0.26814 | 0.20699 | 0.2085 | 1.3889 | 1.7527 | 1 | 1.7527 | 0 | 0
1987-08-10 | 7:00 | 261 | 719 | 39 | 222 | 28.9 | 7 | 5311 | 222 | 2.4339 | -5.0047 | 7.2499 | 1.2436 | 0.26814 | 0.40652 | 0.41864 | 1.5362 | 1.6054 | 1 | 1.6054 | 0 | 0
1987-08-10 | 8:00 | 479 | 845 | 56 | 423 | 31.7 | 8 | 5312 | 222 | 2.4339 | -5.0047 | 8.2499 | 0.98177 | 0.26814 | 0.58897 | 0.62979 | 1.445 | 1.445 | 0 | 1.445 | 0 | 0
1987-08-10 | 9:00 | 672 | 898 | 70 | 602 | 34.4 | 9 | 5313 | 222 | 2.4339 | -5.0047 | 9.2499 | 0.71997 | 0.26814 | 0.74192 | 0.83594 | 1.2477 | 1.2477 | 0 | 1.2477 | 0 | 0
1987-08-10 | 10:00 | 835 | 938 | 81 | 754 | 37.2 | 10 | 5314 | 222 | 2.4339 | -5.0047 | 10.2499 | 0.45817 | 0.26814 | 0.85495 | 1.0255 | 0.96532 | 0.96532 | 0 | 0.96532 | 0 | 0
1987-08-10 | 11:00 | 880 | 899 | 76 | 804 | 39.4 | 11 | 5315 | 222 | 2.4339 | -5.0047 | 11.2499 | 0.19637 | 0.26814 | 0.92035 | 1.169 | 0.50184 | 0.50184 | 0 | 0.50184 | 0 | 0
1987-08-10 | 12:00 | 946 | 905 | 99 | 847 | 39.4 | 12 | 5316 | 222 | 2.4339 | -5.0047 | 12.2499 | -0.06543 | 0.26814 | 0.93365 | 1.2045 | -0.17694 | -0.17694 | 0 | -0.17694 | 0 | 0
1987-08-10 | 13:00 | 932 | 905 | 97 | 835 | 40.6 | 13 | 5317 | 222 | 2.4339 | -5.0047 | 13.2499 | -0.32723 | 0.26814 | 0.89397 | 1.1061 | -0.76374 | -0.76374 | 0 | -0.76374 | 0 | 0
1987-08-10 | 14:00 | 849 | 851 | 117 | 732 | 40.6 | 14 | 5318 | 222 | 2.4339 | -5.0047 | 14.2499 | -0.58903 | 0.26814 | 0.804 | 0.93399 | -1.1218 | -1.1218 | 0 | -1.1218 | 0 | 0
1987-08-10 | 15:00 | 724 | 868 | 75 | 649 | 40.6 | 15 | 5319 | 222 | 2.4339 | -5.0047 | 15.2499 | -0.85083 | 0.26814 | 0.66987 | 0.73403 | -1.3531 | -1.3531 | 0 | -1.3531 | 0 | 0
1987-08-10 | 16:00 | 584 | 872 | 64 | 520 | 40 | 16 | 5320 | 222 | 2.4339 | -5.0047 | 16.2499 | -1.1126 | 0.26814 | 0.50072 | 0.52443 | -1.528 | -1.528 | 0 | -1.528 | 0 | 0
1987-08-10 | 17:00 | 379 | 796 | 48 | 331 | 39.4 | 17 | 5321 | 222 | 2.4339 | -5.0047 | 17.2499 | -1.3744 | 0.26814 | 0.30809 | 0.31318 | -1.462 | 4.6036 | 1 | -1.6796 | 0 | 0
1987-08-10 | 18:00 | 167 | 623 | 31 | 136 | 38.9 | 18 | 5322 | 222 | 2.4339 | -5.0047 | 18.2499 | -1.6362 | 0.26814 | 0.10509 | 0.10528 | -1.3154 | 4.457 | 1 | -1.8262 | 0 | 0
1987-08-10 | 19:00 | 32 | 173 | 14 | 18 | 36.7 | 19 | 5323 | 222 | 2.4339 | -5.0047 | 19.2499 | -1.898 | 0.26814 | 0 | 0 | 0 | 0 | 1 | 0 | 0 | 0
1987-08-10 | 20:00 | 0 | 0 | 0 | 0 | 34.4 | 20 | 5324 | 222 | 2.4339 | -5.0047 | 20.2499 | -2.1598 | 0.26814 | 0 | 0 | 0 | 0 | 1 | 0 | 0 | 0
1987-08-10 | 21:00 | 0 | 0 | 0 | 0 | 33.3 | 21 | 5325 | 222 | 2.4339 | -5.0047 | 21.2499 | -2.4216 | 0.26814 | 0 | 0 | 0 | 0 | 1 | 0 | 0 | 0
1987-08-10 | 22:00 | 0 | 0 | 0 | 0 | 32.8 | 22 | 5326 | 222 | 2.4339 | -5.0047 | 22.2499 | -2.6834 | 0.26814 | 0 | 0 | 0 | 0 | 1 | 0 | 0 | 0
1987-08-10 | 23:00 | 0 | 0 | 0 | 0 | 32.8 | 23 | 5327 | 222 | 2.4339 | -5.0047 | 23.2499 | -2.9452 | 0.26814 | 0 | 0 | 0 | 0 | 1 | 0 | 0 | 0
1987-08-10 | 24:00 | 0 | 0 | 0 | 0 | 32.2 | 24 | 5328 | 222 | 2.4339 | -5.0047 | 24.2499 | -3.207 | 0.26814 | 0 | 0 | 0 | 0 | 1 | 0 | 0 | 0
1987-08-11 | 1:00 | 0 | 0 | 0 | 0 | 30 | 1 | 5329 | 223 | 2.4511 | -4.8427 | 1.2526 | 2.8137 | 0.26278 | 0 | 0 | 0 | 0 | 1 | 0 | 0 | 0
1987-08-11 | 2:00 | 0 | 0 | 0 | 0 | 28.9 | 2 | 5330 | 223 | 2.4511 | -4.8427 | 2.2526 | 2.5519 | 0.26278 | 0 | 0 | 0 | 0 | 1 | 0 | 0 | 0
1987-08-11 | 3:00 | 0 | 0 | 0 | 0 | 29.4 | 3 | 5331 | 223 | 2.4511 | -4.8427 | 3.2526 | 2.2901 | 0.26278 | 0 | 0 | 0 | 0 | 1 | 0 | 0 | 0
1987-08-11 | 4:00 | 0 | 0 | 0 | 0 | 28.9 | 4 | 5332 | 223 | 2.4511 | -4.8427 | 4.2526 | 2.0283 | 0.26278 | 0 | 0 | 0 | 0 | 1 | 0 | 0 | 0
1987-08-11 | 5:00 | 0 | 0 | 0 | 0 | 28.9 | 5 | 5333 | 223 | 2.4511 | -4.8427 | 5.2526 | 1.7665 | 0.26278 | 0.0012646 | 0.0012646 | 1.2445 | 1.8971 | 1 | 1.8971 | 0 | 0
1987-08-11 | 6:00 | 64 | 397 | 23 | 41 | 28.9 | 6 | 5334 | 223 | 2.4511 | -4.8427 | 6.2526 | 1.5047 | 0.26278 | 0.20457 | 0.20602 | 1.3938 | 1.7478 | 1 | 1.7478 | 0 | 0
1987-08-11 | 7:00 | 262 | 715 | 43 | 219 | 30.6 | 7 | 5335 | 223 | 2.4511 | -4.8427 | 7.2526 | 1.2429 | 0.26278 | 0.40436 | 0.41628 | 1.5415 | 1.6 | 1 | 1.6 | 0 | 0
1987-08-11 | 8:00 | 480 | 838 | 62 | 418 | 32.8 | 8 | 5336 | 223 | 2.4511 | -4.8427 | 8.2526 | 0.98106 | 0.26278 | 0.58702 | 0.62737 | 1.439 | 1.439 | 0 | 1.439 | 0 | 0
1987-08-11 | 9:00 | 679 | 901 | 77 | 602 | 34.4 | 9 | 5337 | 223 | 2.4511 | -4.8427 | 9.2526 | 0.71926 | 0.26278 | 0.7401 | 0.83321 | 1.2408 | 1.2408 | 0 | 1.2408 | 0 | 0
1987-08-11 | 10:00 | 843 | 940 | 88 | 755 | 35.6 | 10 | 5338 | 223 | 2.4511 | -4.8427 | 10.2526 | 0.45746 | 0.26278 | 0.85317 | 1.022 | 0.95729 | 0.95729 | 0 | 0.95729 | 0 | 0
1987-08-11 | 11:00 | 949 | 955 | 95 | 854 | 36.7 | 11 | 5339 | 223 | 2.4511 | -4.8427 | 11.2526 | 0.19566 | 0.26278 | 0.91852 | 1.1643 | 0.49479 | 0.49479 | 0 | 0.49479 | 0 | 0
1987-08-11 | 12:00 | 1000 | 965 | 98 | 902 | 37.2 | 12 | 5340 | 223 | 2.4511 | -4.8427 | 12.2526 | -0.066136 | 0.26278 | 0.93171 | 1.1991 | -0.17662 | -0.17662 | 0 | -0.17662 | 0 | 0
1987-08-11 | 13:00 | 982 | 960 | 97 | 885 | 37.8 | 13 | 5341 | 223 | 2.4511 | -4.8427 | 13.2526 | -0.32794 | 0.26278 | 0.89182 | 1.1014 | -0.75809 | -0.75809 | 0 | -0.75809 | 0 | 0
1987-08-11 | 14:00 | 903 | 945 | 93 | 810 | 38.9 | 14 | 5342 | 223 | 2.4511 | -4.8427 | 14.2526 | -0.58974 | 0.26278 | 0.80159 | 0.92995 | -1.1158 | -1.1158 | 0 | -1.1158 | 0 | 0
1987-08-11 | 15:00 | 770 | 920 | 84 | 686 | 38.9 | 15 | 5343 | 223 | 2.4511 | -4.8427 | 15.2526 | -0.85153 | 0.26278 | 0.66716 | 0.73038 | -1.3478 | -1.3478 | 0 | -1.3478 | 0 | 0
1987-08-11 | 16:00 | 588 | 872 | 71 | 517 | 38.3 | 16 | 5344 | 223 | 2.4511 | -4.8427 | 16.2526 | -1.1133 | 0.26278 | 0.49768 | 0.52092 | -1.5232 | -1.5232 | 0 | -1.5232 | 0 | 0
1987-08-11 | 17:00 | 377 | 786 | 53 | 324 | 37.8 | 17 | 5345 | 223 | 2.4511 | -4.8427 | 17.2526 | -1.3751 | 0.26278 | 0.30472 | 0.30964 | -1.4663 | 4.6079 | 1 | -1.6753 | 0 | 0
1987-08-11 | 18:00 | 164 | 605 | 34 | 130 | 37.8 | 18 | 5346 | 223 | 2.4511 | -4.8427 | 18.2526 | -1.6369 | 0.26278 | 0.10142 | 0.10159 | -1.3194 | 4.4609 | 1 | -1.8222 | 0 | 0
1987-08-11 | 19:00 | 31 | 146 | 15 | 16 | 36.1 | 19 | 5347 | 223 | 2.4511 | -4.8427 | 19.2526 | -1.8987 | 0.26278 | 0 | 0 | 0 | 0 | 1 | 0 | 0 | 0
1987-08-11 | 20:00 | 0 | 0 | 0 | 0 | 35 | 20 | 5348 | 223 | 2.4511 | -4.8427 | 20.2526 | -2.1605 | 0.26278 | 0 | 0 | 0 | 0 | 1 | 0 | 0 | 0
1987-08-11 | 21:00 | 0 | 0 | 0 | 0 | 33.9 | 21 | 5349 | 223 | 2.4511 | -4.8427 | 21.2526 | -2.4223 | 0.26278 | 0 | 0 | 0 | 0 | 1 | 0 | 0 | 0
1987-08-11 | 22:00 | 0 | 0 | 0 | 0 | 33.3 | 22 | 5350 | 223 | 2.4511 | -4.8427 | 22.2526 | -2.6841 | 0.26278 | 0 | 0 | 0 | 0 | 1 | 0 | 0 | 0
1987-08-11 | 23:00 | 0 | 0 | 0 | 0 | 32.2 | 23 | 5351 | 223 | 2.4511 | -4.8427 | 23.2526 | -2.9459 | 0.26278 | 0 | 0 | 0 | 0 | 1 | 0 | 0 | 0
1987-08-11 | 24:00 | 0 | 0 | 0 | 0 | 31.7 | 24 | 5352 | 223 | 2.4511 | -4.8427 | 24.2526 | -3.2077 | 0.26278 | 0 | 0 | 0 | 0 | 1 | 0 | 0 | 0
1987-08-12 | 1:00 | 0 | 0 | 0 | 0 | 30 | 1 | 5353 | 224 | 2.4684 | -4.6706 | 1.2555 | 2.8129 | 0.25734 | 0 | 0 | 0 | 0 | 1 | 0 | 0 | 0
1987-08-12 | 2:00 | 0 | 0 | 0 | 0 | 29.4 | 2 | 5354 | 224 | 2.4684 | -4.6706 | 2.2555 | 2.5511 | 0.25734 | 0 | 0 | 0 | 0 | 1 | 0 | 0 | 0
1987-08-12 | 3:00 | 0 | 0 | 0 | 0 | 28.3 | 3 | 5355 | 224 | 2.4684 | -4.6706 | 3.2555 | 2.2893 | 0.25734 | 0 | 0 | 0 | 0 | 1 | 0 | 0 | 0
1987-08-12 | 4:00 | 0 | 0 | 0 | 0 | 27.8 | 4 | 5356 | 224 | 2.4684 | -4.6706 | 4.2555 | 2.0275 | 0.25734 | 0 | 0 | 0 | 0 | 1 | 0 | 0 | 0
1987-08-12 | 5:00 | 0 | 0 | 0 | 0 | 27.8 | 5 | 5357 | 224 | 2.4684 | -4.6706 | 5.2555 | 1.7657 | 0.25734 | 0 | 0 | 0 | 0 | 1 | 0 | 0 | 0
1987-08-12 | 6:00 | 59 | 322 | 26 | 33 | 27.8 | 6 | 5358 | 224 | 2.4684 | -4.6706 | 6.2555 | 1.5039 | 0.25734 | 0.20213 | 0.20353 | 1.3988 | 1.7428 | 1 | 1.7428 | 0 | 0
1987-08-12 | 7:00 | 252 | 663 | 51 | 201 | 28.9 | 7 | 5359 | 224 | 2.4684 | -4.6706 | 7.2555 | 1.2421 | 0.25734 | 0.40218 | 0.4139 | 1.547 | 1.5946 | 1 | 1.5946 | 0 | 0
1987-08-12 | 8:00 | 472 | 803 | 73 | 399 | 30.6 | 8 | 5360 | 224 | 2.4684 | -4.6706 | 8.2555 | 0.98031 | 0.25734 | 0.58504 | 0.62492 | 1.433 | 1.433 | 0 | 1.433 | 0 | 0
1987-08-12 | 9:00 | 672 | 873 | 90 | 582 | 32.8 | 9 | 5361 | 224 | 2.4684 | -4.6706 | 9.2555 | 0.71851 | 0.25734 | 0.73824 | 0.83045 | 1.2337 | 1.2337 | 0 | 1.2337 | 0 | 0
1987-08-12 | 10:00 | 834 | 912 | 103 | 731 | 35 | 10 | 5362 | 224 | 2.4684 | -4.6706 | 10.2555 | 0.45671 | 0.25734 | 0.85134 | 1.0185 | 0.94919 | 0.94919 | 0 | 0.94919 | 0 | 0
1987-08-12 | 11:00 | 945 | 934 | 111 | 834 | 35.6 | 11 | 5363 | 224 | 2.4684 | -4.6706 | 11.2555 | 0.19491 | 0.25734 | 0.91665 | 1.1596 | 0.48772 | 0.48772 | 0 | 0.48772 | 0 | 0
1987-08-12 | 12:00 | 995 | 944 | 114 | 881 | 37.2 | 12 | 5364 | 224 | 2.4684 | -4.6706 | 12.2555 | -0.066887 | 0.25734 | 0.9297 | 1.1936 | -0.1764 | -0.1764 | 0 | -0.1764 | 0 | 0
1987-08-12 | 13:00 | 979 | 940 | 114 | 865 | 37.8 | 13 | 5365 | 224 | 2.4684 | -4.6706 | 13.2555 | -0.32869 | 0.25734 | 0.88961 | 1.0965 | -0.75254 | -0.75254 | 0 | -0.75254 | 0 | 0
1987-08-12 | 14:00 | 900 | 926 | 108 | 792 | 38.3 | 14 | 5366 | 224 | 2.4684 | -4.6706 | 14.2555 | -0.59049 | 0.25734 | 0.79911 | 0.92581 | -1.1098 | -1.1098 | 0 | -1.1098 | 0 | 0
1987-08-12 | 15:00 | 766 | 899 | 98 | 668 | 38.3 | 15 | 5367 | 224 | 2.4684 | -4.6706 | 15.2555 | -0.85229 | 0.25734 | 0.66436 | 0.72664 | -1.3424 | -1.3424 | 0 | -1.3424 | 0 | 0
1987-08-12 | 16:00 | 583 | 847 | 83 | 500 | 37.8 | 16 | 5368 | 224 | 2.4684 | -4.6706 | 16.2555 | -1.1141 | 0.25734 | 0.49456 | 0.51733 | -1.5184 | -1.5184 | 0 | -1.5184 | 0 | 0
1987-08-12 | 17:00 | 369 | 750 | 63 | 306 | 37.8 | 17 | 5369 | 224 | 2.4684 | -4.6706 | 17.2555 | -1.3759 | 0.25734 | 0.30127 | 0.30602 | -1.4706 | 4.6122 | 1 | -1.671 | 0 | 0
1987-08-12 | 18:00 | 155 | 547 | 40 | 115 | 37.2 | 18 | 5370 | 224 | 2.4684 | -4.6706 | 18.2555 | -1.6377 | 0.25734 | 0.097659 | 0.097814 | -1.3234 | 4.4649 | 1 | -1.8182 | 0 | 0
1987-08-12 | 19:00 | 26 | 100 | 15 | 11 | 35.6 | 19 | 5371 | 224 | 2.4684 | -4.6706 | 19.2555 | -1.8995 | 0.25734 | 0 | 0 | 0 | 0 | 1 | 0 | 0 | 0
1987-08-12 | 20:00 | 0 | 0 | 0 | 0 | 33.9 | 20 | 5372 | 224 | 2.4684 | -4.6706 | 20.2555 | -2.1613 | 0.25734 | 0 | 0 | 0 | 0 | 1 | 0 | 0 | 0
1987-08-12 | 21:00 | 0 | 0 | 0 | 0 | 32.2 | 21 | 5373 | 224 | 2.4684 | -4.6706 | 21.2555 | -2.4231 | 0.25734 | 0 | 0 | 0 | 0 | 1 | 0 | 0 | 0
1987-08-12 | 22:00 | 0 | 0 | 0 | 0 | 31.7 | 22 | 5374 | 224 | 2.4684 | -4.6706 | 22.2555 | -2.6849 | 0.25734 | 0 | 0 | 0 | 0 | 1 | 0 | 0 | 0
1987-08-12 | 23:00 | 0 | 0 | 0 | 0 | 28.9 | 23 | 5375 | 224 | 2.4684 | -4.6706 | 23.2555 | -2.9467 | 0.25734 | 0 | 0 | 0 | 0 | 1 | 0 | 0 | 0
1987-08-12 | 24:00 | 0 | 0 | 0 | 0 | 27.8 | 24 | 5376 | 224 | 2.4684 | -4.6706 | 24.2555 | -3.2085 | 0.25734 | 0 | 0 | 0 | 0 | 1 | 0 | 0 | 0
1987-08-13 | 1:00 | 0 | 0 | 0 | 0 | 27.2 | 1 | 5377 | 225 | 2.4857 | -4.4885 | 1.2585 | 2.8121 | 0.25182 | 0 | 0 | 0 | 0 | 1 | 0 | 0 | 0
1987-08-13 | 2:00 | 0 | 0 | 0 | 0 | 25.6 | 2 | 5378 | 225 | 2.4857 | -4.4885 | 2.2585 | 2.5503 | 0.25182 | 0 | 0 | 0 | 0 | 1 | 0 | 0 | 0
1987-08-13 | 3:00 | 0 | 0 | 0 | 0 | 24.4 | 3 | 5379 | 225 | 2.4857 | -4.4885 | 3.2585 | 2.2885 | 0.25182 | 0 | 0 | 0 | 0 | 1 | 0 | 0 | 0
1987-08-13 | 4:00 | 0 | 0 | 0 | 0 | 24.4 | 4 | 5380 | 225 | 2.4857 | -4.4885 | 4.2585 | 2.0267 | 0.25182 | 0 | 0 | 0 | 0 | 1 | 0 | 0 | 0
1987-08-13 | 5:00 | 0 | 0 | 0 | 0 | 23.3 | 5 | 5381 | 225 | 2.4857 | -4.4885 | 5.2585 | 1.7649 | 0.25182 | 0 | 0 | 0 | 0 | 1 | 0 | 0 | 0
1987-08-13 | 6:00 | 58 | 340 | 24 | 34 | 25.6 | 6 | 5382 | 225 | 2.4857 | -4.4885 | 6.2585 | 1.5031 | 0.25182 | 0.19968 | 0.20103 | 1.4039 | 1.7377 | 1 | 1.7377 | 0 | 0
1987-08-13 | 7:00 | 252 | 680 | 46 | 206 | 27.2 | 7 | 5383 | 225 | 2.4857 | -4.4885 | 7.2585 | 1.2413 | 0.25182 | 0.39999 | 0.4115 | 1.5524 | 1.5892 | 1 | 1.5892 | 0 | 0
1987-08-13 | 8:00 | 469 | 814 | 67 | 402 | 30.6 | 8 | 5384 | 225 | 2.4857 | -4.4885 | 8.2585 | 0.97952 | 0.25182 | 0.58303 | 0.62246 | 1.4268 | 1.4268 | 0 | 1.4268 | 0 | 0
1987-08-13 | 9:00 | 668 | 881 | 83 | 585 | 32.8 | 9 | 5385 | 225 | 2.4857 | -4.4885 | 9.2585 | 0.71772 | 0.25182 | 0.73635 | 0.82765 | 1.2266 | 1.2266 | 0 | 1.2266 | 0 | 0
1987-08-13 | 10:00 | 832 | 921 | 95 | 737 | 33.9 | 10 | 5386 | 225 | 2.4857 | -4.4885 | 10.2585 | 0.45592 | 0.25182 | 0.84948 | 1.015 | 0.94101 | 0.94101 | 0 | 0.94101 | 0 | 0
1987-08-13 | 11:00 | 942 | 943 | 103 | 839 | 34.4 | 11 | 5387 | 225 | 2.4857 | -4.4885 | 11.2585 | 0.19412 | 0.25182 | 0.91472 | 1.1548 | 0.48062 | 0.48062 | 0 | 0.48062 | 0 | 0
1987-08-13 | 12:00 | 990 | 951 | 106 | 884 | 35.6 | 12 | 5388 | 225 | 2.4857 | -4.4885 | 12.2585 | -0.067682 | 0.25182 | 0.92763 | 1.188 | -0.17627 | -0.17627 | 0 | -0.17627 | 0 | 0
1987-08-13 | 13:00 | 975 | 947 | 105 | 870 | 35.6 | 13 | 5389 | 225 | 2.4857 | -4.4885 | 13.2585 | -0.32948 | 0.25182 | 0.88732 | 1.0915 | -0.74708 | -0.74708 | 0 | -0.74708 | 0 | 0
1987-08-13 | 14:00 | 899 | 937 | 100 | 799 | 35.6 | 14 | 5390 | 225 | 2.4857 | -4.4885 | 14.2585 | -0.59128 | 0.25182 | 0.79655 | 0.92156 | -1.1038 | -1.1038 | 0 | -1.1038 | 0 | 0
1987-08-13 | 15:00 | 764 | 909 | 90 | 674 | 36.1 | 15 | 5391 | 225 | 2.4857 | -4.4885 | 15.2585 | -0.85308 | 0.25182 | 0.66149 | 0.7228 | -1.337 | -1.337 | 0 | -1.337 | 0 | 0
1987-08-13 | 16:00 | 583 | 862 | 76 | 507 | 35.6 | 16 | 5392 | 225 | 2.4857 | -4.4885 | 16.2585 | -1.1149 | 0.25182 | 0.49135 | 0.51364 | -1.5136 | -1.5136 | 0 | -1.5136 | 0 | 0
1987-08-13 | 17:00 | 370 | 772 | 57 | 313 | 35 | 17 | 5393 | 225 | 2.4857 | -4.4885 | 17.2585 | -1.3767 | 0.25182 | 0.29773 | 0.30231 | -1.475 | 4.6166 | 1 | -1.6666 | 0 | 0
1987-08-13 | 18:00 | 155 | 572 | 37 | 118 | 33.9 | 18 | 5394 | 225 | 2.4857 | -4.4885 | 18.2585 | -1.6385 | 0.25182 | 0.093819 | 0.093957 | -1.3274 | 4.469 | 1 | -1.8142 | 0 | 0
1987-08-13 | 19:00 | 27 | 114 | 14 | 13 | 32.8 | 19 | 5395 | 225 | 2.4857 | -4.4885 | 19.2585 | -1.9003 | 0.25182 | 0 | 0 | 0 | 0 | 1 | 0 | 0 | 0
1987-08-13 | 20:00 | 0 | 0 | 0 | 0 | 31.1 | 20 | 5396 | 225 | 2.4857 | -4.4885 | 20.2585 | -2.1621 | 0.25182 | 0 | 0 | 0 | 0 | 1 | 0 | 0 | 0
1987-08-13 | 21:00 | 0 | 0 | 0 | 0 | 28.3 | 21 | 5397 | 225 | 2.4857 | -4.4885 | 21.2585 | -2.4239 | 0.25182 | 0 | 0 | 0 | 0 | 1 | 0 | 0 | 0
1987-08-13 | 22:00 | 0 | 0 | 0 | 0 | 30 | 22 | 5398 | 225 | 2.4857 | -4.4885 | 22.2585 | -2.6857 | 0.25182 | 0 | 0 | 0 | 0 | 1 | 0 | 0 | 0
1987-08-13 | 23:00 | 0 | 0 | 0 | 0 | 28.9 | 23 | 5399 | 225 | 2.4857 | -4.4885 | 23.2585 | -2.9475 | 0.25182 | 0 | 0 | 0 | 0 | 1 | 0 | 0 | 0
1987-08-13 | 24:00 | 0 | 0 | 0 | 0 | 26.7 | 24 | 5400 | 225 | 2.4857 | -4.4885 | 24.2585 | -3.2093 | 0.25182 | 0 | 0 | 0 | 0 | 1 | 0 | 0 | 0
1987-08-14 | 1:00 | 0 | 0 | 0 | 0 | 26.1 | 1 | 5401 | 226 | 2.5029 | -4.2966 | 1.2617 | 2.8113 | 0.24623 | 0 | 0 | 0 | 0 | 1 | 0 | 0 | 0
1987-08-14 | 2:00 | 0 | 0 | 0 | 0 | 26.1 | 2 | 5402 | 226 | 2.5029 | -4.2966 | 2.2617 | 2.5495 | 0.24623 | 0 | 0 | 0 | 0 | 1 | 0 | 0 | 0
1987-08-14 | 3:00 | 0 | 0 | 0 | 0 | 24.4 | 3 | 5403 | 226 | 2.5029 | -4.2966 | 3.2617 | 2.2877 | 0.24623 | 0 | 0 | 0 | 0 | 1 | 0 | 0 | 0
1987-08-14 | 4:00 | 0 | 0 | 0 | 0 | 24.4 | 4 | 5404 | 226 | 2.5029 | -4.2966 | 4.2617 | 2.0259 | 0.24623 | 0 | 0 | 0 | 0 | 1 | 0 | 0 | 0
1987-08-14 | 5:00 | 0 | 0 | 0 | 0 | 24.4 | 5 | 5405 | 226 | 2.5029 | -4.2966 | 5.2617 | 1.7641 | 0.24623 | 0 | 0 | 0 | 0 | 1 | 0 | 0 | 0
1987-08-14 | 6:00 | 49 | 156 | 33 | 16 | 25 | 6 | 5406 | 226 | 2.5029 | -4.2966 | 6.2617 | 1.5023 | 0.24623 | 0.19722 | 0.19852 | 1.409 | 1.7325 | 1 | 1.7325 | 0 | 0
1987-08-14 | 7:00 | 229 | 520 | 73 | 156 | 26.1 | 7 | 5407 | 226 | 2.5029 | -4.2966 | 7.2617 | 1.2405 | 0.24623 | 0.39778 | 0.40909 | 1.558 | 1.5836 | 1 | 1.5836 | 0 | 0
1987-08-14 | 8:00 | 449 | 694 | 107 | 342 | 27.8 | 8 | 5408 | 226 | 2.5029 | -4.2966 | 8.2617 | 0.97868 | 0.24623 | 0.58101 | 0.61997 | 1.4206 | 1.4206 | 0 | 1.4206 | 0 | 0
1987-08-14 | 9:00 | 655 | 787 | 134 | 521 | 29.4 | 9 | 5409 | 226 | 2.5029 | -4.2966 | 9.2617 | 0.71688 | 0.24623 | 0.73443 | 0.82482 | 1.2194 | 1.2194 | 0 | 1.2194 | 0 | 0
1987-08-14 | 10:00 | 822 | 839 | 152 | 670 | 30.6 | 10 | 5410 | 226 | 2.5029 | -4.2966 | 10.2617 | 0.45508 | 0.24623 | 0.84758 | 1.0114 | 0.93278 | 0.93278 | 0 | 0.93278 | 0 | 0
1987-08-14 | 11:00 | 933 | 865 | 164 | 769 | 32.2 | 11 | 5411 | 226 | 2.5029 | -4.2966 | 11.2617 | 0.19328 | 0.24623 | 0.91275 | 1.15 | 0.4735 | 0.4735 | 0 | 0.4735 | 0 | 0
1987-08-14 | 12:00 | 985 | 878 | 169 | 816 | 33.3 | 12 | 5412 | 226 | 2.5029 | -4.2966 | 12.2617 | -0.068519 | 0.24623 | 0.92551 | 1.1824 | -0.17624 | -0.17624 | 0 | -0.17624 | 0 | 0
1987-08-14 | 13:00 | 971 | 877 | 167 | 804 | 33.9 | 13 | 5413 | 226 | 2.5029 | -4.2966 | 13.2617 | -0.33032 | 0.24623 | 0.88497 | 1.0864 | -0.74171 | -0.74171 | 0 | -0.74171 | 0 | 0
1987-08-14 | 14:00 | 889 | 858 | 159 | 730 | 34.4 | 14 | 5414 | 226 | 2.5029 | -4.2966 | 14.2617 | -0.59212 | 0.24623 | 0.79392 | 0.91722 | -1.0979 | -1.0979 | 0 | -1.0979 | 0 | 0
1987-08-14 | 15:00 | 752 | 823 | 144 | 608 | 34.4 | 15 | 5415 | 226 | 2.5029 | -4.2966 | 15.2617 | -0.85392 | 0.24623 | 0.65854 | 0.71887 | -1.3316 | -1.3316 | 0 | -1.3316 | 0 | 0
1987-08-14 | 16:00 | 563 | 754 | 122 | 441 | 34.4 | 16 | 5416 | 226 | 2.5029 | -4.2966 | 16.2617 | -1.1157 | 0.24623 | 0.48806 | 0.50987 | -1.5088 | -1.5088 | 0 | -1.5088 | 0 | 0
1987-08-14 | 17:00 | 346 | 632 | 91 | 255 | 33.9 | 17 | 5417 | 226 | 2.5029 | -4.2966 | 17.2617 | -1.3775 | 0.24623 | 0.29411 | 0.29852 | -1.4794 | 4.6209 | 1 | -1.6622 | 0 | 0
1987-08-14 | 18:00 | 133 | 381 | 56 | 77 | 32.8 | 18 | 5418 | 226 | 2.5029 | -4.2966 | 18.2617 | -1.6393 | 0.24623 | 0.089897 | 0.090019 | -1.3315 | 4.4731 | 1 | -1.8101 | 0 | 0
1987-08-14 | 19:00 | 19 | 28 | 16 | 3 | 30.6 | 19 | 5419 | 226 | 2.5029 | -4.2966 | 19.2617 | -1.9011 | 0.24623 | 0 | 0 | 0 | 0 | 1 | 0 | 0 | 0
1987-08-14 | 20:00 | 0 | 0 | 0 | 0 | 28.9 | 20 | 5420 | 226 | 2.5029 | -4.2966 | 20.2617 | -2.1629 | 0.24623 | 0 | 0 | 0 | 0 | 1 | 0 | 0 | 0
1987-08-14 | 21:00 | 0 | 0 | 0 | 0 | 27.2 | 21 | 5421 | 226 | 2.5029 | -4.2966 | 21.2617 | -2.4247 | 0.24623 | 0 | 0 | 0 | 0 | 1 | 0 | 0 | 0
1987-08-14 | 22:00 | 0 | 0 | 0 | 0 | 26.1 | 22 | 5422 | 226 | 2.5029 | -4.2966 | 22.2617 | -2.6865 | 0.24623 | 0 | 0 | 0 | 0 | 1 | 0 | 0 | 0
1987-08-14 | 23:00 | 0 | 0 | 0 | 0 | 25 | 23 | 5423 | 226 | 2.5029 | -4.2966 | 23.2617 | -2.9483 | 0.24623 | 0 | 0 | 0 | 0 | 1 | 0 | 0 | 0
1987-08-14 | 24:00 | 0 | 0 | 0 | 0 | 23.9 | 24 | 5424 | 226 | 2.5029 | -4.2966 | 24.2617 | -3.2101 | 0.24623 | 0 | 0 | 0 | 0 | 1 | 0 | 0 | 0
1987-08-15 | 1:00 | 0 | 0 | 0 | 0 | 22.2 | 1 | 5425 | 227 | 2.5202 | -4.0949 | 1.2651 | 2.8104 | 0.24057 | 0 | 0 | 0 | 0 | 1 | 0 | 0 | 0
1987-08-15 | 2:00 | 0 | 0 | 0 | 0 | 21.7 | 2 | 5426 | 227 | 2.5202 | -4.0949 | 2.2651 | 2.5486 | 0.24057 | 0 | 0 | 0 | 0 | 1 | 0 | 0 | 0
1987-08-15 | 3:00 | 0 | 0 | 0 | 0 | 20.6 | 3 | 5427 | 227 | 2.5202 | -4.0949 | 3.2651 | 2.2868 | 0.24057 | 0 | 0 | 0 | 0 | 1 | 0 | 0 | 0
1987-08-15 | 4:00 | 0 | 0 | 0 | 0 | 21.1 | 4 | 5428 | 227 | 2.5202 | -4.0949 | 4.2651 | 2.025 | 0.24057 | 0 | 0 | 0 | 0 | 1 | 0 | 0 | 0
1987-08-15 | 5:00 | 0 | 0 | 0 | 0 | 20 | 5 | 5429 | 227 | 2.5202 | -4.0949 | 5.2651 | 1.7632 | 0.24057 | 0 | 0 | 0 | 0 | 1 | 0 | 0 | 0
1987-08-15 | 6:00 | 58 | 336 | 23 | 35 | 20.6 | 6 | 5430 | 227 | 2.5202 | -4.0949 | 6.2651 | 1.5014 | 0.24057 | 0.19475 | 0.196 | 1.4143 | 1.7273 | 1 | 1.7273 | 0 | 0
1987-08-15 | 7:00 | 250 | 690 | 45 | 205 | 22.8 | 7 | 5431 | 227 | 2.5202 | -4.0949 | 7.2651 | 1.2396 | 0.24057 | 0.39555 | 0.40667 | 1.5637 | 1.5779 | 1 | 1.5779 | 0 | 0
1987-08-15 | 8:00 | 471 | 829 | 65 | 406 | 25 | 8 | 5432 | 227 | 2.5202 | -4.0949 | 8.2651 | 0.9778 | 0.24057 | 0.57896 | 0.61745 | 1.4143 | 1.4143 | 0 | 1.4143 | 0 | 0
1987-08-15 | 9:00 | 674 | 897 | 82 | 592 | 26.1 | 9 | 5433 | 227 | 2.5202 | -4.0949 | 9.2651 | 0.716 | 0.24057 | 0.73247 | 0.82195 | 1.2121 | 1.2121 | 0 | 1.2121 | 0 | 0
1987-08-15 | 10:00 | 837 | 934 | 94 | 743 | 28.9 | 10 | 5434 | 227 | 2.5202 | -4.0949 | 10.2651 | 0.4542 | 0.24057 | 0.84563 | 1.0078 | 0.92449 | 0.92449 | 0 | 0.92449 | 0 | 0
1987-08-15 | 11:00 | 948 | 955 | 101 | 847 | 30 | 11 | 5435 | 227 | 2.5202 | -4.0949 | 11.2651 | 0.1924 | 0.24057 | 0.91073 | 1.145 | 0.46638 | 0.46638 | 0 | 0.46638 | 0 | 0
1987-08-15 | 12:00 | 997 | 964 | 104 | 893 | 31.1 | 12 | 5436 | 227 | 2.5202 | -4.0949 | 12.2651 | -0.069399 | 0.24057 | 0.92332 | 1.1766 | -0.17628 | -0.17628 | 0 | -0.17628 | 0 | 0
1987-08-15 | 13:00 | 985 | 966 | 103 | 882 | 32.2 | 13 | 5437 | 227 | 2.5202 | -4.0949 | 13.2651 | -0.3312 | 0.24057 | 0.88256 | 1.0813 | -0.73643 | -0.73643 | 0 | -0.73643 | 0 | 0
1987-08-15 | 14:00 | 904 | 950 | 98 | 806 | 33.3 | 14 | 5438 | 227 | 2.5202 | -4.0949 | 14.2651 | -0.593 | 0.24057 | 0.79121 | 0.91278 | -1.0919 | -1.0919 | 0 | -1.0919 | 0 | 0
1987-08-15 | 15:00 | 770 | 926 | 89 | 681 | 33.9 | 15 | 5439 | 227 | 2.5202 | -4.0949 | 15.2651 | -0.8548 | 0.24057 | 0.6555 | 0.71485 | -1.3262 | -1.3262 | 0 | -1.3262 | 0 | 0
1987-08-15 | 16:00 | 585 | 876 | 74 | 511 | 33.9 | 16 | 5440 | 227 | 2.5202 | -4.0949 | 16.2651 | -1.1166 | 0.24057 | 0.48469 | 0.50601 | -1.504 | -1.504 | 0 | -1.504 | 0 | 0
1987-08-15 | 17:00 | 369 | 784 | 56 | 313 | 33.9 | 17 | 5441 | 227 | 2.5202 | -4.0949 | 17.2651 | -1.3784 | 0.24057 | 0.29041 | 0.29465 | -1.4838 | 4.6254 | 1 | -1.6578 | 0 | 0
1987-08-15 | 18:00 | 150 | 576 | 35 | 115 | 32.8 | 18 | 5442 | 227 | 2.5202 | -4.0949 | 18.2651 | -1.6402 | 0.24057 | 0.085895 | 0.086001 | -1.3356 | 4.4772 | 1 | -1.806 | 0 | 0
1987-08-15 | 19:00 | 25 | 103 | 13 | 12 | 30 | 19 | 5443 | 227 | 2.5202 | -4.0949 | 19.2651 | -1.902 | 0.24057 | 0 | 0 | 0 | 0 | 1 | 0 | 0 | 0
1987-08-15 | 20:00 | 0 | 0 | 0 | 0 | 28.9 | 20 | 5444 | 227 | 2.5202 | -4.0949 | 20.2651 | -2.1638 | 0.24057 | 0 | 0 | 0 | 0 | 1 | 0 | 0 | 0
1987-08-15 | 21:00 | 0 | 0 | 0 | 0 | 26.1 | 21 | 5445 | 227 | 2.5202 | -4.0949 | 21.2651 | -2.4256 | 0.24057 | 0 | 0 | 0 | 0 | 1 | 0 | 0 | 0
1987-08-15 | 22:00 | 0 | 0 | 0 | 0 | 25 | 22 | 5446 | 227 | 2.5202 | -4.0949 | 22.2651 | -2.6874 | 0.24057 | 0 | 0 | 0 | 0 | 1 | 0 | 0 | 0
1987-08-15 | 23:00 | 0 | 0 | 0 | 0 | 24.4 | 23 | 5447 | 227 | 2.5202 | -4.0949 | 23.2651 | -2.9492 | 0.24057 | 0 | 0 | 0 | 0 | 1 | 0 | 0 | 0
1987-08-15 | 24:00 | 0 | 0 | 0 | 0 | 22.8 | 24 | 5448 | 227 | 2.5202 | -4.0949 | 24.2651 | -3.211 | 0.24057 | 0 | 0 | 0 | 0 | 1 | 0 | 0 | 0
1987-08-16 | 1:00 | 0 | 0 | 0 | 0 | 22.2 | 1 | 5449 | 228 | 2.5374 | -3.8836 | 1.2686 | 2.8095 | 0.23483 | 0 | 0 | 0 | 0 | 1 | 0 | 0 | 0
1987-08-16 | 2:00 | 0 | 0 | 0 | 0 | 21.1 | 2 | 5450 | 228 | 2.5374 | -3.8836 | 2.2686 | 2.5477 | 0.23483 | 0 | 0 | 0 | 0 | 1 | 0 | 0 | 0
1987-08-16 | 3:00 | 0 | 0 | 0 | 0 | 19.4 | 3 | 5451 | 228 | 2.5374 | -3.8836 | 3.2686 | 2.2859 | 0.23483 | 0 | 0 | 0 | 0 | 1 | 0 | 0 | 0
1987-08-16 | 4:00 | 0 | 0 | 0 | 0 | 20 | 4 | 5452 | 228 | 2.5374 | -3.8836 | 4.2686 | 2.0241 | 0.23483 | 0 | 0 | 0 | 0 | 1 | 0 | 0 | 0
1987-08-16 | 5:00 | 0 | 0 | 0 | 0 | 18.9 | 5 | 5453 | 228 | 2.5374 | -3.8836 | 5.2686 | 1.7623 | 0.23483 | 0 | 0 | 0 | 0 | 1 | 0 | 0 | 0
1987-08-16 | 6:00 | 50 | 180 | 31 | 19 | 18.9 | 6 | 5454 | 228 | 2.5374 | -3.8836 | 6.2686 | 1.5005 | 0.23483 | 0.19226 | 0.19347 | 1.4196 | 1.722 | 1 | 1.722 | 0 | 0
1987-08-16 | 7:00 | 231 | 557 | 67 | 164 | 22.8 | 7 | 5455 | 228 | 2.5374 | -3.8836 | 7.2686 | 1.2387 | 0.23483 | 0.39331 | 0.40423 | 1.5694 | 1.5722 | 1 | 1.5722 | 0 | 0
1987-08-16 | 8:00 | 455 | 730 | 98 | 357 | 27.2 | 8 | 5456 | 228 | 2.5374 | -3.8836 | 8.2686 | 0.97688 | 0.23483 | 0.57689 | 0.61491 | 1.4079 | 1.4079 | 0 | 1.4079 | 0 | 0
1987-08-16 | 9:00 | 661 | 817 | 123 | 538 | 28.9 | 9 | 5457 | 228 | 2.5374 | -3.8836 | 9.2686 | 0.71508 | 0.23483 | 0.73049 | 0.81904 | 1.2047 | 1.2047 | 0 | 1.2047 | 0 | 0
1987-08-16 | 10:00 | 828 | 866 | 140 | 688 | 30.6 | 10 | 5458 | 228 | 2.5374 | -3.8836 | 10.2686 | 0.45328 | 0.23483 | 0.84365 | 1.004 | 0.91614 | 0.91614 | 0 | 0.91614 | 0 | 0
1987-08-16 | 11:00 | 941 | 893 | 151 | 790 | 32.8 | 11 | 5459 | 228 | 2.5374 | -3.8836 | 11.2686 | 0.19148 | 0.23483 | 0.90866 | 1.1401 | 0.45925 | 0.45925 | 0 | 0.45925 | 0 | 0
1987-08-16 | 12:00 | 990 | 903 | 155 | 835 | 34.4 | 12 | 5460 | 228 | 2.5374 | -3.8836 | 12.2686 | -0.070321 | 0.23483 | 0.92108 | 1.1708 | -0.17641 | -0.17641 | 0 | -0.17641 | 0 | 0
1987-08-16 | 13:00 | 974 | 900 | 154 | 820 | 35 | 13 | 5461 | 228 | 2.5374 | -3.8836 | 13.2686 | -0.33212 | 0.23483 | 0.88007 | 1.076 | -0.73124 | -0.73124 | 0 | -0.73124 | 0 | 0
1987-08-16 | 14:00 | 894 | 883 | 146 | 748 | 35.6 | 14 | 5462 | 228 | 2.5374 | -3.8836 | 14.2686 | -0.59392 | 0.23483 | 0.78842 | 0.90824 | -1.086 | -1.086 | 0 | -1.086 | 0 | 0
1987-08-16 | 15:00 | 754 | 848 | 132 | 622 | 36.1 | 15 | 5463 | 228 | 2.5374 | -3.8836 | 15.2686 | -0.85572 | 0.23483 | 0.65239 | 0.71073 | -1.3208 | -1.3208 | 0 | -1.3208 | 0 | 0
1987-08-16 | 16:00 | 564 | 782 | 111 | 453 | 36.1 | 16 | 5464 | 228 | 2.5374 | -3.8836 | 16.2686 | -1.1175 | 0.23483 | 0.48123 | 0.50206 | -1.4991 | -1.4991 | 0 | -1.4991 | 0 | 0
1987-08-16 | 17:00 | 345 | 660 | 83 | 262 | 36.1 | 17 | 5465 | 228 | 2.5374 | -3.8836 | 17.2686 | -1.3793 | 0.23483 | 0.28662 | 0.2907 | -1.4882 | 4.6298 | 1 | -1.6534 | 0 | 0
1987-08-16 | 18:00 | 131 | 409 | 51 | 80 | 34.4 | 18 | 5466 | 228 | 2.5374 | -3.8836 | 18.2686 | -1.6411 | 0.23483 | 0.081814 | 0.081906 | -1.3397 | 4.4813 | 1 | -1.8019 | 0 | 0
1987-08-16 | 19:00 | 19 | 34 | 15 | 4 | 31.1 | 19 | 5467 | 228 | 2.5374 | -3.8836 | 19.2686 | -1.9029 | 0.23483 | 0 | 0 | 0 | 0 | 1 | 0 | 0 | 0
1987-08-16 | 20:00 | 0 | 0 | 0 | 0 | 29.4 | 20 | 5468 | 228 | 2.5374 | -3.8836 | 20.2686 | -2.1647 | 0.23483 | 0 | 0 | 0 | 0 | 1 | 0 | 0 | 0
1987-08-16 | 21:00 | 0 | 0 | 0 | 0 | 29.4 | 21 | 5469 | 228 | 2.5374 | -3.8836 | 21.2686 | -2.4265 | 0.23483 | 0 | 0 | 0 | 0 | 1 | 0 | 0 | 0
1987-08-16 | 22:00 | 0 | 0 | 0 | 0 | 25.6 | 22 | 5470 | 228 | 2.5374 | -3.8836 | 22.2686 | -2.6883 | 0.23483 | 0 | 0 | 0 | 0 | 1 | 0 | 0 | 0
1987-08-16 | 23:00 | 0 | 0 | 0 | 0 | 23.3 | 23 | 5471 | 228 | 2.5374 | -3.8836 | 23.2686 | -2.9501 | 0.23483 | 0 | 0 | 0 | 0 | 1 | 0 | 0 | 0
1987-08-16 | 24:00 | 0 | 0 | 0 | 0 | 24.4 | 24 | 5472 | 228 | 2.5374 | -3.8836 | 24.2686 | -3.2119 | 0.23483 | 0 | 0 | 0 | 0 | 1 | 0 | 0 | 0
1987-08-17 | 1:00 | 0 | 0 | 0 | 0 | 22.8 | 1 | 5473 | 229 | 2.5547 | -3.663 | 1.2723 | 2.8085 | 0.22903 | 0 | 0 | 0 | 0 | 1 | 0 | 0 | 0
1987-08-17 | 2:00 | 0 | 0 | 0 | 0 | 21.7 | 2 | 5474 | 229 | 2.5547 | -3.663 | 2.2723 | 2.5467 | 0.22903 | 0 | 0 | 0 | 0 | 1 | 0 | 0 | 0
1987-08-17 | 3:00 | 0 | 0 | 0 | 0 | 22.2 | 3 | 5475 | 229 | 2.5547 | -3.663 | 3.2723 | 2.2849 | 0.22903 | 0 | 0 | 0 | 0 | 1 | 0 | 0 | 0
1987-08-17 | 4:00 | 0 | 0 | 0 | 0 | 21.1 | 4 | 5476 | 229 | 2.5547 | -3.663 | 4.2723 | 2.0231 | 0.22903 | 0 | 0 | 0 | 0 | 1 | 0 | 0 | 0
1987-08-17 | 5:00 | 0 | 0 | 0 | 0 | 19.4 | 5 | 5477 | 229 | 2.5547 | -3.663 | 5.2723 | 1.7613 | 0.22903 | 0 | 0 | 0 | 0 | 1 | 0 | 0 | 0
1987-08-17 | 6:00 | 54 | 269 | 26 | 28 | 21.7 | 6 | 5478 | 229 | 2.5547 | -3.663 | 6.2723 | 1.4995 | 0.22903 | 0.18977 | 0.19093 | 1.425 | 1.7166 | 1 | 1.7166 | 0 | 0
1987-08-17 | 7:00 | 242 | 647 | 53 | 189 | 26.1 | 7 | 5479 | 229 | 2.5547 | -3.663 | 7.2723 | 1.2377 | 0.22903 | 0.39105 | 0.40177 | 1.5664 | 1.5664 | 0 | 1.5664 | 0 | 0
1987-08-17 | 8:00 | 465 | 799 | 76 | 389 | 28.9 | 8 | 5480 | 229 | 2.5547 | -3.663 | 8.2723 | 0.97591 | 0.22903 | 0.57479 | 0.61235 | 1.4014 | 1.4014 | 0 | 1.4014 | 0 | 0
1987-08-17 | 9:00 | 671 | 876 | 95 | 576 | 31.1 | 9 | 5481 | 229 | 2.5547 | -3.663 | 9.2723 | 0.71411 | 0.22903 | 0.72847 | 0.81609 | 1.1973 | 1.1973 | 0 | 1.1973 | 0 | 0
1987-08-17 | 10:00 | 839 | 921 | 109 | 730 | 32.8 | 10 | 5482 | 229 | 2.5547 | -3.663 | 10.2723 | 0.45232 | 0.22903 | 0.84162 | 1.0003 | 0.90775 | 0.90775 | 0 | 0.90775 | 0 | 0
1987-08-17 | 11:00 | 951 | 944 | 118 | 833 | 34.4 | 11 | 5483 | 229 | 2.5547 | -3.663 | 11.2723 | 0.19052 | 0.22903 | 0.90653 | 1.135 | 0.45212 | 0.45212 | 0 | 0.45212 | 0 | 0
1987-08-17 | 12:00 | 1001 | 954 | 121 | 880 | 36.1 | 12 | 5484 | 229 | 2.5547 | -3.663 | 12.2723 | -0.071284 | 0.22903 | 0.91877 | 1.165 | -0.17662 | -0.17662 | 0 | -0.17662 | 0 | 0
1987-08-17 | 13:00 | 982 | 948 | 120 | 862 | 37.8 | 13 | 5485 | 229 | 2.5547 | -3.663 | 13.2723 | -0.33308 | 0.22903 | 0.87751 | 1.0707 | -0.72615 | -0.72615 | 0 | -0.72615 | 0 | 0
1987-08-17 | 14:00 | 903 | 935 | 114 | 789 | 37.8 | 14 | 5486 | 229 | 2.5547 | -3.663 | 14.2723 | -0.59488 | 0.22903 | 0.78557 | 0.90361 | -1.0801 | -1.0801 | 0 | -1.0801 | 0 | 0
1987-08-17 | 15:00 | 762 | 903 | 103 | 659 | 37.8 | 15 | 5487 | 229 | 2.5547 | -3.663 | 15.2723 | -0.85668 | 0.22903 | 0.6492 | 0.70653 | -1.3154 | -1.3154 | 0 | -1.3154 | 0 | 0
1987-08-17 | 16:00 | 575 | 847 | 87 | 488 | 37.8 | 16 | 5488 | 229 | 2.5547 | -3.663 | 16.2723 | -1.1185 | 0.22903 | 0.4777 | 0.49803 | -1.4942 | -1.4942 | 0 | -1.4942 | 0 | 0
1987-08-17 | 17:00 | 356 | 742 | 65 | 291 | 37.2 | 17 | 5489 | 229 | 2.5547 | -3.663 | 17.2723 | -1.3803 | 0.22903 | 0.28275 | 0.28666 | -1.4927 | 4.6343 | 1 | -1.6489 | 0 | 0
1987-08-17 | 18:00 | 139 | 509 | 41 | 98 | 36.1 | 18 | 5490 | 229 | 2.5547 | -3.663 | 18.2723 | -1.6421 | 0.22903 | 0.077655 | 0.077734 | -1.3438 | 4.4854 | 1 | -1.7977 | 0 | 0
1987-08-17 | 19:00 | 20 | 63 | 13 | 7 | 33.9 | 19 | 5491 | 229 | 2.5547 | -3.663 | 19.2723 | -1.9039 | 0.22903 | 0 | 0 | 0 | 0 | 1 | 0 | 0 | 0
1987-08-17 | 20:00 | 0 | 0 | 0 | 0 | 32.2 | 20 | 5492 | 229 | 2.5547 | -3.663 | 20.2723 | -2.1657 | 0.22903 | 0 | 0 | 0 | 0 | 1 | 0 | 0 | 0
1987-08-17 | 21:00 | 0 | 0 | 0 | 0 | 29.4 | 21 | 5493 | 229 | 2.5547 | -3.663 | 21.2723 | -2.4275 | 0.22903 | 0 | 0 | 0 | 0 | 1 | 0 | 0 | 0
1987-08-17 | 22:00 | 0 | 0 | 0 | 0 | 27.2 | 22 | 5494 | 229 | 2.5547 | -3.663 | 22.2723 | -2.6893 | 0.22903 | 0 | 0 | 0 | 0 | 1 | 0 | 0 | 0
1987-08-17 | 23:00 | 0 | 0 | 0 | 0 | 27.8 | 23 | 5495 | 229 | 2.5547 | -3.663 | 23.2723 | -2.9511 | 0.22903 | 0 | 0 | 0 | 0 | 1 | 0 | 0 | 0
1987-08-17 | 24:00 | 0 | 0 | 0 | 0 | 25.6 | 24 | 5496 | 229 | 2.5547 | -3.663 | 24.2723 | -3.2129 | 0.22903 | 0 | 0 | 0 | 0 | 1 | 0 | 0 | 0
1987-08-18 | 1:00 | 0 | 0 | 0 | 0 | 25.6 | 1 | 5497 | 230 | 2.572 | -3.4331 | 1.2761 | 2.8075 | 0.22316 | 0 | 0 | 0 | 0 | 1 | 0 | 0 | 0
1987-08-18 | 2:00 | 0 | 0 | 0 | 0 | 24.4 | 2 | 5498 | 230 | 2.572 | -3.4331 | 2.2761 | 2.5457 | 0.22316 | 0 | 0 | 0 | 0 | 1 | 0 | 0 | 0
1987-08-18 | 3:00 | 0 | 0 | 0 | 0 | 22.8 | 3 | 5499 | 230 | 2.572 | -3.4331 | 3.2761 | 2.2839 | 0.22316 | 0 | 0 | 0 | 0 | 1 | 0 | 0 | 0
1987-08-18 | 4:00 | 0 | 0 | 0 | 0 | 24.4 | 4 | 5500 | 230 | 2.572 | -3.4331 | 4.2761 | 2.0221 | 0.22316 | 0 | 0 | 0 | 0 | 1 | 0 | 0 | 0
1987-08-18 | 5:00 | 0 | 0 | 0 | 0 | 21.7 | 5 | 5501 | 230 | 2.572 | -3.4331 | 5.2761 | 1.7603 | 0.22316 | 0 | 0 | 0 | 0 | 1 | 0 | 0 | 0
1987-08-18 | 6:00 | 55 | 302 | 24 | 31 | 23.3 | 6 | 5502 | 230 | 2.572 | -3.4331 | 6.2761 | 1.4985 | 0.22316 | 0.18726 | 0.18837 | 1.4305 | 1.7111 | 1 | 1.7111 | 0 | 0
1987-08-18 | 7:00 | 245 | 682 | 47 | 198 | 26.1 | 7 | 5503 | 230 | 2.572 | -3.4331 | 7.2761 | 1.2367 | 0.22316 | 0.38877 | 0.3993 | 1.5605 | 1.5605 | 0 | 1.5605 | 0 | 0
1987-08-18 | 8:00 | 469 | 826 | 68 | 401 | 29.4 | 8 | 5504 | 230 | 2.572 | -3.4331 | 8.2761 | 0.97491 | 0.22316 | 0.57267 | 0.60976 | 1.3948 | 1.3948 | 0 | 1.3948 | 0 | 0
1987-08-18 | 9:00 | 674 | 898 | 86 | 588 | 32.2 | 9 | 5505 | 230 | 2.572 | -3.4331 | 9.2761 | 0.71311 | 0.22316 | 0.72642 | 0.8131 | 1.1898 | 1.1898 | 0 | 1.1898 | 0 | 0
1987-08-18 | 10:00 | 844 | 943 | 98 | 746 | 33.3 | 10 | 5506 | 230 | 2.572 | -3.4331 | 10.2761 | 0.45131 | 0.22316 | 0.83955 | 0.99646 | 0.89932 | 0.89932 | 0 | 0.89932 | 0 | 0
1987-08-18 | 11:00 | 954 | 962 | 106 | 848 | 35.6 | 11 | 5507 | 230 | 2.572 | -3.4331 | 11.2761 | 0.18951 | 0.22316 | 0.90435 | 1.1299 | 0.44499 | 0.44499 | 0 | 0.44499 | 0 | 0
1987-08-18 | 12:00 | 1003 | 970 | 109 | 894 | 38.3 | 12 | 5508 | 230 | 2.572 | -3.4331 | 12.2761 | -0.072287 | 0.22316 | 0.91641 | 1.159 | -0.17689 | -0.17689 | 0 | -0.17689 | 0 | 0
1987-08-18 | 13:00 | 988 | 969 | 108 | 880 | 38.3 | 13 | 5509 | 230 | 2.572 | -3.4331 | 13.2761 | -0.33409 | 0.22316 | 0.87489 | 1.0652 | -0.72116 | -0.72116 | 0 | -0.72116 | 0 | 0
1987-08-18 | 14:00 | 906 | 954 | 103 | 803 | 39.4 | 14 | 5510 | 230 | 2.572 | -3.4331 | 14.2761 | -0.59589 | 0.22316 | 0.78263 | 0.89889 | -1.0743 | -1.0743 | 0 | -1.0743 | 0 | 0
1987-08-18 | 15:00 | 766 | 926 | 92 | 674 | 40 | 15 | 5511 | 230 | 2.572 | -3.4331 | 15.2761 | -0.85768 | 0.22316 | 0.64592 | 0.70223 | -1.3099 | -1.3099 | 0 | -1.3099 | 0 | 0
1987-08-18 | 16:00 | 577 | 872 | 77 | 500 | 40 | 16 | 5512 | 230 | 2.572 | -3.4331 | 16.2761 | -1.1195 | 0.22316 | 0.47408 | 0.49392 | -1.4893 | -1.4893 | 0 | -1.4893 | 0 | 0
1987-08-18 | 17:00 | 358 | 772 | 58 | 300 | 39.4 | 17 | 5513 | 230 | 2.572 | -3.4331 | 17.2761 | -1.3813 | 0.22316 | 0.27881 | 0.28255 | -1.4972 | 4.6387 | 1 | -1.6444 | 0 | 0
1987-08-18 | 18:00 | 139 | 546 | 36 | 103 | 37.8 | 18 | 5514 | 230 | 2.572 | -3.4331 | 18.2761 | -1.6431 | 0.22316 | 0.07342 | 0.073486 | -1.348 | 4.4896 | 1 | -1.7936 | 0 | 0
1987-08-18 | 19:00 | 21 | 78 | 12 | 9 | 36.7 | 19 | 5515 | 230 | 2.572 | -3.4331 | 19.2761 | -1.9049 | 0.22316 | 0 | 0 | 0 | 0 | 1 | 0 | 0 | 0
1987-08-18 | 20:00 | 0 | 0 | 0 | 0 | 35 | 20 | 5516 | 230 | 2.572 | -3.4331 | 20.2761 | -2.1667 | 0.22316 | 0 | 0 | 0 | 0 | 1 | 0 | 0 | 0
1987-08-18 | 21:00 | 0 | 0 | 0 | 0 | 33.9 | 21 | 5517 | 230 | 2.572 | -3.4331 | 21.2761 | -2.4285 | 0.22316 | 0 | 0 | 0 | 0 | 1 | 0 | 0 | 0
1987-08-18 | 22:00 | 0 | 0 | 0 | 0 | 30.6 | 22 | 5518 | 230 | 2.572 | -3.4331 | 22.2761 | -2.6903 | 0.22316 | 0 | 0 | 0 | 0 | 1 | 0 | 0 | 0
1987-08-18 | 23:00 | 0 | 0 | 0 | 0 | 28.9 | 23 | 5519 | 230 | 2.572 | -3.4331 | 23.2761 | -2.9521 | 0.22316 | 0 | 0 | 0 | 0 | 1 | 0 | 0 | 0
1987-08-18 | 24:00 | 0 | 0 | 0 | 0 | 27.8 | 24 | 5520 | 230 | 2.572 | -3.4331 | 24.2761 | -3.2139 | 0.22316 | 0 | 0 | 0 | 0 | 1 | 0 | 0 | 0
1987-08-19 | 1:00 | 0 | 0 | 0 | 0 | 26.1 | 1 | 5521 | 231 | 2.5892 | -3.1942 | 1.2801 | 2.8065 | 0.21722 | 0 | 0 | 0 | 0 | 1 | 0 | 0 | 0
1987-08-19 | 2:00 | 0 | 0 | 0 | 0 | 25 | 2 | 5522 | 231 | 2.5892 | -3.1942 | 2.2801 | 2.5447 | 0.21722 | 0 | 0 | 0 | 0 | 1 | 0 | 0 | 0
1987-08-19 | 3:00 | 0 | 0 | 0 | 0 | 26.1 | 3 | 5523 | 231 | 2.5892 | -3.1942 | 3.2801 | 2.2829 | 0.21722 | 0 | 0 | 0 | 0 | 1 | 0 | 0 | 0
1987-08-19 | 4:00 | 0 | 0 | 0 | 0 | 25.6 | 4 | 5524 | 231 | 2.5892 | -3.1942 | 4.2801 | 2.0211 | 0.21722 | 0 | 0 | 0 | 0 | 1 | 0 | 0 | 0
1987-08-19 | 5:00 | 0 | 0 | 0 | 0 | 24.4 | 5 | 5525 | 231 | 2.5892 | -3.1942 | 5.2801 | 1.7593 | 0.21722 | 0 | 0 | 0 | 0 | 1 | 0 | 0 | 0
1987-08-19 | 6:00 | 56 | 322 | 22 | 34 | 23.9 | 6 | 5526 | 231 | 2.5892 | -3.1942 | 6.2801 | 1.4975 | 0.21722 | 0.18475 | 0.18581 | 1.436 | 1.7056 | 1 | 1.7056 | 0 | 0
1987-08-19 | 7:00 | 234 | 635 | 50 | 184 | 27.2 | 7 | 5527 | 231 | 2.5892 | -3.1942 | 7.2801 | 1.2357 | 0.21722 | 0.38648 | 0.39681 | 1.5546 | 1.5546 | 0 | 1.5546 | 0 | 0
1987-08-19 | 8:00 | 441 | 794 | 58 | 383 | 31.1 | 8 | 5528 | 231 | 2.5892 | -3.1942 | 8.2801 | 0.97387 | 0.21722 | 0.57053 | 0.60715 | 1.3882 | 1.3882 | 0 | 1.3882 | 0 | 0
1987-08-19 | 9:00 | 674 | 917 | 76 | 598 | 32.8 | 9 | 5529 | 231 | 2.5892 | -3.1942 | 9.2801 | 0.71207 | 0.21722 | 0.72434 | 0.81008 | 1.1822 | 1.1822 | 0 | 1.1822 | 0 | 0
1987-08-19 | 10:00 | 754 | 728 | 181 | 573 | 35 | 10 | 5530 | 231 | 2.5892 | -3.1942 | 10.2801 | 0.45027 | 0.21722 | 0.83744 | 0.99259 | 0.89085 | 0.89085 | 0 | 0.89085 | 0 | 0
1987-08-19 | 11:00 | 897 | 801 | 193 | 704 | 38.3 | 11 | 5531 | 231 | 2.5892 | -3.1942 | 11.2801 | 0.18847 | 0.21722 | 0.90213 | 1.1247 | 0.43788 | 0.43788 | 0 | 0.43788 | 0 | 0
1987-08-19 | 12:00 | 1009 | 919 | 166 | 843 | 38.9 | 12 | 5532 | 231 | 2.5892 | -3.1942 | 12.2801 | -0.073329 | 0.21722 | 0.91398 | 1.153 | -0.17724 | -0.17724 | 0 | -0.17724 | 0 | 0
1987-08-19 | 13:00 | 887 | 873 | 97 | 790 | 40 | 13 | 5533 | 231 | 2.5892 | -3.1942 | 13.2801 | -0.33513 | 0.21722 | 0.8722 | 1.0597 | -0.71626 | -0.71626 | 0 | -0.71626 | 0 | 0
1987-08-19 | 14:00 | 870 | 928 | 92 | 778 | 41.1 | 14 | 5534 | 231 | 2.5892 | -3.1942 | 14.2801 | -0.59693 | 0.21722 | 0.77963 | 0.89407 | -1.0685 | -1.0685 | 0 | -1.0685 | 0 | 0
1987-08-19 | 15:00 | 657 | 682 | 163 | 494 | 41.1 | 15 | 5535 | 231 | 2.5892 | -3.1942 | 15.2801 | -0.85873 | 0.21722 | 0.64257 | 0.69785 | -1.3045 | -1.3045 | 0 | -1.3045 | 0 | 0
1987-08-19 | 16:00 | 507 | 752 | 79 | 428 | 40.6 | 16 | 5536 | 231 | 2.5892 | -3.1942 | 16.2801 | -1.1205 | 0.21722 | 0.47038 | 0.48972 | -1.4844 | -1.4844 | 0 | -1.4844 | 0 | 0
1987-08-19 | 17:00 | 356 | 778 | 56 | 300 | 40 | 17 | 5537 | 231 | 2.5892 | -3.1942 | 17.2801 | -1.3823 | 0.21722 | 0.27478 | 0.27837 | -1.5017 | 4.6433 | 1 | -1.6399 | 0 | 0
1987-08-19 | 18:00 | 133 | 512 | 38 | 95 | 38.9 | 18 | 5538 | 231 | 2.5892 | -3.1942 | 18.2801 | -1.6441 | 0.21722 | 0.069111 | 0.069166 | -1.3522 | 4.4938 | 1 | -1.7894 | 0 | 0
1987-08-19 | 19:00 | 21 | 25 | 18 | 3 | 36.7 | 19 | 5539 | 231 | 2.5892 | -3.1942 | 19.2801 | -1.9059 | 0.21722 | 0 | 0 | 0 | 0 | 1 | 0 | 0 | 0
1987-08-19 | 20:00 | 0 | 0 | 0 | 0 | 33.9 | 20 | 5540 | 231 | 2.5892 | -3.1942 | 20.2801 | -2.1677 | 0.21722 | 0 | 0 | 0 | 0 | 1 | 0 | 0 | 0
1987-08-19 | 21:00 | 0 | 0 | 0 | 0 | 31.1 | 21 | 5541 | 231 | 2.5892 | -3.1942 | 21.2801 | -2.4295 | 0.21722 | 0 | 0 | 0 | 0 | 1 | 0 | 0 | 0
1987-08-19 | 22:00 | 0 | 0 | 0 | 0 | 32.2 | 22 | 5542 | 231 | 2.5892 | -3.1942 | 22.2801 | -2.6913 | 0.21722 | 0 | 0 | 0 | 0 | 1 | 0 | 0 | 0
1987-08-19 | 23:00 | 0 | 0 | 0 | 0 | 31.7 | 23 | 5543 | 231 | 2.5892 | -3.1942 | 23.2801 | -2.9531 | 0.21722 | 0 | 0 | 0 | 0 | 1 | 0 | 0 | 0
1987-08-19 | 24:00 | 0 | 0 | 0 | 0 | 29.4 | 24 | 5544 | 231 | 2.5892 | -3.1942 | 24.2801 | -3.2149 | 0.21722 | 0 | 0 | 0 | 0 | 1 | 0 | 0 | 0
1987-08-20 | 1:00 | 0 | 0 | 0 | 0 | 30.6 | 1 | 5545 | 232 | 2.6065 | -2.9465 | 1.2842 | 2.8054 | 0.21121 | 0 | 0 | 0 | 0 | 1 | 0 | 0 | 0
1987-08-20 | 2:00 | 0 | 0 | 0 | 0 | 30.6 | 2 | 5546 | 232 | 2.6065 | -2.9465 | 2.2842 | 2.5436 | 0.21121 | 0 | 0 | 0 | 0 | 1 | 0 | 0 | 0
1987-08-20 | 3:00 | 0 | 0 | 0 | 0 | 30.6 | 3 | 5547 | 232 | 2.6065 | -2.9465 | 3.2842 | 2.2818 | 0.21121 | 0 | 0 | 0 | 0 | 1 | 0 | 0 | 0
1987-08-20 | 4:00 | 0 | 0 | 0 | 0 | 30 | 4 | 5548 | 232 | 2.6065 | -2.9465 | 4.2842 | 2.02 | 0.21121 | 0 | 0 | 0 | 0 | 1 | 0 | 0 | 0
1987-08-20 | 5:00 | 0 | 0 | 0 | 0 | 31.1 | 5 | 5549 | 232 | 2.6065 | -2.9465 | 5.2842 | 1.7582 | 0.21121 | 0 | 0 | 0 | 0 | 1 | 0 | 0 | 0
1987-08-20 | 6:00 | 30 | 15 | 29 | 1 | 30.6 | 6 | 5550 | 232 | 2.6065 | -2.9465 | 6.2842 | 1.4964 | 0.21121 | 0.18222 | 0.18324 | 1.4417 | 1.6999 | 1 | 1.6999 | 0 | 0
1987-08-20 | 7:00 | 87 | 6 | 86 | 1 | 30 | 7 | 5551 | 232 | 2.6065 | -2.9465 | 7.2842 | 1.2346 | 0.21121 | 0.38417 | 0.39431 | 1.5485 | 1.5485 | 0 | 1.5485 | 0 | 0
1987-08-20 | 8:00 | 322 | 183 | 234 | 88 | 30.6 | 8 | 5552 | 232 | 2.6065 | -2.9465 | 8.2842 | 0.97279 | 0.21121 | 0.56836 | 0.60451 | 1.3815 | 1.3815 | 0 | 1.3815 | 0 | 0
1987-08-20 | 9:00 | 427 | 164 | 321 | 106 | 32.2 | 9 | 5553 | 232 | 2.6065 | -2.9465 | 9.2842 | 0.71099 | 0.21121 | 0.72222 | 0.80701 | 1.1746 | 1.1746 | 0 | 1.1746 | 0 | 0
1987-08-20 | 10:00 | 864 | 696 | 317 | 547 | 33.9 | 10 | 5554 | 232 | 2.6065 | -2.9465 | 10.2842 | 0.44919 | 0.21121 | 0.83529 | 0.98866 | 0.88235 | 0.88235 | 0 | 0.88235 | 0 | 0
1987-08-20 | 11:00 | 613 | 297 | 352 | 261 | 36.1 | 11 | 5555 | 232 | 2.6065 | -2.9465 | 11.2842 | 0.18739 | 0.21121 | 0.89984 | 1.1194 | 0.43078 | 0.43078 | 0 | 0.43078 | 0 | 0
1987-08-20 | 12:00 | 795 | 498 | 339 | 456 | 36.1 | 12 | 5556 | 232 | 2.6065 | -2.9465 | 12.2842 | -0.07441 | 0.21121 | 0.91149 | 1.1469 | -0.17765 | -0.17765 | 0 | -0.17765 | 0 | 0
1987-08-20 | 13:00 | 583 | 210 | 394 | 189 | 34.4 | 13 | 5557 | 232 | 2.6065 | -2.9465 | 13.2842 | -0.33621 | 0.21121 | 0.86943 | 1.0541 | -0.71145 | -0.71145 | 0 | -0.71145 | 0 | 0
1987-08-20 | 14:00 | 523 | 96 | 443 | 80 | 32.2 | 14 | 5558 | 232 | 2.6065 | -2.9465 | 14.2842 | -0.59801 | 0.21121 | 0.77654 | 0.88916 | -1.0628 | -1.0628 | 0 | -1.0628 | 0 | 0
1987-08-20 | 15:00 | 565 | 292 | 354 | 211 | 33.3 | 15 | 5559 | 232 | 2.6065 | -2.9465 | 15.2842 | -0.85981 | 0.21121 | 0.63915 | 0.69339 | -1.2991 | -1.2991 | 0 | -1.2991 | 0 | 0
1987-08-20 | 16:00 | 288 | 12 | 281 | 7 | 35 | 16 | 5560 | 232 | 2.6065 | -2.9465 | 16.2842 | -1.1216 | 0.21121 | 0.46661 | 0.48545 | -1.4795 | -1.4795 | 0 | -1.4795 | 0 | 0
1987-08-20 | 17:00 | 229 | 284 | 121 | 108 | 35.6 | 17 | 5561 | 232 | 2.6065 | -2.9465 | 17.2842 | -1.3834 | 0.21121 | 0.27068 | 0.2741 | -1.5062 | 4.6478 | 1 | -1.6354 | 0 | 0
1987-08-20 | 18:00 | 71 | 28 | 66 | 5 | 33.9 | 18 | 5562 | 232 | 2.6065 | -2.9465 | 18.2842 | -1.6452 | 0.21121 | 0.064729 | 0.064774 | -1.3565 | 4.4981 | 1 | -1.7851 | 0 | 0
1987-08-20 | 19:00 | 14 | 18 | 12 | 2 | 32.2 | 19 | 5563 | 232 | 2.6065 | -2.9465 | 19.2842 | -1.907 | 0.21121 | 0 | 0 | 0 | 0 | 1 | 0 | 0 | 0
1987-08-20 | 20:00 | 0 | 0 | 0 | 0 | 31.7 | 20 | 5564 | 232 | 2.6065 | -2.9465 | 20.2842 | -2.1688 | 0.21121 | 0 | 0 | 0 | 0 | 1 | 0 | 0 | 0
1987-08-20 | 21:00 | 0 | 0 | 0 | 0 | 32.2 | 21 | 5565 | 232 | 2.6065 | -2.9465 | 21.2842 | -2.4306 | 0.21121 | 0 | 0 | 0 | 0 | 1 | 0 | 0 | 0
1987-08-20 | 22:00 | 0 | 0 | 0 | 0 | 29.4 | 22 | 5566 | 232 | 2.6065 | -2.9465 | 22.2842 | -2.6924 | 0.21121 | 0 | 0 | 0 | 0 | 1 | 0 | 0 | 0
1987-08-20 | 23:00 | 0 | 0 | 0 | 0 | 27.8 | 23 | 5567 | 232 | 2.6065 | -2.9465 | 23.2842 | -2.9542 | 0.21121 | 0 | 0 | 0 | 0 | 1 | 0 | 0 | 0
1987-08-20 | 24:00 | 0 | 0 | 0 | 0 | 27.8 | 24 | 5568 | 232 | 2.6065 | -2.9465 | 24.2842 | -3.216 | 0.21121 | 0 | 0 | 0 | 0 | 1 | 0 | 0 | 0
1987-08-21 | 1:00 | 0 | 0 | 0 | 0 | 26.7 | 1 | 5569 | 233 | 2.6237 | -2.6901 | 1.2885 | 2.8043 | 0.20515 | 0 | 0 | 0 | 0 | 1 | 0 | 0 | 0
1987-08-21 | 2:00 | 0 | 0 | 0 | 0 | 26.7 | 2 | 5570 | 233 | 2.6237 | -2.6901 | 2.2885 | 2.5425 | 0.20515 | 0 | 0 | 0 | 0 | 1 | 0 | 0 | 0
1987-08-21 | 3:00 | 0 | 0 | 0 | 0 | 25.6 | 3 | 5571 | 233 | 2.6237 | -2.6901 | 3.2885 | 2.2807 | 0.20515 | 0 | 0 | 0 | 0 | 1 | 0 | 0 | 0
1987-08-21 | 4:00 | 0 | 0 | 0 | 0 | 24.4 | 4 | 5572 | 233 | 2.6237 | -2.6901 | 4.2885 | 2.0189 | 0.20515 | 0 | 0 | 0 | 0 | 1 | 0 | 0 | 0
1987-08-21 | 5:00 | 0 | 0 | 0 | 0 | 23.9 | 5 | 5573 | 233 | 2.6237 | -2.6901 | 5.2885 | 1.7571 | 0.20515 | 0 | 0 | 0 | 0 | 1 | 0 | 0 | 0
1987-08-21 | 6:00 | 46 | 190 | 27 | 19 | 24.4 | 6 | 5574 | 233 | 2.6237 | -2.6901 | 6.2885 | 1.4953 | 0.20515 | 0.17968 | 0.18066 | 1.4474 | 1.6942 | 1 | 1.6942 | 0 | 0
1987-08-21 | 7:00 | 221 | 574 | 58 | 163 | 27.2 | 7 | 5575 | 233 | 2.6237 | -2.6901 | 7.2885 | 1.2335 | 0.20515 | 0.38184 | 0.39179 | 1.5424 | 1.5424 | 0 | 1.5424 | 0 | 0
1987-08-21 | 8:00 | 440 | 744 | 85 | 355 | 30.6 | 8 | 5576 | 233 | 2.6237 | -2.6901 | 8.2885 | 0.97167 | 0.20515 | 0.56616 | 0.60184 | 1.3748 | 1.3748 | 0 | 1.3748 | 0 | 0
1987-08-21 | 9:00 | 645 | 830 | 107 | 538 | 33.3 | 9 | 5577 | 233 | 2.6237 | -2.6901 | 9.2885 | 0.70987 | 0.20515 | 0.72007 | 0.80391 | 1.1669 | 1.1669 | 0 | 1.1669 | 0 | 0
1987-08-21 | 10:00 | 814 | 882 | 122 | 692 | 34.4 | 10 | 5578 | 233 | 2.6237 | -2.6901 | 10.2885 | 0.44807 | 0.20515 | 0.83309 | 0.98467 | 0.87383 | 0.87383 | 0 | 0.87383 | 0 | 0
1987-08-21 | 11:00 | 921 | 902 | 132 | 789 | 36.1 | 11 | 5579 | 233 | 2.6237 | -2.6901 | 11.2885 | 0.18627 | 0.20515 | 0.89751 | 1.1141 | 0.4237 | 0.4237 | 0 | 0.4237 | 0 | 0
1987-08-21 | 12:00 | 922 | 819 | 173 | 749 | 37.8 | 12 | 5580 | 233 | 2.6237 | -2.6901 | 12.2885 | -0.075529 | 0.20515 | 0.90894 | 1.1407 | -0.17813 | -0.17813 | 0 | -0.17813 | 0 | 0
1987-08-21 | 13:00 | 926 | 781 | 223 | 703 | 38.9 | 13 | 5581 | 233 | 2.6237 | -2.6901 | 13.2885 | -0.33733 | 0.20515 | 0.8666 | 1.0484 | -0.70674 | -0.70674 | 0 | -0.70674 | 0 | 0
1987-08-21 | 14:00 | 882 | 734 | 271 | 611 | 38.3 | 14 | 5582 | 233 | 2.6237 | -2.6901 | 14.2885 | -0.59913 | 0.20515 | 0.77339 | 0.88417 | -1.057 | -1.057 | 0 | -1.057 | 0 | 0
1987-08-21 | 15:00 | 732 | 718 | 217 | 515 | 38.9 | 15 | 5583 | 233 | 2.6237 | -2.6901 | 15.2885 | -0.86093 | 0.20515 | 0.63564 | 0.68884 | -1.2937 | -1.2937 | 0 | -1.2937 | 0 | 0
1987-08-21 | 16:00 | 496 | 585 | 166 | 330 | 38.3 | 16 | 5584 | 233 | 2.6237 | -2.6901 | 16.2885 | -1.1227 | 0.20515 | 0.46275 | 0.4811 | -1.4746 | -1.4746 | 0 | -1.4746 | 0 | 0
1987-08-21 | 17:00 | 305 | 508 | 113 | 192 | 38.3 | 17 | 5585 | 233 | 2.6237 | -2.6901 | 17.2885 | -1.3845 | 0.20515 | 0.26651 | 0.26977 | -1.5107 | 4.6523 | 1 | -1.6309 | 0 | 0
1987-08-21 | 18:00 | 111 | 358 | 47 | 64 | 37.2 | 18 | 5586 | 233 | 2.6237 | -2.6901 | 18.2885 | -1.6463 | 0.20515 | 0.060275 | 0.060312 | -1.3607 | 4.5023 | 1 | -1.7809 | 0 | 0
1987-08-21 | 19:00 | 12 | 28 | 9 | 3 | 35 | 19 | 5587 | 233 | 2.6237 | -2.6901 | 19.2885 | -1.9081 | 0.20515 | 0 | 0 | 0 | 0 | 1 | 0 | 0 | 0
1987-08-21 | 20:00 | 0 | 0 | 0 | 0 | 33.9 | 20 | 5588 | 233 | 2.6237 | -2.6901 | 20.2885 | -2.1699 | 0.20515 | 0 | 0 | 0 | 0 | 1 | 0 | 0 | 0
1987-08-21 | 21:00 | 0 | 0 | 0 | 0 | 31.7 | 21 | 5589 | 233 | 2.6237 | -2.6901 | 21.2885 | -2.4317 | 0.20515 | 0 | 0 | 0 | 0 | 1 | 0 | 0 | 0
1987-08-21 | 22:00 | 0 | 0 | 0 | 0 | 29.4 | 22 | 5590 | 233 | 2.6237 | -2.6901 | 22.2885 | -2.6935 | 0.20515 | 0 | 0 | 0 | 0 | 1 | 0 | 0 | 0
1987-08-21 | 23:00 | 0 | 0 | 0 | 0 | 28.9 | 23 | 5591 | 233 | 2.6237 | -2.6901 | 23.2885 | -2.9553 | 0.20515 | 0 | 0 | 0 | 0 | 1 | 0 | 0 | 0
1987-08-21 | 24:00 | 0 | 0 | 0 | 0 | 28.9 | 24 | 5592 | 233 | 2.6237 | -2.6901 | 24.2885 | -3.2171 | 0.20515 | 0 | 0 | 0 | 0 | 1 | 0 | 0 | 0
1987-08-22 | 1:00 | 0 | 0 | 0 | 0 | 28.3 | 1 | 5593 | 234 | 2.641 | -2.4254 | 1.2929 | 2.8031 | 0.19902 | 0 | 0 | 0 | 0 | 1 | 0 | 0 | 0
1987-08-22 | 2:00 | 0 | 0 | 0 | 0 | 26.7 | 2 | 5594 | 234 | 2.641 | -2.4254 | 2.2929 | 2.5413 | 0.19902 | 0 | 0 | 0 | 0 | 1 | 0 | 0 | 0
1987-08-22 | 3:00 | 0 | 0 | 0 | 0 | 26.7 | 3 | 5595 | 234 | 2.641 | -2.4254 | 3.2929 | 2.2795 | 0.19902 | 0 | 0 | 0 | 0 | 1 | 0 | 0 | 0
1987-08-22 | 4:00 | 0 | 0 | 0 | 0 | 25.6 | 4 | 5596 | 234 | 2.641 | -2.4254 | 4.2929 | 2.0177 | 0.19902 | 0 | 0 | 0 | 0 | 1 | 0 | 0 | 0
1987-08-22 | 5:00 | 0 | 0 | 0 | 0 | 25 | 5 | 5597 | 234 | 2.641 | -2.4254 | 5.2929 | 1.7559 | 0.19902 | 0 | 0 | 0 | 0 | 1 | 0 | 0 | 0
1987-08-22 | 6:00 | 44 | 136 | 30 | 14 | 23.9 | 6 | 5598 | 234 | 2.641 | -2.4254 | 6.2929 | 1.4941 | 0.19902 | 0.17713 | 0.17807 | 1.4531 | 1.6885 | 1 | 1.6885 | 0 | 0
1987-08-22 | 7:00 | 196 | 247 | 127 | 69 | 25.6 | 7 | 5599 | 234 | 2.641 | -2.4254 | 7.2929 | 1.2323 | 0.19902 | 0.3795 | 0.38926 | 1.5363 | 1.5363 | 0 | 1.5363 | 0 | 0
1987-08-22 | 8:00 | 278 | 149 | 207 | 71 | 28.3 | 8 | 5600 | 234 | 2.641 | -2.4254 | 8.2929 | 0.97051 | 0.19902 | 0.56394 | 0.59915 | 1.368 | 1.368 | 0 | 1.368 | 0 | 0
1987-08-22 | 9:00 | 518 | 500 | 195 | 323 | 30.6 | 9 | 5601 | 234 | 2.641 | -2.4254 | 9.2929 | 0.70871 | 0.19902 | 0.71789 | 0.80076 | 1.1592 | 1.1592 | 0 | 1.1592 | 0 | 0
1987-08-22 | 10:00 | 739 | 662 | 221 | 518 | 33.9 | 10 | 5602 | 234 | 2.641 | -2.4254 | 10.2929 | 0.44691 | 0.19902 | 0.83085 | 0.98063 | 0.86529 | 0.86529 | 0 | 0.86529 | 0 | 0
1987-08-22 | 11:00 | 851 | 574 | 350 | 501 | 34.4 | 11 | 5603 | 234 | 2.641 | -2.4254 | 11.2929 | 0.18512 | 0.19902 | 0.89512 | 1.1087 | 0.41665 | 0.41665 | 0 | 0.41665 | 0 | 0
1987-08-22 | 12:00 | 930 | 698 | 294 | 636 | 35 | 12 | 5604 | 234 | 2.641 | -2.4254 | 12.2929 | -0.076684 | 0.19902 | 0.90633 | 1.1345 | -0.17866 | -0.17866 | 0 | -0.17866 | 0 | 0
1987-08-22 | 13:00 | 998 | 816 | 265 | 733 | 37.8 | 13 | 5605 | 234 | 2.641 | -2.4254 | 13.2929 | -0.33848 | 0.19902 | 0.8637 | 1.0426 | -0.70212 | -0.70212 | 0 | -0.70212 | 0 | 0
1987-08-22 | 14:00 | 811 | 640 | 280 | 531 | 37.2 | 14 | 5606 | 234 | 2.641 | -2.4254 | 14.2929 | -0.60028 | 0.19902 | 0.77016 | 0.87909 | -1.0514 | -1.0514 | 0 | -1.0514 | 0 | 0
1987-08-22 | 15:00 | 546 | 319 | 318 | 228 | 36.1 | 15 | 5607 | 234 | 2.641 | -2.4254 | 15.2929 | -0.86208 | 0.19902 | 0.63206 | 0.68421 | -1.2883 | -1.2883 | 0 | -1.2883 | 0 | 0
1987-08-22 | 16:00 | 510 | 549 | 203 | 307 | 36.1 | 16 | 5608 | 234 | 2.641 | -2.4254 | 16.2929 | -1.1239 | 0.19902 | 0.45883 | 0.47667 | -1.4696 | -1.4696 | 0 | -1.4696 | 0 | 0
1987-08-22 | 17:00 | 262 | 135 | 212 | 50 | 35 | 17 | 5609 | 234 | 2.641 | -2.4254 | 17.2929 | -1.3857 | 0.19902 | 0.26226 | 0.26536 | -1.5153 | 4.6569 | 1 | -1.6263 | 0 | 0
1987-08-22 | 18:00 | 88 | 135 | 65 | 23 | 33.9 | 18 | 5610 | 234 | 2.641 | -2.4254 | 18.2929 | -1.6475 | 0.19902 | 0.055753 | 0.055782 | -1.365 | 4.5066 | 1 | -1.7766 | 0 | 0
1987-08-22 | 19:00 | 13 | 21 | 10 | 3 | 31.7 | 19 | 5611 | 234 | 2.641 | -2.4254 | 19.2929 | -1.9093 | 0.19902 | 0 | 0 | 0 | 0 | 1 | 0 | 0 | 0
1987-08-22 | 20:00 | 0 | 0 | 0 | 0 | 32.2 | 20 | 5612 | 234 | 2.641 | -2.4254 | 20.2929 | -2.1711 | 0.19902 | 0 | 0 | 0 | 0 | 1 | 0 | 0 | 0
1987-08-22 | 21:00 | 0 | 0 | 0 | 0 | 30.6 | 21 | 5613 | 234 | 2.641 | -2.4254 | 21.2929 | -2.4329 | 0.19902 | 0 | 0 | 0 | 0 | 1 | 0 | 0 | 0
1987-08-22 | 22:00 | 0 | 0 | 0 | 0 | 30 | 22 | 5614 | 234 | 2.641 | -2.4254 | 22.2929 | -2.6947 | 0.19902 | 0 | 0 | 0 | 0 | 1 | 0 | 0 | 0
1987-08-22 | 23:00 | 0 | 0 | 0 | 0 | 28.3 | 23 | 5615 | 234 | 2.641 | -2.4254 | 23.2929 | -2.9565 | 0.19902 | 0 | 0 | 0 | 0 | 1 | 0 | 0 | 0
1987-08-22 | 24:00 | 0 | 0 | 0 | 0 | 27.2 | 24 | 5616 | 234 | 2.641 | -2.4254 | 24.2929 | -3.2183 | 0.19902 | 0 | 0 | 0 | 0 | 1 | 0 | 0 | 0
1987-08-23 | 1:00 | 0 | 0 | 0 | 0 | 26.7 | 1 | 5617 | 235 | 2.6583 | -2.1525 | 1.2975 | 2.8019 | 0.19284 | 0 | 0 | 0 | 0 | 1 | 0 | 0 | 0
1987-08-23 | 2:00 | 0 | 0 | 0 | 0 | 25.6 | 2 | 5618 | 235 | 2.6583 | -2.1525 | 2.2975 | 2.5401 | 0.19284 | 0 | 0 | 0 | 0 | 1 | 0 | 0 | 0
1987-08-23 | 3:00 | 0 | 0 | 0 | 0 | 25 | 3 | 5619 | 235 | 2.6583 | -2.1525 | 3.2975 | 2.2783 | 0.19284 | 0 | 0 | 0 | 0 | 1 | 0 | 0 | 0
1987-08-23 | 4:00 | 0 | 0 | 0 | 0 | 25 | 4 | 5620 | 235 | 2.6583 | -2.1525 | 4.2975 | 2.0165 | 0.19284 | 0 | 0 | 0 | 0 | 1 | 0 | 0 | 0
1987-08-23 | 5:00 | 0 | 0 | 0 | 0 | 25 | 5 | 5621 | 235 | 2.6583 | -2.1525 | 5.2975 | 1.7547 | 0.19284 | 0 | 0 | 0 | 0 | 1 | 0 | 0 | 0
1987-08-23 | 6:00 | 49 | 251 | 23 | 26 | 25 | 6 | 5622 | 235 | 2.6583 | -2.1525 | 6.2975 | 1.4929 | 0.19284 | 0.17458 | 0.17548 | 1.4589 | 1.6827 | 1 | 1.6827 | 0 | 0
1987-08-23 | 7:00 | 222 | 628 | 47 | 175 | 28.3 | 7 | 5623 | 235 | 2.6583 | -2.1525 | 7.2975 | 1.2311 | 0.19284 | 0.37714 | 0.38671 | 1.5301 | 1.5301 | 0 | 1.5301 | 0 | 0
1987-08-23 | 8:00 | 411 | 709 | 75 | 336 | 28.9 | 8 | 5624 | 235 | 2.6583 | -2.1525 | 8.2975 | 0.96932 | 0.19284 | 0.5617 | 0.59644 | 1.3611 | 1.3611 | 0 | 1.3611 | 0 | 0
1987-08-23 | 9:00 | 627 | 820 | 99 | 528 | 31.1 | 9 | 5625 | 235 | 2.6583 | -2.1525 | 9.2975 | 0.70752 | 0.19284 | 0.71567 | 0.79758 | 1.1514 | 1.1514 | 0 | 1.1514 | 0 | 0
1987-08-23 | 10:00 | 726 | 805 | 98 | 628 | 32.8 | 10 | 5626 | 235 | 2.6583 | -2.1525 | 10.2975 | 0.44572 | 0.19284 | 0.82856 | 0.97653 | 0.85673 | 0.85673 | 0 | 0.85673 | 0 | 0
1987-08-23 | 11:00 | 882 | 840 | 151 | 731 | 34.4 | 11 | 5627 | 235 | 2.6583 | -2.1525 | 11.2975 | 0.18392 | 0.19284 | 0.89268 | 1.1032 | 0.40963 | 0.40963 | 0 | 0.40963 | 0 | 0
1987-08-23 | 12:00 | 701 | 281 | 445 | 256 | 32.8 | 12 | 5628 | 235 | 2.6583 | -2.1525 | 12.2975 | -0.077875 | 0.19284 | 0.90365 | 1.1282 | -0.17924 | -0.17924 | 0 | -0.17924 | 0 | 0
1987-08-23 | 13:00 | 521 | 104 | 428 | 93 | 32.8 | 13 | 5629 | 235 | 2.6583 | -2.1525 | 13.2975 | -0.33967 | 0.19284 | 0.86073 | 1.0367 | -0.69759 | -0.69759 | 0 | -0.69759 | 0 | 0
1987-08-23 | 14:00 | 512 | 102 | 428 | 84 | 30.6 | 14 | 5630 | 235 | 2.6583 | -2.1525 | 14.2975 | -0.60147 | 0.19284 | 0.76685 | 0.87392 | -1.0457 | -1.0457 | 0 | -1.0457 | 0 | 0
1987-08-23 | 15:00 | 457 | 93 | 390 | 67 | 31.7 | 15 | 5631 | 235 | 2.6583 | -2.1525 | 15.2975 | -0.86327 | 0.19284 | 0.6284 | 0.6795 | -1.283 | -1.283 | 0 | -1.283 | 0 | 0
1987-08-23 | 16:00 | 297 | 54 | 267 | 30 | 32.2 | 16 | 5632 | 235 | 2.6583 | -2.1525 | 16.2975 | -1.1251 | 0.19284 | 0.45482 | 0.47217 | -1.4647 | -1.4647 | 0 | -1.4647 | 0 | 0
1987-08-23 | 17:00 | 260 | 210 | 183 | 77 | 35 | 17 | 5633 | 235 | 2.6583 | -2.1525 | 17.2975 | -1.3869 | 0.19284 | 0.25793 | 0.26088 | -1.5199 | 4.6615 | 1 | -1.6217 | 0 | 0
1987-08-23 | 18:00 | 76 | 106 | 59 | 17 | 31.7 | 18 | 5634 | 235 | 2.6583 | -2.1525 | 18.2975 | -1.6487 | 0.19284 | 0.051163 | 0.051186 | -1.3693 | 4.5109 | 1 | -1.7723 | 0 | 0
1987-08-23 | 19:00 | 13 | 21 | 11 | 2 | 29.4 | 19 | 5635 | 235 | 2.6583 | -2.1525 | 19.2975 | -1.9105 | 0.19284 | 0 | 0 | 0 | 0 | 1 | 0 | 0 | 0
1987-08-23 | 20:00 | 0 | 0 | 0 | 0 | 27.8 | 20 | 5636 | 235 | 2.6583 | -2.1525 | 20.2975 | -2.1723 | 0.19284 | 0 | 0 | 0 | 0 | 1 | 0 | 0 | 0
1987-08-23 | 21:00 | 0 | 0 | 0 | 0 | 27.2 | 21 | 5637 | 235 | 2.6583 | -2.1525 | 21.2975 | -2.4341 | 0.19284 | 0 | 0 | 0 | 0 | 1 | 0 | 0 | 0
1987-08-23 | 22:00 | 0 | 0 | 0 | 0 | 26.7 | 22 | 5638 | 235 | 2.6583 | -2.1525 | 22.2975 | -2.6959 | 0.19284 | 0 | 0 | 0 | 0 | 1 | 0 | 0 | 0
1987-08-23 | 23:00 | 0 | 0 | 0 | 0 | 25.6 | 23 | 5639 | 235 | 2.6583 | -2.1525 | 23.2975 | -2.9577 | 0.19284 | 0 | 0 | 0 | 0 | 1 | 0 | 0 | 0
1987-08-23 | 24:00 | 0 | 0 | 0 | 0 | 25 | 24 | 5640 | 235 | 2.6583 | -2.1525 | 24.2975 | -3.2195 | 0.19284 | 0 | 0 | 0 | 0 | 1 | 0 | 0 | 0
1987-08-24 | 1:00 | 0 | 0 | 0 | 0 | 24.4 | 1 | 5641 | 236 | 2.6755 | -1.8716 | 1.3021 | 2.8007 | 0.18659 | 0 | 0 | 0 | 0 | 1 | 0 | 0 | 0
1987-08-24 | 2:00 | 0 | 0 | 0 | 0 | 23.9 | 2 | 5642 | 236 | 2.6755 | -1.8716 | 2.3021 | 2.5389 | 0.18659 | 0 | 0 | 0 | 0 | 1 | 0 | 0 | 0
1987-08-24 | 3:00 | 0 | 0 | 0 | 0 | 22.8 | 3 | 5643 | 236 | 2.6755 | -1.8716 | 3.3021 | 2.2771 | 0.18659 | 0 | 0 | 0 | 0 | 1 | 0 | 0 | 0
1987-08-24 | 4:00 | 0 | 0 | 0 | 0 | 22.8 | 4 | 5644 | 236 | 2.6755 | -1.8716 | 4.3021 | 2.0153 | 0.18659 | 0 | 0 | 0 | 0 | 1 | 0 | 0 | 0
1987-08-24 | 5:00 | 0 | 0 | 0 | 0 | 21.7 | 5 | 5645 | 236 | 2.6755 | -1.8716 | 5.3021 | 1.7535 | 0.18659 | 0 | 0 | 0 | 0 | 1 | 0 | 0 | 0
1987-08-24 | 6:00 | 46 | 182 | 26 | 20 | 21.1 | 6 | 5646 | 236 | 2.6755 | -1.8716 | 6.3021 | 1.4917 | 0.18659 | 0.17201 | 0.17287 | 1.4648 | 1.6768 | 1 | 1.6768 | 0 | 0
1987-08-24 | 7:00 | 205 | 510 | 64 | 141 | 25.6 | 7 | 5647 | 236 | 2.6755 | -1.8716 | 7.3021 | 1.2299 | 0.18659 | 0.37477 | 0.38414 | 1.5238 | 1.5238 | 0 | 1.5238 | 0 | 0
1987-08-24 | 8:00 | 420 | 719 | 80 | 340 | 27.8 | 8 | 5648 | 236 | 2.6755 | -1.8716 | 8.3021 | 0.9681 | 0.18659 | 0.55943 | 0.5937 | 1.3542 | 1.3542 | 0 | 1.3542 | 0 | 0
1987-08-24 | 9:00 | 634 | 828 | 102 | 532 | 28.9 | 9 | 5649 | 236 | 2.6755 | -1.8716 | 9.3021 | 0.7063 | 0.18659 | 0.71341 | 0.79436 | 1.1436 | 1.1436 | 0 | 1.1436 | 0 | 0
1987-08-24 | 10:00 | 800 | 878 | 117 | 683 | 30.6 | 10 | 5650 | 236 | 2.6755 | -1.8716 | 10.3021 | 0.4445 | 0.18659 | 0.82622 | 0.97237 | 0.84816 | 0.84816 | 0 | 0.84816 | 0 | 0
1987-08-24 | 11:00 | 874 | 855 | 131 | 743 | 32.2 | 11 | 5651 | 236 | 2.6755 | -1.8716 | 11.3021 | 0.1827 | 0.18659 | 0.89018 | 1.0977 | 0.40264 | 0.40264 | 0 | 0.40264 | 0 | 0
1987-08-24 | 12:00 | 942 | 846 | 174 | 768 | 33.9 | 12 | 5652 | 236 | 2.6755 | -1.8716 | 12.3021 | -0.0791 | 0.18659 | 0.90091 | 1.1219 | -0.17987 | -0.17987 | 0 | -0.17987 | 0 | 0
1987-08-24 | 13:00 | 942 | 781 | 245 | 697 | 36.1 | 13 | 5653 | 236 | 2.6755 | -1.8716 | 13.3021 | -0.3409 | 0.18659 | 0.8577 | 1.0308 | -0.69316 | -0.69316 | 0 | -0.69316 | 0 | 0
1987-08-24 | 14:00 | 798 | 674 | 242 | 556 | 36.1 | 14 | 5654 | 236 | 2.6755 | -1.8716 | 14.3021 | -0.6027 | 0.18659 | 0.76347 | 0.86868 | -1.0402 | -1.0402 | 0 | -1.0402 | 0 | 0
1987-08-24 | 15:00 | 690 | 816 | 112 | 578 | 37.2 | 15 | 5655 | 236 | 2.6755 | -1.8716 | 15.3021 | -0.8645 | 0.18659 | 0.62467 | 0.67471 | -1.2776 | -1.2776 | 0 | -1.2776 | 0 | 0
1987-08-24 | 16:00 | 533 | 800 | 91 | 442 | 37.2 | 16 | 5656 | 236 | 2.6755 | -1.8716 | 16.3021 | -1.1263 | 0.18659 | 0.45074 | 0.4676 | -1.4597 | -1.4597 | 0 | -1.4597 | 0 | 0
1987-08-24 | 17:00 | 321 | 691 | 67 | 254 | 36.1 | 17 | 5657 | 236 | 2.6755 | -1.8716 | 17.3021 | -1.3881 | 0.18659 | 0.25354 | 0.25634 | -1.5245 | 4.6661 | 1 | -1.6171 | 0 | 0
1987-08-24 | 18:00 | 109 | 418 | 40 | 69 | 35 | 18 | 5658 | 236 | 2.6755 | -1.8716 | 18.3021 | -1.6499 | 0.18659 | 0.046509 | 0.046526 | -1.3737 | 4.5152 | 1 | -1.7679 | 0 | 0
1987-08-24 | 19:00 | 12 | 23 | 9 | 3 | 32.2 | 19 | 5659 | 236 | 2.6755 | -1.8716 | 19.3021 | -1.9117 | 0.18659 | 0 | 0 | 0 | 0 | 1 | 0 | 0 | 0
1987-08-24 | 20:00 | 0 | 0 | 0 | 0 | 30.6 | 20 | 5660 | 236 | 2.6755 | -1.8716 | 20.3021 | -2.1735 | 0.18659 | 0 | 0 | 0 | 0 | 1 | 0 | 0 | 0
1987-08-24 | 21:00 | 0 | 0 | 0 | 0 | 27.2 | 21 | 5661 | 236 | 2.6755 | -1.8716 | 21.3021 | -2.4353 | 0.18659 | 0 | 0 | 0 | 0 | 1 | 0 | 0 | 0
1987-08-24 | 22:00 | 0 | 0 | 0 | 0 | 27.8 | 22 | 5662 | 236 | 2.6755 | -1.8716 | 22.3021 | -2.6971 | 0.18659 | 0 | 0 | 0 | 0 | 1 | 0 | 0 | 0
1987-08-24 | 23:00 | 0 | 0 | 0 | 0 | 26.1 | 23 | 5663 | 236 | 2.6755 | -1.8716 | 23.3021 | -2.9589 | 0.18659 | 0 | 0 | 0 | 0 | 1 | 0 | 0 | 0
1987-08-24 | 24:00 | 0 | 0 | 0 | 0 | 25.6 | 24 | 5664 | 236 | 2.6755 | -1.8716 | 24.3021 | -3.2207 | 0.18659 | 0 | 0 | 0 | 0 | 1 | 0 | 0 | 0
1987-08-25 | 1:00 | 0 | 0 | 0 | 0 | 23.3 | 1 | 5665 | 237 | 2.6928 | -1.5832 | 1.3069 | 2.7994 | 0.1803 | 0 | 0 | 0 | 0 | 1 | 0 | 0 | 0
1987-08-25 | 2:00 | 0 | 0 | 0 | 0 | 23.9 | 2 | 5666 | 237 | 2.6928 | -1.5832 | 2.3069 | 2.5376 | 0.1803 | 0 | 0 | 0 | 0 | 1 | 0 | 0 | 0
1987-08-25 | 3:00 | 0 | 0 | 0 | 0 | 20.6 | 3 | 5667 | 237 | 2.6928 | -1.5832 | 3.3069 | 2.2758 | 0.1803 | 0 | 0 | 0 | 0 | 1 | 0 | 0 | 0
1987-08-25 | 4:00 | 0 | 0 | 0 | 0 | 20.6 | 4 | 5668 | 237 | 2.6928 | -1.5832 | 4.3069 | 2.014 | 0.1803 | 0 | 0 | 0 | 0 | 1 | 0 | 0 | 0
1987-08-25 | 5:00 | 0 | 0 | 0 | 0 | 20.6 | 5 | 5669 | 237 | 2.6928 | -1.5832 | 5.3069 | 1.7522 | 0.1803 | 0 | 0 | 0 | 0 | 1 | 0 | 0 | 0
1987-08-25 | 6:00 | 40 | 102 | 29 | 11 | 20.6 | 6 | 5670 | 237 | 2.6928 | -1.5832 | 6.3069 | 1.4904 | 0.1803 | 0.16943 | 0.17025 | 1.4708 | 1.6708 | 1 | 1.6708 | 0 | 0
1987-08-25 | 7:00 | 204 | 487 | 70 | 134 | 24.4 | 7 | 5671 | 237 | 2.6928 | -1.5832 | 7.3069 | 1.2286 | 0.1803 | 0.37237 | 0.38156 | 1.5175 | 1.5175 | 0 | 1.5175 | 0 | 0
1987-08-25 | 8:00 | 425 | 680 | 106 | 319 | 27.8 | 8 | 5672 | 237 | 2.6928 | -1.5832 | 8.3069 | 0.96684 | 0.1803 | 0.55713 | 0.59093 | 1.3472 | 1.3472 | 0 | 1.3472 | 0 | 0
1987-08-25 | 9:00 | 634 | 780 | 134 | 500 | 30 | 9 | 5673 | 237 | 2.6928 | -1.5832 | 9.3069 | 0.70504 | 0.1803 | 0.71112 | 0.79109 | 1.1357 | 1.1357 | 0 | 1.1357 | 0 | 0
1987-08-25 | 10:00 | 806 | 839 | 154 | 652 | 31.7 | 10 | 5674 | 237 | 2.6928 | -1.5832 | 10.3069 | 0.44324 | 0.1803 | 0.82385 | 0.96816 | 0.83959 | 0.83959 | 0 | 0.83959 | 0 | 0
1987-08-25 | 11:00 | 920 | 871 | 166 | 754 | 33.3 | 11 | 5675 | 237 | 2.6928 | -1.5832 | 11.3069 | 0.18144 | 0.1803 | 0.88762 | 1.0922 | 0.39569 | 0.39569 | 0 | 0.39569 | 0 | 0
1987-08-25 | 12:00 | 1003 | 872 | 214 | 789 | 35 | 12 | 5676 | 237 | 2.6928 | -1.5832 | 12.3069 | -0.080358 | 0.1803 | 0.89811 | 1.1155 | -0.18055 | -0.18055 | 0 | -0.18055 | 0 | 0
1987-08-25 | 13:00 | 834 | 644 | 261 | 573 | 33.9 | 13 | 5677 | 237 | 2.6928 | -1.5832 | 13.3069 | -0.34216 | 0.1803 | 0.85459 | 1.0248 | -0.68881 | -0.68881 | 0 | -0.68881 | 0 | 0
1987-08-25 | 14:00 | 361 | 54 | 317 | 44 | 34.4 | 14 | 5678 | 237 | 2.6928 | -1.5832 | 14.3069 | -0.60396 | 0.1803 | 0.76002 | 0.86335 | -1.0346 | -1.0346 | 0 | -1.0346 | 0 | 0
1987-08-25 | 15:00 | 642 | 370 | 381 | 261 | 36.1 | 15 | 5679 | 237 | 2.6928 | -1.5832 | 15.3069 | -0.86576 | 0.1803 | 0.62086 | 0.66984 | -1.2722 | -1.2722 | 0 | -1.2722 | 0 | 0
1987-08-25 | 16:00 | 367 | 185 | 266 | 101 | 35 | 16 | 5680 | 237 | 2.6928 | -1.5832 | 16.3069 | -1.1276 | 0.1803 | 0.44659 | 0.46295 | -1.4548 | -1.4548 | 0 | -1.4548 | 0 | 0
1987-08-25 | 17:00 | 160 | 54 | 140 | 20 | 33.9 | 17 | 5681 | 237 | 2.6928 | -1.5832 | 17.3069 | -1.3894 | 0.1803 | 0.24908 | 0.25173 | -1.5291 | 4.6707 | 1 | -1.6125 | 0 | 0
1987-08-25 | 18:00 | 61 | 55 | 52 | 9 | 32.2 | 18 | 5682 | 237 | 2.6928 | -1.5832 | 18.3069 | -1.6512 | 0.1803 | 0.041791 | 0.041803 | -1.378 | 4.5196 | 1 | -1.7636 | 0 | 0
1987-08-25 | 19:00 | 5 | 4 | 4 | 1 | 30.6 | 19 | 5683 | 237 | 2.6928 | -1.5832 | 19.3069 | -1.913 | 0.1803 | 0 | 0 | 0 | 0 | 1 | 0 | 0 | 0
1987-08-25 | 20:00 | 0 | 0 | 0 | 0 | 28.9 | 20 | 5684 | 237 | 2.6928 | -1.5832 | 20.3069 | -2.1748 | 0.1803 | 0 | 0 | 0 | 0 | 1 | 0 | 0 | 0
1987-08-25 | 21:00 | 0 | 0 | 0 | 0 | 27.2 | 21 | 5685 | 237 | 2.6928 | -1.5832 | 21.3069 | -2.4366 | 0.1803 | 0 | 0 | 0 | 0 | 1 | 0 | 0 | 0
1987-08-25 | 22:00 | 0 | 0 | 0 | 0 | 26.1 | 22 | 5686 | 237 | 2.6928 | -1.5832 | 22.3069 | -2.6984 | 0.1803 | 0 | 0 | 0 | 0 | 1 | 0 | 0 | 0
1987-08-25 | 23:00 | 0 | 0 | 0 | 0 | 25.6 | 23 | 5687 | 237 | 2.6928 | -1.5832 | 23.3069 | -2.9602 | 0.1803 | 0 | 0 | 0 | 0 | 1 | 0 | 0 | 0
1987-08-25 | 24:00 | 0 | 0 | 0 | 0 | 25 | 24 | 5688 | 237 | 2.6928 | -1.5832 | 24.3069 | -3.222 | 0.1803 | 0 | 0 | 0 | 0 | 1 | 0 | 0 | 0
1987-08-26 | 1:00 | 0 | 0 | 0 | 0 | 22.8 | 1 | 5689 | 238 | 2.7101 | -1.2874 | 1.3119 | 2.7981 | 0.17394 | 0 | 0 | 0 | 0 | 1 | 0 | 0 | 0
1987-08-26 | 2:00 | 0 | 0 | 0 | 0 | 22.8 | 2 | 5690 | 238 | 2.7101 | -1.2874 | 2.3119 | 2.5363 | 0.17394 | 0 | 0 | 0 | 0 | 1 | 0 | 0 | 0
1987-08-26 | 3:00 | 0 | 0 | 0 | 0 | 21.7 | 3 | 5691 | 238 | 2.7101 | -1.2874 | 3.3119 | 2.2745 | 0.17394 | 0 | 0 | 0 | 0 | 1 | 0 | 0 | 0
1987-08-26 | 4:00 | 0 | 0 | 0 | 0 | 22.2 | 4 | 5692 | 238 | 2.7101 | -1.2874 | 4.3119 | 2.0127 | 0.17394 | 0 | 0 | 0 | 0 | 1 | 0 | 0 | 0
1987-08-26 | 5:00 | 0 | 0 | 0 | 0 | 20.6 | 5 | 5693 | 238 | 2.7101 | -1.2874 | 5.3119 | 1.7509 | 0.17394 | 0 | 0 | 0 | 0 | 1 | 0 | 0 | 0
1987-08-26 | 6:00 | 40 | 132 | 26 | 14 | 21.7 | 6 | 5694 | 238 | 2.7101 | -1.2874 | 6.3119 | 1.4891 | 0.17394 | 0.16685 | 0.16763 | 1.4768 | 1.6648 | 1 | 1.6648 | 0 | 0
1987-08-26 | 7:00 | 211 | 550 | 61 | 150 | 24.4 | 7 | 5695 | 238 | 2.7101 | -1.2874 | 7.3119 | 1.2273 | 0.17394 | 0.36996 | 0.37897 | 1.5111 | 1.5111 | 0 | 1.5111 | 0 | 0
1987-08-26 | 8:00 | 432 | 731 | 90 | 342 | 27.2 | 8 | 5696 | 238 | 2.7101 | -1.2874 | 8.3119 | 0.96555 | 0.17394 | 0.55481 | 0.58813 | 1.3402 | 1.3402 | 0 | 1.3402 | 0 | 0
1987-08-26 | 9:00 | 640 | 823 | 114 | 526 | 28.3 | 9 | 5697 | 238 | 2.7101 | -1.2874 | 9.3119 | 0.70375 | 0.17394 | 0.70879 | 0.78779 | 1.1278 | 1.1278 | 0 | 1.1278 | 0 | 0
1987-08-26 | 10:00 | 809 | 876 | 131 | 678 | 30.6 | 10 | 5698 | 238 | 2.7101 | -1.2874 | 10.3119 | 0.44195 | 0.17394 | 0.82142 | 0.9639 | 0.83101 | 0.83101 | 0 | 0.83101 | 0 | 0
1987-08-26 | 11:00 | 923 | 905 | 142 | 781 | 32.8 | 11 | 5699 | 238 | 2.7101 | -1.2874 | 11.3119 | 0.18015 | 0.17394 | 0.88502 | 1.0865 | 0.38878 | 0.38878 | 0 | 0.38878 | 0 | 0
1987-08-26 | 12:00 | 970 | 914 | 146 | 824 | 35 | 12 | 5700 | 238 | 2.7101 | -1.2874 | 12.3119 | -0.081649 | 0.17394 | 0.89525 | 1.109 | -0.18127 | -0.18127 | 0 | -0.18127 | 0 | 0
1987-08-26 | 13:00 | 952 | 911 | 144 | 808 | 35 | 13 | 5701 | 238 | 2.7101 | -1.2874 | 13.3119 | -0.34345 | 0.17394 | 0.85141 | 1.0187 | -0.68456 | -0.68456 | 0 | -0.68456 | 0 | 0
1987-08-26 | 14:00 | 868 | 894 | 137 | 731 | 36.1 | 14 | 5702 | 238 | 2.7101 | -1.2874 | 14.3119 | -0.60525 | 0.17394 | 0.7565 | 0.85795 | -1.0292 | -1.0292 | 0 | -1.0292 | 0 | 0
1987-08-26 | 15:00 | 725 | 858 | 123 | 602 | 36.7 | 15 | 5703 | 238 | 2.7101 | -1.2874 | 15.3119 | -0.86705 | 0.17394 | 0.61699 | 0.66491 | -1.2669 | -1.2669 | 0 | -1.2669 | 0 | 0
1987-08-26 | 16:00 | 528 | 779 | 104 | 424 | 36.1 | 16 | 5704 | 238 | 2.7101 | -1.2874 | 16.3119 | -1.1288 | 0.17394 | 0.44237 | 0.45824 | -1.4498 | -1.4498 | 0 | -1.4498 | 0 | 0
1987-08-26 | 17:00 | 307 | 652 | 74 | 233 | 36.1 | 17 | 5705 | 238 | 2.7101 | -1.2874 | 17.3119 | -1.3906 | 0.17394 | 0.24455 | 0.24706 | -1.5337 | 4.6753 | 1 | -1.6079 | 0 | 0
1987-08-26 | 18:00 | 97 | 350 | 42 | 55 | 34.4 | 18 | 5706 | 238 | 2.7101 | -1.2874 | 18.3119 | -1.6524 | 0.17394 | 0.037012 | 0.037021 | -1.3824 | 4.524 | 1 | -1.7592 | 0 | 0
1987-08-26 | 19:00 | 8 | 11 | 6 | 2 | 32.2 | 19 | 5707 | 238 | 2.7101 | -1.2874 | 19.3119 | -1.9142 | 0.17394 | 0 | 0 | 0 | 0 | 1 | 0 | 0 | 0
1987-08-26 | 20:00 | 0 | 0 | 0 | 0 | 31.1 | 20 | 5708 | 238 | 2.7101 | -1.2874 | 20.3119 | -2.176 | 0.17394 | 0 | 0 | 0 | 0 | 1 | 0 | 0 | 0
1987-08-26 | 21:00 | 0 | 0 | 0 | 0 | 29.4 | 21 | 5709 | 238 | 2.7101 | -1.2874 | 21.3119 | -2.4378 | 0.17394 | 0 | 0 | 0 | 0 | 1 | 0 | 0 | 0
1987-08-26 | 22:00 | 0 | 0 | 0 | 0 | 26.7 | 22 | 5710 | 238 | 2.7101 | -1.2874 | 22.3119 | -2.6996 | 0.17394 | 0 | 0 | 0 | 0 | 1 | 0 | 0 | 0
1987-08-26 | 23:00 | 0 | 0 | 0 | 0 | 28.3 | 23 | 5711 | 238 | 2.7101 | -1.2874 | 23.3119 | -2.9614 | 0.17394 | 0 | 0 | 0 | 0 | 1 | 0 | 0 | 0
1987-08-26 | 24:00 | 0 | 0 | 0 | 0 | 27.8 | 24 | 5712 | 238 | 2.7101 | -1.2874 | 24.3119 | -3.2232 | 0.17394 | 0 | 0 | 0 | 0 | 1 | 0 | 0 | 0
1987-08-27 | 1:00 | 0 | 0 | 0 | 0 | 25.6 | 1 | 5713 | 239 | 2.7273 | -0.9845 | 1.3169 | 2.7968 | 0.16754 | 0 | 0 | 0 | 0 | 1 | 0 | 0 | 0
1987-08-27 | 2:00 | 0 | 0 | 0 | 0 | 23.9 | 2 | 5714 | 239 | 2.7273 | -0.9845 | 2.3169 | 2.535 | 0.16754 | 0 | 0 | 0 | 0 | 1 | 0 | 0 | 0
1987-08-27 | 3:00 | 0 | 0 | 0 | 0 | 22.8 | 3 | 5715 | 239 | 2.7273 | -0.9845 | 3.3169 | 2.2732 | 0.16754 | 0 | 0 | 0 | 0 | 1 | 0 | 0 | 0
1987-08-27 | 4:00 | 0 | 0 | 0 | 0 | 22.2 | 4 | 5716 | 239 | 2.7273 | -0.9845 | 4.3169 | 2.0114 | 0.16754 | 0 | 0 | 0 | 0 | 1 | 0 | 0 | 0
1987-08-27 | 5:00 | 0 | 0 | 0 | 0 | 21.7 | 5 | 5717 | 239 | 2.7273 | -0.9845 | 5.3169 | 1.7496 | 0.16754 | 0 | 0 | 0 | 0 | 1 | 0 | 0 | 0
1987-08-27 | 6:00 | 42 | 138 | 27 | 15 | 22.2 | 6 | 5718 | 239 | 2.7273 | -0.9845 | 6.3169 | 1.4878 | 0.16754 | 0.16425 | 0.165 | 1.4828 | 1.6587 | 1 | 1.6587 | 0 | 0
1987-08-27 | 7:00 | 208 | 544 | 61 | 147 | 25.6 | 7 | 5719 | 239 | 2.7273 | -0.9845 | 7.3169 | 1.226 | 0.16754 | 0.36753 | 0.37635 | 1.5046 | 1.5046 | 0 | 1.5046 | 0 | 0
1987-08-27 | 8:00 | 430 | 728 | 91 | 339 | 27.8 | 8 | 5720 | 239 | 2.7273 | -0.9845 | 8.3169 | 0.96423 | 0.16754 | 0.55246 | 0.58531 | 1.3331 | 1.3331 | 0 | 1.3331 | 0 | 0
1987-08-27 | 9:00 | 638 | 821 | 116 | 522 | 28.9 | 9 | 5721 | 239 | 2.7273 | -0.9845 | 9.3169 | 0.70243 | 0.16754 | 0.70643 | 0.78444 | 1.1198 | 1.1198 | 0 | 1.1198 | 0 | 0
1987-08-27 | 10:00 | 804 | 869 | 133 | 671 | 30.6 | 10 | 5722 | 239 | 2.7273 | -0.9845 | 10.3169 | 0.44063 | 0.16754 | 0.81895 | 0.95958 | 0.82244 | 0.82244 | 0 | 0.82244 | 0 | 0
1987-08-27 | 11:00 | 918 | 900 | 143 | 775 | 33.3 | 11 | 5723 | 239 | 2.7273 | -0.9845 | 11.3169 | 0.17883 | 0.16754 | 0.88235 | 1.0808 | 0.38191 | 0.38191 | 0 | 0.38191 | 0 | 0
1987-08-27 | 12:00 | 924 | 865 | 146 | 778 | 35 | 12 | 5724 | 239 | 2.7273 | -0.9845 | 12.3169 | -0.082971 | 0.16754 | 0.89232 | 1.1025 | -0.18203 | -0.18203 | 0 | -0.18203 | 0 | 0
1987-08-27 | 13:00 | 911 | 829 | 178 | 733 | 35.6 | 13 | 5725 | 239 | 2.7273 | -0.9845 | 13.3169 | -0.34477 | 0.16754 | 0.84817 | 1.0125 | -0.68039 | -0.68039 | 0 | -0.68039 | 0 | 0
1987-08-27 | 14:00 | 803 | 716 | 219 | 584 | 36.7 | 14 | 5726 | 239 | 2.7273 | -0.9845 | 14.3169 | -0.60657 | 0.16754 | 0.75291 | 0.85247 | -1.0237 | -1.0237 | 0 | -1.0237 | 0 | 0
1987-08-27 | 15:00 | 683 | 604 | 261 | 422 | 37.2 | 15 | 5727 | 239 | 2.7273 | -0.9845 | 15.3169 | -0.86837 | 0.16754 | 0.61303 | 0.6599 | -1.2616 | -1.2616 | 0 | -1.2616 | 0 | 0
1987-08-27 | 16:00 | 340 | 193 | 236 | 104 | 35.6 | 16 | 5728 | 239 | 2.7273 | -0.9845 | 16.3169 | -1.1302 | 0.16754 | 0.43808 | 0.45346 | -1.4449 | -1.4449 | 0 | -1.4449 | 0 | 0
1987-08-27 | 17:00 | 165 | 93 | 132 | 33 | 35 | 17 | 5729 | 239 | 2.7273 | -0.9845 | 17.3169 | -1.392 | 0.16754 | 0.23995 | 0.24232 | -1.5384 | 4.68 | 1 | -1.6032 | 0 | 0
1987-08-27 | 18:00 | 79 | 108 | 62 | 17 | 34.4 | 18 | 5730 | 239 | 2.7273 | -0.9845 | 18.3169 | -1.6538 | 0.16754 | 0.032175 | 0.03218 | -1.3868 | 4.5284 | 1 | -1.7548 | 0 | 0
1987-08-27 | 19:00 | 6 | 7 | 5 | 1 | 32.8 | 19 | 5731 | 239 | 2.7273 | -0.9845 | 19.3169 | -1.9156 | 0.16754 | 0 | 0 | 0 | 0 | 1 | 0 | 0 | 0
1987-08-27 | 20:00 | 0 | 0 | 0 | 0 | 30.6 | 20 | 5732 | 239 | 2.7273 | -0.9845 | 20.3169 | -2.1774 | 0.16754 | 0 | 0 | 0 | 0 | 1 | 0 | 0 | 0
1987-08-27 | 21:00 | 0 | 0 | 0 | 0 | 29.4 | 21 | 5733 | 239 | 2.7273 | -0.9845 | 21.3169 | -2.4392 | 0.16754 | 0 | 0 | 0 | 0 | 1 | 0 | 0 | 0
1987-08-27 | 22:00 | 0 | 0 | 0 | 0 | 28.3 | 22 | 5734 | 239 | 2.7273 | -0.9845 | 22.3169 | -2.701 | 0.16754 | 0 | 0 | 0 | 0 | 1 | 0 | 0 | 0
1987-08-27 | 23:00 | 0 | 0 | 0 | 0 | 27.8 | 23 | 5735 | 239 | 2.7273 | -0.9845 | 23.3169 | -2.9628 | 0.16754 | 0 | 0 | 0 | 0 | 1 | 0 | 0 | 0
1987-08-27 | 24:00 | 0 | 0 | 0 | 0 | 26.1 | 24 | 5736 | 239 | 2.7273 | -0.9845 | 24.3169 | -3.2246 | 0.16754 | 0 | 0 | 0 | 0 | 1 | 0 | 0 | 0
1987-08-28 | 1:00 | 0 | 0 | 0 | 0 | 25 | 1 | 5737 | 240 | 2.7446 | -0.67481 | 1.3221 | 2.7955 | 0.16109 | 0 | 0 | 0 | 0 | 1 | 0 | 0 | 0
1987-08-28 | 2:00 | 0 | 0 | 0 | 0 | 24.4 | 2 | 5738 | 240 | 2.7446 | -0.67481 | 2.3221 | 2.5337 | 0.16109 | 0 | 0 | 0 | 0 | 1 | 0 | 0 | 0
1987-08-28 | 3:00 | 0 | 0 | 0 | 0 | 23.9 | 3 | 5739 | 240 | 2.7446 | -0.67481 | 3.3221 | 2.2719 | 0.16109 | 0 | 0 | 0 | 0 | 1 | 0 | 0 | 0
1987-08-28 | 4:00 | 0 | 0 | 0 | 0 | 22.2 | 4 | 5740 | 240 | 2.7446 | -0.67481 | 4.3221 | 2.0101 | 0.16109 | 0 | 0 | 0 | 0 | 1 | 0 | 0 | 0
1987-08-28 | 5:00 | 0 | 0 | 0 | 0 | 23.9 | 5 | 5741 | 240 | 2.7446 | -0.67481 | 5.3221 | 1.7483 | 0.16109 | 0 | 0 | 0 | 0 | 1 | 0 | 0 | 0
1987-08-28 | 6:00 | 40 | 107 | 29 | 11 | 22.8 | 6 | 5742 | 240 | 2.7446 | -0.67481 | 6.3221 | 1.4865 | 0.16109 | 0.16165 | 0.16236 | 1.489 | 1.6526 | 1 | 1.6526 | 0 | 0
1987-08-28 | 7:00 | 192 | 486 | 62 | 130 | 26.7 | 7 | 5743 | 240 | 2.7446 | -0.67481 | 7.3221 | 1.2247 | 0.16109 | 0.36509 | 0.37373 | 1.4981 | 1.4981 | 0 | 1.4981 | 0 | 0
1987-08-28 | 8:00 | 419 | 708 | 91 | 328 | 30 | 8 | 5744 | 240 | 2.7446 | -0.67481 | 8.3221 | 0.96288 | 0.16109 | 0.55008 | 0.58246 | 1.326 | 1.326 | 0 | 1.326 | 0 | 0
1987-08-28 | 9:00 | 637 | 850 | 98 | 539 | 31.7 | 9 | 5745 | 240 | 2.7446 | -0.67481 | 9.3221 | 0.70108 | 0.16109 | 0.70403 | 0.78105 | 1.1119 | 1.1119 | 0 | 1.1119 | 0 | 0
1987-08-28 | 10:00 | 778 | 866 | 112 | 666 | 33.3 | 10 | 5746 | 240 | 2.7446 | -0.67481 | 10.3221 | 0.43928 | 0.16109 | 0.81643 | 0.9552 | 0.81389 | 0.81389 | 0 | 0.81389 | 0 | 0
1987-08-28 | 11:00 | 868 | 881 | 111 | 757 | 35 | 11 | 5747 | 240 | 2.7446 | -0.67481 | 11.3221 | 0.17748 | 0.16109 | 0.87963 | 1.0751 | 0.3751 | 0.3751 | 0 | 0.3751 | 0 | 0
1987-08-28 | 12:00 | 926 | 888 | 130 | 796 | 36.7 | 12 | 5748 | 240 | 2.7446 | -0.67481 | 12.3221 | -0.084322 | 0.16109 | 0.88933 | 1.0959 | -0.18282 | -0.18282 | 0 | -0.18282 | 0 | 0
1987-08-28 | 13:00 | 871 | 834 | 136 | 735 | 37.2 | 13 | 5749 | 240 | 2.7446 | -0.67481 | 13.3221 | -0.34612 | 0.16109 | 0.84486 | 1.0063 | -0.67631 | -0.67631 | 0 | -0.67631 | 0 | 0
1987-08-28 | 14:00 | 792 | 701 | 222 | 570 | 37.8 | 14 | 5750 | 240 | 2.7446 | -0.67481 | 14.3221 | -0.60792 | 0.16109 | 0.74925 | 0.84692 | -1.0183 | -1.0183 | 0 | -1.0183 | 0 | 0
1987-08-28 | 15:00 | 624 | 558 | 236 | 388 | 38.3 | 15 | 5751 | 240 | 2.7446 | -0.67481 | 15.3221 | -0.86972 | 0.16109 | 0.60901 | 0.65482 | -1.2563 | -1.2563 | 0 | -1.2563 | 0 | 0
1987-08-28 | 16:00 | 432 | 442 | 195 | 237 | 36.1 | 16 | 5752 | 240 | 2.7446 | -0.67481 | 16.3221 | -1.1315 | 0.16109 | 0.43371 | 0.44861 | -1.4399 | -1.4399 | 0 | -1.4399 | 0 | 0
1987-08-28 | 17:00 | 268 | 461 | 107 | 161 | 36.1 | 17 | 5753 | 240 | 2.7446 | -0.67481 | 17.3221 | -1.3933 | 0.16109 | 0.2353 | 0.23752 | -1.543 | 4.6846 | 1 | -1.5986 | 0 | 0
1987-08-28 | 18:00 | 83 | 183 | 56 | 27 | 35 | 18 | 5754 | 240 | 2.7446 | -0.67481 | 18.3221 | -1.6551 | 0.16109 | 0.027281 | 0.027284 | -1.3912 | 4.5328 | 1 | -1.7504 | 0 | 0
1987-08-28 | 19:00 | 5 | 11 | 4 | 1 | 32.8 | 19 | 5755 | 240 | 2.7446 | -0.67481 | 19.3221 | -1.9169 | 0.16109 | 0 | 0 | 0 | 0 | 1 | 0 | 0 | 0
1987-08-28 | 20:00 | 0 | 0 | 0 | 0 | 28.9 | 20 | 5756 | 240 | 2.7446 | -0.67481 | 20.3221 | -2.1787 | 0.16109 | 0 | 0 | 0 | 0 | 1 | 0 | 0 | 0
1987-08-28 | 21:00 | 0 | 0 | 0 | 0 | 28.9 | 21 | 5757 | 240 | 2.7446 | -0.67481 | 21.3221 | -2.4405 | 0.16109 | 0 | 0 | 0 | 0 | 1 | 0 | 0 | 0
1987-08-28 | 22:00 | 0 | 0 | 0 | 0 | 28.3 | 22 | 5758 | 240 | 2.7446 | -0.67481 | 22.3221 | -2.7023 | 0.16109 | 0 | 0 | 0 | 0 | 1 | 0 | 0 | 0
1987-08-28 | 23:00 | 0 | 0 | 0 | 0 | 26.7 | 23 | 5759 | 240 | 2.7446 | -0.67481 | 23.3221 | -2.9641 | 0.16109 | 0 | 0 | 0 | 0 | 1 | 0 | 0 | 0
1987-08-28 | 24:00 | 0 | 0 | 0 | 0 | 26.1 | 24 | 5760 | 240 | 2.7446 | -0.67481 | 24.3221 | -3.2259 | 0.16109 | 0 | 0 | 0 | 0 | 1 | 0 | 0 | 0
1987-08-29 | 1:00 | 0 | 0 | 0 | 0 | 25.6 | 1 | 5761 | 241 | 2.7618 | -0.35862 | 1.3274 | 2.7941 | 0.15459 | 0 | 0 | 0 | 0 | 1 | 0 | 0 | 0
1987-08-29 | 2:00 | 0 | 0 | 0 | 0 | 23.9 | 2 | 5762 | 241 | 2.7618 | -0.35862 | 2.3274 | 2.5323 | 0.15459 | 0 | 0 | 0 | 0 | 1 | 0 | 0 | 0
1987-08-29 | 3:00 | 0 | 0 | 0 | 0 | 23.9 | 3 | 5763 | 241 | 2.7618 | -0.35862 | 3.3274 | 2.2705 | 0.15459 | 0 | 0 | 0 | 0 | 1 | 0 | 0 | 0
1987-08-29 | 4:00 | 0 | 0 | 0 | 0 | 23.3 | 4 | 5764 | 241 | 2.7618 | -0.35862 | 4.3274 | 2.0087 | 0.15459 | 0 | 0 | 0 | 0 | 1 | 0 | 0 | 0
1987-08-29 | 5:00 | 0 | 0 | 0 | 0 | 22.8 | 5 | 5765 | 241 | 2.7618 | -0.35862 | 5.3274 | 1.7469 | 0.15459 | 0 | 0 | 0 | 0 | 1 | 0 | 0 | 0
1987-08-29 | 6:00 | 48 | 257 | 20 | 28 | 23.9 | 6 | 5766 | 241 | 2.7618 | -0.35862 | 6.3274 | 1.4851 | 0.15459 | 0.15904 | 0.15971 | 1.4951 | 1.6465 | 1 | 1.6465 | 0 | 0
1987-08-29 | 7:00 | 217 | 670 | 40 | 177 | 27.2 | 7 | 5767 | 241 | 2.7618 | -0.35862 | 7.3274 | 1.2233 | 0.15459 | 0.36262 | 0.37108 | 1.4916 | 1.4916 | 0 | 1.4916 | 0 | 0
1987-08-29 | 8:00 | 437 | 820 | 59 | 378 | 30 | 8 | 5768 | 241 | 2.7618 | -0.35862 | 8.3274 | 0.9615 | 0.15459 | 0.54768 | 0.57958 | 1.3188 | 1.3188 | 0 | 1.3188 | 0 | 0
1987-08-29 | 9:00 | 639 | 892 | 75 | 564 | 32.8 | 9 | 5769 | 241 | 2.7618 | -0.35862 | 9.3274 | 0.6997 | 0.15459 | 0.70159 | 0.77762 | 1.1039 | 1.1039 | 0 | 1.1039 | 0 | 0
1987-08-29 | 10:00 | 805 | 937 | 87 | 718 | 33.9 | 10 | 5770 | 241 | 2.7618 | -0.35862 | 10.3274 | 0.4379 | 0.15459 | 0.81386 | 0.95077 | 0.80534 | 0.80534 | 0 | 0.80534 | 0 | 0
1987-08-29 | 11:00 | 884 | 854 | 153 | 731 | 35.6 | 11 | 5771 | 241 | 2.7618 | -0.35862 | 11.3274 | 0.1761 | 0.15459 | 0.87686 | 1.0693 | 0.36834 | 0.36834 | 0 | 0.36834 | 0 | 0
1987-08-29 | 12:00 | 889 | 889 | 94 | 795 | 36.7 | 12 | 5772 | 241 | 2.7618 | -0.35862 | 12.3274 | -0.085702 | 0.15459 | 0.88628 | 1.0892 | -0.18364 | -0.18364 | 0 | -0.18364 | 0 | 0
1987-08-29 | 13:00 | 871 | 802 | 167 | 704 | 37.8 | 13 | 5773 | 241 | 2.7618 | -0.35862 | 13.3274 | -0.3475 | 0.15459 | 0.84148 | 1 | -0.67231 | -0.67231 | 0 | -0.67231 | 0 | 0
1987-08-29 | 14:00 | 803 | 739 | 206 | 597 | 38.3 | 14 | 5774 | 241 | 2.7618 | -0.35862 | 14.3274 | -0.6093 | 0.15459 | 0.74551 | 0.84131 | -1.013 | -1.013 | 0 | -1.013 | 0 | 0
1987-08-29 | 15:00 | 677 | 803 | 122 | 555 | 38.3 | 15 | 5775 | 241 | 2.7618 | -0.35862 | 15.3274 | -0.8711 | 0.15459 | 0.60492 | 0.64967 | -1.251 | -1.251 | 0 | -1.251 | 0 | 0
1987-08-29 | 16:00 | 508 | 758 | 104 | 404 | 38.3 | 16 | 5776 | 241 | 2.7618 | -0.35862 | 16.3274 | -1.1329 | 0.15459 | 0.42929 | 0.4437 | -1.4349 | -1.4349 | 0 | -1.4349 | 0 | 0
1987-08-29 | 17:00 | 289 | 694 | 50 | 239 | 37.8 | 17 | 5777 | 241 | 2.7618 | -0.35862 | 17.3274 | -1.3947 | 0.15459 | 0.23058 | 0.23267 | -1.5477 | 4.6893 | 1 | -1.5939 | 0 | 0
1987-08-29 | 18:00 | 96 | 466 | 29 | 67 | 36.1 | 18 | 5778 | 241 | 2.7618 | -0.35862 | 18.3274 | -1.6565 | 0.15459 | 0.022333 | 0.022335 | -1.3956 | 4.5372 | 1 | -1.746 | 0 | 0
1987-08-29 | 19:00 | 8 | 25 | 4 | 4 | 33.9 | 19 | 5779 | 241 | 2.7618 | -0.35862 | 19.3274 | -1.9183 | 0.15459 | 0 | 0 | 0 | 0 | 1 | 0 | 0 | 0
1987-08-29 | 20:00 | 0 | 0 | 0 | 0 | 32.2 | 20 | 5780 | 241 | 2.7618 | -0.35862 | 20.3274 | -2.1801 | 0.15459 | 0 | 0 | 0 | 0 | 1 | 0 | 0 | 0
1987-08-29 | 21:00 | 0 | 0 | 0 | 0 | 31.1 | 21 | 5781 | 241 | 2.7618 | -0.35862 | 21.3274 | -2.4419 | 0.15459 | 0 | 0 | 0 | 0 | 1 | 0 | 0 | 0
1987-08-29 | 22:00 | 0 | 0 | 0 | 0 | 30 | 22 | 5782 | 241 | 2.7618 | -0.35862 | 22.3274 | -2.7037 | 0.15459 | 0 | 0 | 0 | 0 | 1 | 0 | 0 | 0
1987-08-29 | 23:00 | 0 | 0 | 0 | 0 | 28.3 | 23 | 5783 | 241 | 2.7618 | -0.35862 | 23.3274 | -2.9655 | 0.15459 | 0 | 0 | 0 | 0 | 1 | 0 | 0 | 0
1987-08-29 | 24:00 | 0 | 0 | 0 | 0 | 25.6 | 24 | 5784 | 241 | 2.7618 | -0.35862 | 24.3274 | -3.2273 | 0.15459 | 0 | 0 | 0 | 0 | 1 | 0 | 0 | 0
1987-08-30 | 1:00 | 0 | 0 | 0 | 0 | 27.8 | 1 | 5785 | 242 | 2.7791 | -0.036256 | 1.3327 | 2.7927 | 0.14804 | 0 | 0 | 0 | 0 | 1 | 0 | 0 | 0
1987-08-30 | 2:00 | 0 | 0 | 0 | 0 | 26.7 | 2 | 5786 | 242 | 2.7791 | -0.036256 | 2.3327 | 2.5309 | 0.14804 | 0 | 0 | 0 | 0 | 1 | 0 | 0 | 0
1987-08-30 | 3:00 | 0 | 0 | 0 | 0 | 26.1 | 3 | 5787 | 242 | 2.7791 | -0.036256 | 3.3327 | 2.2691 | 0.14804 | 0 | 0 | 0 | 0 | 1 | 0 | 0 | 0
1987-08-30 | 4:00 | 0 | 0 | 0 | 0 | 23.9 | 4 | 5788 | 242 | 2.7791 | -0.036256 | 4.3327 | 2.0073 | 0.14804 | 0 | 0 | 0 | 0 | 1 | 0 | 0 | 0
1987-08-30 | 5:00 | 0 | 0 | 0 | 0 | 23.3 | 5 | 5789 | 242 | 2.7791 | -0.036256 | 5.3327 | 1.7455 | 0.14804 | 0 | 0 | 0 | 0 | 1 | 0 | 0 | 0
1987-08-30 | 6:00 | 49 | 232 | 24 | 25 | 22.8 | 6 | 5790 | 242 | 2.7791 | -0.036256 | 6.3327 | 1.4837 | 0.14804 | 0.15641 | 0.15706 | 1.5014 | 1.6402 | 1 | 1.6402 | 0 | 0
1987-08-30 | 7:00 | 209 | 516 | 73 | 136 | 26.7 | 7 | 5791 | 242 | 2.7791 | -0.036256 | 7.3327 | 1.2219 | 0.14804 | 0.36014 | 0.36842 | 1.485 | 1.485 | 0 | 1.485 | 0 | 0
1987-08-30 | 8:00 | 369 | 478 | 150 | 219 | 31.1 | 8 | 5792 | 242 | 2.7791 | -0.036256 | 8.3327 | 0.96009 | 0.14804 | 0.54524 | 0.57668 | 1.3116 | 1.3116 | 0 | 1.3116 | 0 | 0
1987-08-30 | 9:00 | 608 | 828 | 86 | 522 | 32.8 | 9 | 5793 | 242 | 2.7791 | -0.036256 | 9.3327 | 0.69829 | 0.14804 | 0.69911 | 0.77415 | 1.0959 | 1.0959 | 0 | 1.0959 | 0 | 0
1987-08-30 | 10:00 | 747 | 865 | 85 | 662 | 34.4 | 10 | 5794 | 242 | 2.7791 | -0.036256 | 10.3327 | 0.43649 | 0.14804 | 0.81125 | 0.94629 | 0.79682 | 0.79682 | 0 | 0.79682 | 0 | 0
1987-08-30 | 11:00 | 912 | 958 | 93 | 819 | 36.1 | 11 | 5795 | 242 | 2.7791 | -0.036256 | 11.3327 | 0.17469 | 0.14804 | 0.87403 | 1.0634 | 0.36163 | 0.36163 | 0 | 0.36163 | 0 | 0
1987-08-30 | 12:00 | 952 | 960 | 96 | 856 | 37.2 | 12 | 5796 | 242 | 2.7791 | -0.036256 | 12.3327 | -0.087108 | 0.14804 | 0.88317 | 1.0826 | -0.18449 | -0.18449 | 0 | -0.18449 | 0 | 0
1987-08-30 | 13:00 | 933 | 958 | 95 | 838 | 38.9 | 13 | 5797 | 242 | 2.7791 | -0.036256 | 13.3327 | -0.34891 | 0.14804 | 0.83803 | 0.99367 | -0.66839 | -0.66839 | 0 | -0.66839 | 0 | 0
1987-08-30 | 14:00 | 848 | 942 | 89 | 759 | 40 | 14 | 5798 | 242 | 2.7791 | -0.036256 | 14.3327 | -0.61071 | 0.14804 | 0.74171 | 0.83562 | -1.0077 | -1.0077 | 0 | -1.0077 | 0 | 0
1987-08-30 | 15:00 | 709 | 916 | 79 | 630 | 40 | 15 | 5799 | 242 | 2.7791 | -0.036256 | 15.3327 | -0.87251 | 0.14804 | 0.60076 | 0.64446 | -1.2457 | -1.2457 | 0 | -1.2457 | 0 | 0
1987-08-30 | 16:00 | 518 | 856 | 65 | 453 | 39.4 | 16 | 5800 | 242 | 2.7791 | -0.036256 | 16.3327 | -1.1343 | 0.14804 | 0.4248 | 0.43874 | -1.43 | -1.43 | 0 | -1.43 | 0 | 0
1987-08-30 | 17:00 | 302 | 747 | 47 | 255 | 38.9 | 17 | 5801 | 242 | 2.7791 | -0.036256 | 17.3327 | -1.3961 | 0.14804 | 0.2258 | 0.22776 | -1.5524 | 4.6939 | 1 | -1.5892 | 0 | 0
1987-08-30 | 18:00 | 93 | 480 | 27 | 66 | 37.8 | 18 | 5802 | 242 | 2.7791 | -0.036256 | 18.3327 | -1.6579 | 0.14804 | 0.017333 | 0.017334 | -1.4001 | 4.5417 | 1 | -1.7415 | 0 | 0
1987-08-30 | 19:00 | 8 | 27 | 4 | 4 | 35.6 | 19 | 5803 | 242 | 2.7791 | -0.036256 | 19.3327 | -1.9197 | 0.14804 | 0 | 0 | 0 | 0 | 1 | 0 | 0 | 0
1987-08-30 | 20:00 | 0 | 0 | 0 | 0 | 32.8 | 20 | 5804 | 242 | 2.7791 | -0.036256 | 20.3327 | -2.1815 | 0.14804 | 0 | 0 | 0 | 0 | 1 | 0 | 0 | 0
1987-08-30 | 21:00 | 0 | 0 | 0 | 0 | 31.1 | 21 | 5805 | 242 | 2.7791 | -0.036256 | 21.3327 | -2.4433 | 0.14804 | 0 | 0 | 0 | 0 | 1 | 0 | 0 | 0
1987-08-30 | 22:00 | 0 | 0 | 0 | 0 | 30.6 | 22 | 5806 | 242 | 2.7791 | -0.036256 | 22.3327 | -2.7051 | 0.14804 | 0 | 0 | 0 | 0 | 1 | 0 | 0 | 0
1987-08-30 | 23:00 | 0 | 0 | 0 | 0 | 28.3 | 23 | 5807 | 242 | 2.7791 | -0.036256 | 23.3327 | -2.9669 | 0.14804 | 0 | 0 | 0 | 0 | 1 | 0 | 0 | 0
1987-08-30 | 24:00 | 0 | 0 | 0 | 0 | 27.8 | 24 | 5808 | 242 | 2.7791 | -0.036256 | 24.3327 | -3.2287 | 0.14804 | 0 | 0 | 0 | 0 | 1 | 0 | 0 | 0
1987-08-31 | 1:00 | 0 | 0 | 0 | 0 | 28.3 | 1 | 5809 | 243 | 2.7964 | 0.29197 | 1.3382 | 2.7913 | 0.14145 | 0 | 0 | 0 | 0 | 1 | 0 | 0 | 0
1987-08-31 | 2:00 | 0 | 0 | 0 | 0 | 26.1 | 2 | 5810 | 243 | 2.7964 | 0.29197 | 2.3382 | 2.5295 | 0.14145 | 0 | 0 | 0 | 0 | 1 | 0 | 0 | 0
1987-08-31 | 3:00 | 0 | 0 | 0 | 0 | 25 | 3 | 5811 | 243 | 2.7964 | 0.29197 | 3.3382 | 2.2677 | 0.14145 | 0 | 0 | 0 | 0 | 1 | 0 | 0 | 0
1987-08-31 | 4:00 | 0 | 0 | 0 | 0 | 23.3 | 4 | 5812 | 243 | 2.7964 | 0.29197 | 4.3382 | 2.0059 | 0.14145 | 0 | 0 | 0 | 0 | 1 | 0 | 0 | 0
1987-08-31 | 5:00 | 0 | 0 | 0 | 0 | 23.9 | 5 | 5813 | 243 | 2.7964 | 0.29197 | 5.3382 | 1.7441 | 0.14145 | 0 | 0 | 0 | 0 | 1 | 0 | 0 | 0
1987-08-31 | 6:00 | 45 | 240 | 20 | 25 | 26.7 | 6 | 5814 | 243 | 2.7964 | 0.29197 | 6.3382 | 1.4823 | 0.14145 | 0.15378 | 0.15439 | 1.5076 | 1.634 | 1 | 1.634 | 0 | 0
1987-08-31 | 7:00 | 204 | 628 | 41 | 163 | 28.3 | 7 | 5815 | 243 | 2.7964 | 0.29197 | 7.3382 | 1.2205 | 0.14145 | 0.35764 | 0.36574 | 1.4784 | 1.4784 | 0 | 1.4784 | 0 | 0
1987-08-31 | 8:00 | 431 | 826 | 55 | 376 | 31.7 | 8 | 5816 | 243 | 2.7964 | 0.29197 | 8.3382 | 0.95866 | 0.14145 | 0.54278 | 0.57374 | 1.3044 | 1.3044 | 0 | 1.3044 | 0 | 0
1987-08-31 | 9:00 | 632 | 896 | 70 | 562 | 34.4 | 9 | 5817 | 243 | 2.7964 | 0.29197 | 9.3382 | 0.69686 | 0.14145 | 0.69659 | 0.77064 | 1.0878 | 1.0878 | 0 | 1.0878 | 0 | 0
1987-08-31 | 10:00 | 798 | 941 | 81 | 717 | 36.1 | 10 | 5818 | 243 | 2.7964 | 0.29197 | 10.3382 | 0.43506 | 0.14145 | 0.80859 | 0.94175 | 0.78832 | 0.78832 | 0 | 0.78832 | 0 | 0
1987-08-31 | 11:00 | 907 | 962 | 88 | 819 | 37.2 | 11 | 5819 | 243 | 2.7964 | 0.29197 | 11.3382 | 0.17326 | 0.14145 | 0.87114 | 1.0575 | 0.35499 | 0.35499 | 0 | 0.35499 | 0 | 0
1987-08-31 | 12:00 | 950 | 967 | 90 | 860 | 38.9 | 12 | 5820 | 243 | 2.7964 | 0.29197 | 12.3382 | -0.08854 | 0.14145 | 0.87999 | 1.0758 | -0.18536 | -0.18536 | 0 | -0.18536 | 0 | 0
1987-08-31 | 13:00 | 931 | 965 | 89 | 842 | 40 | 13 | 5821 | 243 | 2.7964 | 0.29197 | 13.3382 | -0.35034 | 0.14145 | 0.83452 | 0.98727 | -0.66455 | -0.66455 | 0 | -0.66455 | 0 | 0
1987-08-31 | 14:00 | 845 | 950 | 84 | 761 | 40.6 | 14 | 5822 | 243 | 2.7964 | 0.29197 | 14.3382 | -0.61214 | 0.14145 | 0.73784 | 0.82987 | -1.0025 | -1.0025 | 0 | -1.0025 | 0 | 0
1987-08-31 | 15:00 | 705 | 922 | 75 | 630 | 40.6 | 15 | 5823 | 243 | 2.7964 | 0.29197 | 15.3382 | -0.87394 | 0.14145 | 0.59654 | 0.63918 | -1.2405 | -1.2405 | 0 | -1.2405 | 0 | 0
1987-08-31 | 16:00 | 516 | 868 | 61 | 455 | 40.6 | 16 | 5824 | 243 | 2.7964 | 0.29197 | 16.3382 | -1.1357 | 0.14145 | 0.42024 | 0.43371 | -1.425 | -1.425 | 0 | -1.425 | 0 | 0
1987-08-31 | 17:00 | 300 | 749 | 47 | 253 | 40 | 17 | 5825 | 243 | 2.7964 | 0.29197 | 17.3382 | -1.3975 | 0.14145 | 0.22096 | 0.2228 | -1.557 | 4.6986 | 1 | -1.5846 | 0 | 0
1987-08-31 | 18:00 | 90 | 422 | 34 | 56 | 37.8 | 18 | 5826 | 243 | 2.7964 | 0.29197 | 18.3382 | -1.6593 | 0.14145 | 0.012284 | 0.012284 | -1.4045 | 4.5461 | 1 | -1.7371 | 0 | 0
1987-08-31 | 19:00 | 6 | 16 | 4 | 2 | 36.1 | 19 | 5827 | 243 | 2.7964 | 0.29197 | 19.3382 | -1.9211 | 0.14145 | 0 | 0 | 0 | 0 | 1 | 0 | 0 | 0
1987-08-31 | 20:00 | 0 | 0 | 0 | 0 | 33.3 | 20 | 5828 | 243 | 2.7964 | 0.29197 | 20.3382 | -2.1829 | 0.14145 | 0 | 0 | 0 | 0 | 1 | 0 | 0 | 0
1987-08-31 | 21:00 | 0 | 0 | 0 | 0 | 33.3 | 21 | 5829 | 243 | 2.7964 | 0.29197 | 21.3382 | -2.4447 | 0.14145 | 0 | 0 | 0 | 0 | 1 | 0 | 0 | 0
1987-08-31 | 22:00 | 0 | 0 | 0 | 0 | 32.4 | 22 | 5830 | 243 | 2.7964 | 0.29197 | 22.3382 | -2.7065 | 0.14145 | 0 | 0 | 0 | 0 | 1 | 0 | 0 | 0
1987-08-31 | 23:00 | 0 | 0 | 0 | 0 | 31.6 | 23 | 5831 | 243 | 2.7964 | 0.29197 | 23.3382 | -2.9683 | 0.14145 | 0 | 0 | 0 | 0 | 1 | 0 | 0 | 0
1987-08-31 | 24:00 | 0 | 0 | 0 | 0 | 30.7 | 24 | 5832 | 243 | 2.7964 | 0.29197 | 24.3382 | -3.2301 | 0.14145 | 0 | 0 | 0 | 0 | 1 | 0 | 0 | 0
1987-09-01 | 1:00 | 0 | 0 | 0 | 0 | 29.8 | 1 | 5833 | 244 | 2.8136 | 0.62573 | 1.3438 | 2.7898 | 0.13482 | 0 | 0 | 0 | 0 | 1 | 0 | 0 | 0
1987-09-01 | 2:00 | 0 | 0 | 0 | 0 | 28.9 | 2 | 5834 | 244 | 2.8136 | 0.62573 | 2.3438 | 2.528 | 0.13482 | 0 | 0 | 0 | 0 | 1 | 0 | 0 | 0
1987-09-01 | 3:00 | 0 | 0 | 0 | 0 | 28.1 | 3 | 5835 | 244 | 2.8136 | 0.62573 | 3.3438 | 2.2662 | 0.13482 | 0 | 0 | 0 | 0 | 1 | 0 | 0 | 0
1987-09-01 | 4:00 | 0 | 0 | 0 | 0 | 27.2 | 4 | 5836 | 244 | 2.8136 | 0.62573 | 4.3438 | 2.0044 | 0.13482 | 0 | 0 | 0 | 0 | 1 | 0 | 0 | 0
1987-09-01 | 5:00 | 0 | 0 | 0 | 0 | 26.7 | 5 | 5837 | 244 | 2.8136 | 0.62573 | 5.3438 | 1.7426 | 0.13482 | 0 | 0 | 0 | 0 | 1 | 0 | 0 | 0
1987-09-01 | 6:00 | 38 | 100 | 27 | 11 | 26.1 | 6 | 5838 | 244 | 2.8136 | 0.62573 | 6.3438 | 1.4808 | 0.13482 | 0.15114 | 0.15172 | 1.5139 | 1.6277 | 1 | 1.6277 | 0 | 0
1987-09-01 | 7:00 | 185 | 381 | 87 | 98 | 29.4 | 7 | 5839 | 244 | 2.8136 | 0.62573 | 7.3438 | 1.219 | 0.13482 | 0.35512 | 0.36304 | 1.4717 | 1.4717 | 0 | 1.4717 | 0 | 0
1987-09-01 | 8:00 | 379 | 447 | 176 | 203 | 30.6 | 8 | 5840 | 244 | 2.8136 | 0.62573 | 8.3438 | 0.9572 | 0.13482 | 0.54029 | 0.57078 | 1.2971 | 1.2971 | 0 | 1.2971 | 0 | 0
1987-09-01 | 9:00 | 535 | 436 | 263 | 272 | 33.3 | 9 | 5841 | 244 | 2.8136 | 0.62573 | 9.3438 | 0.6954 | 0.13482 | 0.69404 | 0.76708 | 1.0798 | 1.0798 | 0 | 1.0798 | 0 | 0
1987-09-01 | 10:00 | 734 | 607 | 272 | 462 | 36.1 | 10 | 5842 | 244 | 2.8136 | 0.62573 | 10.3438 | 0.4336 | 0.13482 | 0.80588 | 0.93716 | 0.77985 | 0.77985 | 0 | 0.77985 | 0 | 0
1987-09-01 | 11:00 | 856 | 703 | 260 | 596 | 38.3 | 11 | 5843 | 244 | 2.8136 | 0.62573 | 11.3438 | 0.1718 | 0.13482 | 0.8682 | 1.0516 | 0.34841 | 0.34841 | 0 | 0.34841 | 0 | 0
1987-09-01 | 12:00 | 890 | 588 | 369 | 521 | 38.9 | 12 | 5844 | 244 | 2.8136 | 0.62573 | 12.3438 | -0.089997 | 0.13482 | 0.87675 | 1.0691 | -0.18625 | -0.18625 | 0 | -0.18625 | 0 | 0
1987-09-01 | 13:00 | 739 | 422 | 372 | 367 | 38.9 | 13 | 5845 | 244 | 2.8136 | 0.62573 | 13.3438 | -0.3518 | 0.13482 | 0.83095 | 0.98081 | -0.66079 | -0.66079 | 0 | -0.66079 | 0 | 0
1987-09-01 | 14:00 | 736 | 489 | 345 | 391 | 38.9 | 14 | 5846 | 244 | 2.8136 | 0.62573 | 14.3438 | -0.6136 | 0.13482 | 0.73391 | 0.82406 | -0.99733 | -0.99733 | 0 | -0.99733 | 0 | 0
1987-09-01 | 15:00 | 543 | 366 | 295 | 248 | 40.6 | 15 | 5847 | 244 | 2.8136 | 0.62573 | 15.3438 | -0.87539 | 0.13482 | 0.59225 | 0.63385 | -1.2353 | -1.2353 | 0 | -1.2353 | 0 | 0
1987-09-01 | 16:00 | 441 | 383 | 241 | 200 | 38.3 | 16 | 5848 | 244 | 2.8136 | 0.62573 | 16.3438 | -1.1372 | 0.13482 | 0.41563 | 0.42863 | -1.4201 | -1.4201 | 0 | -1.4201 | 0 | 0
1987-09-01 | 17:00 | 193 | 79 | 166 | 27 | 38.9 | 17 | 5849 | 244 | 2.8136 | 0.62573 | 17.3438 | -1.399 | 0.13482 | 0.21607 | 0.21779 | -1.5617 | 4.7033 | 1 | -1.5799 | 0 | 0
1987-09-01 | 18:00 | 55 | 33 | 51 | 4 | 37.2 | 18 | 5850 | 244 | 2.8136 | 0.62573 | 18.3438 | -1.6608 | 0.13482 | 0.0071885 | 0.0071885 | -1.409 | 4.5506 | 1 | -1.7326 | 0 | 0
1987-09-01 | 19:00 | 0 | 0 | 0 | 0 | 32.2 | 19 | 5851 | 244 | 2.8136 | 0.62573 | 19.3438 | -1.9226 | 0.13482 | 0 | 0 | 0 | 0 | 1 | 0 | 0 | 0
1987-09-01 | 20:00 | 0 | 0 | 0 | 0 | 33.3 | 20 | 5852 | 244 | 2.8136 | 0.62573 | 20.3438 | -2.1844 | 0.13482 | 0 | 0 | 0 | 0 | 1 | 0 | 0 | 0
1987-09-01 | 21:00 | 0 | 0 | 0 | 0 | 32.8 | 21 | 5853 | 244 | 2.8136 | 0.62573 | 21.3438 | -2.4462 | 0.13482 | 0 | 0 | 0 | 0 | 1 | 0 | 0 | 0
1987-09-01 | 22:00 | 0 | 0 | 0 | 0 | 31.1 | 22 | 5854 | 244 | 2.8136 | 0.62573 | 22.3438 | -2.708 | 0.13482 | 0 | 0 | 0 | 0 | 1 | 0 | 0 | 0
1987-09-01 | 23:00 | 0 | 0 | 0 | 0 | 30.6 | 23 | 5855 | 244 | 2.8136 | 0.62573 | 23.3438 | -2.9698 | 0.13482 | 0 | 0 | 0 | 0 | 1 | 0 | 0 | 0
1987-09-01 | 24:00 | 0 | 0 | 0 | 0 | 28.3 | 24 | 5856 | 244 | 2.8136 | 0.62573 | 24.3438 | -3.2316 | 0.13482 | 0 | 0 | 0 | 0 | 1 | 0 | 0 | 0
1987-09-02 | 1:00 | 0 | 0 | 0 | 0 | 28.3 | 1 | 5857 | 245 | 2.8309 | 0.96468 | 1.3494 | 2.7883 | 0.12815 | 0 | 0 | 0 | 0 | 1 | 0 | 0 | 0
1987-09-02 | 2:00 | 0 | 0 | 0 | 0 | 28.3 | 2 | 5858 | 245 | 2.8309 | 0.96468 | 2.3494 | 2.5265 | 0.12815 | 0 | 0 | 0 | 0 | 1 | 0 | 0 | 0
1987-09-02 | 3:00 | 0 | 0 | 0 | 0 | 27.2 | 3 | 5859 | 245 | 2.8309 | 0.96468 | 3.3494 | 2.2647 | 0.12815 | 0 | 0 | 0 | 0 | 1 | 0 | 0 | 0
1987-09-02 | 4:00 | 0 | 0 | 0 | 0 | 26.1 | 4 | 5860 | 245 | 2.8309 | 0.96468 | 4.3494 | 2.0029 | 0.12815 | 0 | 0 | 0 | 0 | 1 | 0 | 0 | 0
1987-09-02 | 5:00 | 0 | 0 | 0 | 0 | 25.6 | 5 | 5861 | 245 | 2.8309 | 0.96468 | 5.3494 | 1.7411 | 0.12815 | 0 | 0 | 0 | 0 | 1 | 0 | 0 | 0
1987-09-02 | 6:00 | 34 | 99 | 23 | 11 | 23.9 | 6 | 5862 | 245 | 2.8309 | 0.96468 | 6.3494 | 1.4793 | 0.12815 | 0.14849 | 0.14904 | 1.5203 | 1.6213 | 1 | 1.6213 | 0 | 0
1987-09-02 | 7:00 | 182 | 482 | 59 | 123 | 27.8 | 7 | 5863 | 245 | 2.8309 | 0.96468 | 7.3494 | 1.2175 | 0.12815 | 0.35258 | 0.36032 | 1.465 | 1.465 | 0 | 1.465 | 0 | 0
1987-09-02 | 8:00 | 407 | 707 | 88 | 319 | 31.7 | 8 | 5864 | 245 | 2.8309 | 0.96468 | 8.3494 | 0.95572 | 0.12815 | 0.53777 | 0.56779 | 1.2898 | 1.2898 | 0 | 1.2898 | 0 | 0
1987-09-02 | 9:00 | 613 | 804 | 112 | 501 | 32.2 | 9 | 5865 | 245 | 2.8309 | 0.96468 | 9.3494 | 0.69392 | 0.12815 | 0.69144 | 0.76348 | 1.0717 | 1.0717 | 0 | 1.0717 | 0 | 0
1987-09-02 | 10:00 | 791 | 683 | 273 | 518 | 33.9 | 10 | 5866 | 245 | 2.8309 | 0.96468 | 10.3494 | 0.43212 | 0.12815 | 0.80313 | 0.93252 | 0.77141 | 0.77141 | 0 | 0.77141 | 0 | 0
1987-09-02 | 11:00 | 851 | 757 | 210 | 641 | 35.6 | 11 | 5867 | 245 | 2.8309 | 0.96468 | 11.3494 | 0.17032 | 0.12815 | 0.86521 | 1.0456 | 0.34189 | 0.34189 | 0 | 0.34189 | 0 | 0
1987-09-02 | 12:00 | 936 | 745 | 277 | 659 | 36.1 | 12 | 5868 | 245 | 2.8309 | 0.96468 | 12.3494 | -0.091476 | 0.12815 | 0.87345 | 1.0622 | -0.18716 | -0.18716 | 0 | -0.18716 | 0 | 0
1987-09-02 | 13:00 | 851 | 705 | 241 | 610 | 37.2 | 13 | 5869 | 245 | 2.8309 | 0.96468 | 13.3494 | -0.35328 | 0.12815 | 0.8273 | 0.97429 | -0.65711 | -0.65711 | 0 | -0.65711 | 0 | 0
1987-09-02 | 14:00 | 787 | 676 | 249 | 538 | 38.3 | 14 | 5870 | 245 | 2.8309 | 0.96468 | 14.3494 | -0.61507 | 0.12815 | 0.72991 | 0.81819 | -0.9922 | -0.9922 | 0 | -0.9922 | 0 | 0
1987-09-02 | 15:00 | 401 | 68 | 355 | 46 | 34.4 | 15 | 5871 | 245 | 2.8309 | 0.96468 | 15.3494 | -0.87687 | 0.12815 | 0.5879 | 0.62846 | -1.2301 | -1.2301 | 0 | -1.2301 | 0 | 0
1987-09-02 | 16:00 | 253 | 81 | 211 | 42 | 35.6 | 16 | 5872 | 245 | 2.8309 | 0.96468 | 16.3494 | -1.1387 | 0.12815 | 0.41095 | 0.4235 | -1.4151 | -1.4151 | 0 | -1.4151 | 0 | 0
1987-09-02 | 17:00 | 199 | 203 | 132 | 67 | 35.6 | 17 | 5873 | 245 | 2.8309 | 0.96468 | 17.3494 | -1.4005 | 0.12815 | 0.21113 | 0.21273 | -1.5664 | 4.708 | 1 | -1.5752 | 0 | 0
1987-09-02 | 18:00 | 64 | 176 | 43 | 21 | 34.4 | 18 | 5874 | 245 | 2.8309 | 0.96468 | 18.3494 | -1.6623 | 0.12815 | 0.0020489 | 0.0020489 | -1.4135 | 4.5551 | 1 | -1.7281 | 0 | 0
1987-09-02 | 19:00 | 1 | 1 | 1 | 0 | 31.7 | 19 | 5875 | 245 | 2.8309 | 0.96468 | 19.3494 | -1.9241 | 0.12815 | 0 | 0 | 0 | 0 | 1 | 0 | 0 | 0
1987-09-02 | 20:00 | 0 | 0 | 0 | 0 | 31.1 | 20 | 5876 | 245 | 2.8309 | 0.96468 | 20.3494 | -2.1859 | 0.12815 | 0 | 0 | 0 | 0 | 1 | 0 | 0 | 0
1987-09-02 | 21:00 | 0 | 0 | 0 | 0 | 30 | 21 | 5877 | 245 | 2.8309 | 0.96468 | 21.3494 | -2.4477 | 0.12815 | 0 | 0 | 0 | 0 | 1 | 0 | 0 | 0
1987-09-02 | 22:00 | 0 | 0 | 0 | 0 | 28.3 | 22 | 5878 | 245 | 2.8309 | 0.96468 | 22.3494 | -2.7095 | 0.12815 | 0 | 0 | 0 | 0 | 1 | 0 | 0 | 0
1987-09-02 | 23:00 | 0 | 0 | 0 | 0 | 29.4 | 23 | 5879 | 245 | 2.8309 | 0.96468 | 23.3494 | -2.9713 | 0.12815 | 0 | 0 | 0 | 0 | 1 | 0 | 0 | 0
1987-09-02 | 24:00 | 0 | 0 | 0 | 0 | 27.8 | 24 | 5880 | 245 | 2.8309 | 0.96468 | 24.3494 | -3.2331 | 0.12815 | 0 | 0 | 0 | 0 | 1 | 0 | 0 | 0
1987-09-03 | 1:00 | 0 | 0 | 0 | 0 | 27.2 | 1 | 5881 | 246 | 2.8481 | 1.3085 | 1.3551 | 2.7868 | 0.12144 | 0 | 0 | 0 | 0 | 1 | 0 | 0 | 0
1987-09-03 | 2:00 | 0 | 0 | 0 | 0 | 26.1 | 2 | 5882 | 246 | 2.8481 | 1.3085 | 2.3551 | 2.525 | 0.12144 | 0 | 0 | 0 | 0 | 1 | 0 | 0 | 0
1987-09-03 | 3:00 | 0 | 0 | 0 | 0 | 25 | 3 | 5883 | 246 | 2.8481 | 1.3085 | 3.3551 | 2.2632 | 0.12144 | 0 | 0 | 0 | 0 | 1 | 0 | 0 | 0
1987-09-03 | 4:00 | 0 | 0 | 0 | 0 | 26.1 | 4 | 5884 | 246 | 2.8481 | 1.3085 | 4.3551 | 2.0014 | 0.12144 | 0 | 0 | 0 | 0 | 1 | 0 | 0 | 0
1987-09-03 | 5:00 | 0 | 0 | 0 | 0 | 25 | 5 | 5885 | 246 | 2.8481 | 1.3085 | 5.3551 | 1.7396 | 0.12144 | 0 | 0 | 0 | 0 | 1 | 0 | 0 | 0
1987-09-03 | 6:00 | 32 | 89 | 23 | 9 | 26.1 | 6 | 5886 | 246 | 2.8481 | 1.3085 | 6.3551 | 1.4778 | 0.12144 | 0.14583 | 0.14635 | 1.5267 | 1.6149 | 1 | 1.6149 | 0 | 0
1987-09-03 | 7:00 | 181 | 471 | 62 | 119 | 27.2 | 7 | 5887 | 246 | 2.8481 | 1.3085 | 7.3551 | 1.216 | 0.12144 | 0.35002 | 0.35759 | 1.4583 | 1.4583 | 0 | 1.4583 | 0 | 0
1987-09-03 | 8:00 | 386 | 585 | 123 | 263 | 30 | 8 | 5888 | 246 | 2.8481 | 1.3085 | 8.3551 | 0.95422 | 0.12144 | 0.53522 | 0.56477 | 1.2825 | 1.2825 | 0 | 1.2825 | 0 | 0
1987-09-03 | 9:00 | 607 | 639 | 211 | 396 | 34.4 | 9 | 5889 | 246 | 2.8481 | 1.3085 | 9.3551 | 0.69242 | 0.12144 | 0.68881 | 0.75985 | 1.0637 | 1.0637 | 0 | 1.0637 | 0 | 0
1987-09-03 | 10:00 | 736 | 652 | 244 | 492 | 35.6 | 10 | 5890 | 246 | 2.8481 | 1.3085 | 10.3551 | 0.43062 | 0.12144 | 0.80032 | 0.92783 | 0.76301 | 0.76301 | 0 | 0.76301 | 0 | 0
1987-09-03 | 11:00 | 874 | 873 | 138 | 736 | 37.2 | 11 | 5891 | 246 | 2.8481 | 1.3085 | 11.3551 | 0.16882 | 0.12144 | 0.86215 | 1.0395 | 0.33545 | 0.33545 | 0 | 0.33545 | 0 | 0
1987-09-03 | 12:00 | 907 | 865 | 146 | 761 | 37.8 | 12 | 5892 | 246 | 2.8481 | 1.3085 | 12.3551 | -0.092976 | 0.12144 | 0.87009 | 1.0554 | -0.18808 | -0.18808 | 0 | -0.18808 | 0 | 0
1987-09-03 | 13:00 | 908 | 890 | 140 | 768 | 37.8 | 13 | 5893 | 246 | 2.8481 | 1.3085 | 13.3551 | -0.35478 | 0.12144 | 0.8236 | 0.96773 | -0.6535 | -0.6535 | 0 | -0.6535 | 0 | 0
1987-09-03 | 14:00 | 814 | 862 | 132 | 682 | 37.8 | 14 | 5894 | 246 | 2.8481 | 1.3085 | 14.3551 | -0.61657 | 0.12144 | 0.72584 | 0.81226 | -0.98713 | -0.98713 | 0 | -0.98713 | 0 | 0
1987-09-03 | 15:00 | 596 | 552 | 225 | 371 | 37.2 | 15 | 5895 | 246 | 2.8481 | 1.3085 | 15.3551 | -0.87837 | 0.12144 | 0.58348 | 0.62301 | -1.2249 | -1.2249 | 0 | -1.2249 | 0 | 0
1987-09-03 | 16:00 | 445 | 674 | 100 | 345 | 37.2 | 16 | 5896 | 246 | 2.8481 | 1.3085 | 16.3551 | -1.1402 | 0.12144 | 0.40622 | 0.41831 | -1.4102 | -1.4102 | 0 | -1.4102 | 0 | 0
1987-09-03 | 17:00 | 159 | 141 | 114 | 45 | 36.7 | 17 | 5897 | 246 | 2.8481 | 1.3085 | 17.3551 | -1.402 | 0.12144 | 0.20614 | 0.20762 | -1.5705 | -1.5705 | 0 | -1.5705 | 0 | 0
1987-09-03 | 18:00 | 66 | 253 | 36 | 30 | 35 | 18 | 5898 | 246 | 2.8481 | 1.3085 | 18.3551 | -1.6638 | 0.12144 | 0 | 0 | 0 | 0 | 1 | 0 | 0 | 0
1987-09-03 | 19:00 | 2 | 1 | 1 | 1 | 32.8 | 19 | 5899 | 246 | 2.8481 | 1.3085 | 19.3551 | -1.9256 | 0.12144 | 0 | 0 | 0 | 0 | 1 | 0 | 0 | 0
1987-09-03 | 20:00 | 0 | 0 | 0 | 0 | 30.6 | 20 | 5900 | 246 | 2.8481 | 1.3085 | 20.3551 | -2.1874 | 0.12144 | 0 | 0 | 0 | 0 | 1 | 0 | 0 | 0
1987-09-03 | 21:00 | 0 | 0 | 0 | 0 | 27.8 | 21 | 5901 | 246 | 2.8481 | 1.3085 | 21.3551 | -2.4492 | 0.12144 | 0 | 0 | 0 | 0 | 1 | 0 | 0 | 0
1987-09-03 | 22:00 | 0 | 0 | 0 | 0 | 30.6 | 22 | 5902 | 246 | 2.8481 | 1.3085 | 22.3551 | -2.711 | 0.12144 | 0 | 0 | 0 | 0 | 1 | 0 | 0 | 0
1987-09-03 | 23:00 | 0 | 0 | 0 | 0 | 30.6 | 23 | 5903 | 246 | 2.8481 | 1.3085 | 23.3551 | -2.9728 | 0.12144 | 0 | 0 | 0 | 0 | 1 | 0 | 0 | 0
1987-09-03 | 24:00 | 0 | 0 | 0 | 0 | 30 | 24 | 5904 | 246 | 2.8481 | 1.3085 | 24.3551 | -3.2346 | 0.12144 | 0 | 0 | 0 | 0 | 1 | 0 | 0 | 0
1987-09-04 | 1:00 | 0 | 0 | 0 | 0 | 27.2 | 1 | 5905 | 247 | 2.8654 | 1.6568 | 1.3609 | 2.7853 | 0.11469 | 0 | 0 | 0 | 0 | 1 | 0 | 0 | 0
1987-09-04 | 2:00 | 0 | 0 | 0 | 0 | 28.9 | 2 | 5906 | 247 | 2.8654 | 1.6568 | 2.3609 | 2.5235 | 0.11469 | 0 | 0 | 0 | 0 | 1 | 0 | 0 | 0
1987-09-04 | 3:00 | 0 | 0 | 0 | 0 | 28.9 | 3 | 5907 | 247 | 2.8654 | 1.6568 | 3.3609 | 2.2617 | 0.11469 | 0 | 0 | 0 | 0 | 1 | 0 | 0 | 0
1987-09-04 | 4:00 | 0 | 0 | 0 | 0 | 28.9 | 4 | 5908 | 247 | 2.8654 | 1.6568 | 4.3609 | 1.9999 | 0.11469 | 0 | 0 | 0 | 0 | 1 | 0 | 0 | 0
1987-09-04 | 5:00 | 0 | 0 | 0 | 0 | 27.2 | 5 | 5909 | 247 | 2.8654 | 1.6568 | 5.3609 | 1.7381 | 0.11469 | 0 | 0 | 0 | 0 | 1 | 0 | 0 | 0
1987-09-04 | 6:00 | 38 | 42 | 33 | 5 | 26.1 | 6 | 5910 | 247 | 2.8654 | 1.6568 | 6.3609 | 1.4763 | 0.11469 | 0.14315 | 0.14365 | 1.5331 | 1.6085 | 1 | 1.6085 | 0 | 0
1987-09-04 | 7:00 | 201 | 486 | 79 | 122 | 27.2 | 7 | 5911 | 247 | 2.8654 | 1.6568 | 7.3609 | 1.2145 | 0.11469 | 0.34744 | 0.35484 | 1.4515 | 1.4515 | 0 | 1.4515 | 0 | 0
1987-09-04 | 8:00 | 406 | 757 | 67 | 339 | 28.9 | 8 | 5912 | 247 | 2.8654 | 1.6568 | 8.3609 | 0.9527 | 0.11469 | 0.53264 | 0.56172 | 1.2752 | 1.2752 | 0 | 1.2752 | 0 | 0
1987-09-04 | 9:00 | 528 | 570 | 176 | 352 | 31.1 | 9 | 5913 | 247 | 2.8654 | 1.6568 | 9.3609 | 0.6909 | 0.11469 | 0.68614 | 0.75617 | 1.0556 | 1.0556 | 0 | 1.0556 | 0 | 0
1987-09-04 | 10:00 | 783 | 916 | 94 | 689 | 31.7 | 10 | 5914 | 247 | 2.8654 | 1.6568 | 10.3609 | 0.4291 | 0.11469 | 0.79747 | 0.92309 | 0.75465 | 0.75465 | 0 | 0.75465 | 0 | 0
1987-09-04 | 11:00 | 893 | 941 | 102 | 791 | 32.8 | 11 | 5915 | 247 | 2.8654 | 1.6568 | 11.3609 | 0.1673 | 0.11469 | 0.85904 | 1.0334 | 0.32908 | 0.32908 | 0 | 0.32908 | 0 | 0
1987-09-04 | 12:00 | 905 | 844 | 165 | 740 | 33.9 | 12 | 5916 | 247 | 2.8654 | 1.6568 | 12.3609 | -0.094495 | 0.11469 | 0.86667 | 1.0485 | -0.18902 | -0.18902 | 0 | -0.18902 | 0 | 0
1987-09-04 | 13:00 | 900 | 819 | 197 | 703 | 34.4 | 13 | 5917 | 247 | 2.8654 | 1.6568 | 13.3609 | -0.35629 | 0.11469 | 0.81983 | 0.96112 | -0.64996 | -0.64996 | 0 | -0.64996 | 0 | 0
1987-09-04 | 14:00 | 834 | 698 | 285 | 549 | 35 | 14 | 5918 | 247 | 2.8654 | 1.6568 | 14.3609 | -0.61809 | 0.11469 | 0.72171 | 0.80628 | -0.98211 | -0.98211 | 0 | -0.98211 | 0 | 0
1987-09-04 | 15:00 | 386 | 100 | 319 | 67 | 31.1 | 15 | 5919 | 247 | 2.8654 | 1.6568 | 15.3609 | -0.87989 | 0.11469 | 0.57901 | 0.61751 | -1.2198 | -1.2198 | 0 | -1.2198 | 0 | 0
1987-09-04 | 16:00 | 147 | 7 | 143 | 4 | 24.4 | 16 | 5920 | 247 | 2.8654 | 1.6568 | 16.3609 | -1.1417 | 0.11469 | 0.40143 | 0.41308 | -1.4052 | -1.4052 | 0 | -1.4052 | 0 | 0
1987-09-04 | 17:00 | 223 | 214 | 155 | 68 | 26.7 | 17 | 5921 | 247 | 2.8654 | 1.6568 | 17.3609 | -1.4035 | 0.11469 | 0.2011 | 0.20248 | -1.5657 | -1.5657 | 0 | -1.5657 | 0 | 0
1987-09-04 | 18:00 | 44 | 33 | 40 | 4 | 28.3 | 18 | 5922 | 247 | 2.8654 | 1.6568 | 18.3609 | -1.6653 | 0.11469 | 0 | 0 | 0 | 0 | 1 | 0 | 0 | 0
1987-09-04 | 19:00 | 2 | 2 | 1 | 1 | 27.8 | 19 | 5923 | 247 | 2.8654 | 1.6568 | 19.3609 | -1.9271 | 0.11469 | 0 | 0 | 0 | 0 | 1 | 0 | 0 | 0
1987-09-04 | 20:00 | 0 | 0 | 0 | 0 | 26.1 | 20 | 5924 | 247 | 2.8654 | 1.6568 | 20.3609 | -2.1889 | 0.11469 | 0 | 0 | 0 | 0 | 1 | 0 | 0 | 0
1987-09-04 | 21:00 | 0 | 0 | 0 | 0 | 26.1 | 21 | 5925 | 247 | 2.8654 | 1.6568 | 21.3609 | -2.4507 | 0.11469 | 0 | 0 | 0 | 0 | 1 | 0 | 0 | 0
1987-09-04 | 22:00 | 0 | 0 | 0 | 0 | 25 | 22 | 5926 | 247 | 2.8654 | 1.6568 | 22.3609 | -2.7125 | 0.11469 | 0 | 0 | 0 | 0 | 1 | 0 | 0 | 0
1987-09-04 | 23:00 | 0 | 0 | 0 | 0 | 23.3 | 23 | 5927 | 247 | 2.8654 | 1.6568 | 23.3609 | -2.9743 | 0.11469 | 0 | 0 | 0 | 0 | 1 | 0 | 0 | 0
1987-09-04 | 24:00 | 0 | 0 | 0 | 0 | 23.9 | 24 | 5928 | 247 | 2.8654 | 1.6568 | 24.3609 | -3.2361 | 0.11469 | 0 | 0 | 0 | 0 | 1 | 0 | 0 | 0
1987-09-05 | 1:00 | 0 | 0 | 0 | 0 | 22.8 | 1 | 5929 | 248 | 2.8827 | 2.0092 | 1.3668 | 2.7838 | 0.10791 | 0 | 0 | 0 | 0 | 1 | 0 | 0 | 0
1987-09-05 | 2:00 | 0 | 0 | 0 | 0 | 21.7 | 2 | 5930 | 248 | 2.8827 | 2.0092 | 2.3668 | 2.522 | 0.10791 | 0 | 0 | 0 | 0 | 1 | 0 | 0 | 0
1987-09-05 | 3:00 | 0 | 0 | 0 | 0 | 21.7 | 3 | 5931 | 248 | 2.8827 | 2.0092 | 3.3668 | 2.2602 | 0.10791 | 0 | 0 | 0 | 0 | 1 | 0 | 0 | 0
1987-09-05 | 4:00 | 0 | 0 | 0 | 0 | 21.1 | 4 | 5932 | 248 | 2.8827 | 2.0092 | 4.3668 | 1.9984 | 0.10791 | 0 | 0 | 0 | 0 | 1 | 0 | 0 | 0
1987-09-05 | 5:00 | 0 | 0 | 0 | 0 | 20.6 | 5 | 5933 | 248 | 2.8827 | 2.0092 | 5.3668 | 1.7366 | 0.10791 | 0 | 0 | 0 | 0 | 1 | 0 | 0 | 0
1987-09-05 | 6:00 | 27 | 10 | 26 | 1 | 20 | 6 | 5934 | 248 | 2.8827 | 2.0092 | 6.3668 | 1.4748 | 0.10791 | 0.14047 | 0.14094 | 1.5396 | 1.602 | 1 | 1.602 | 0 | 0
1987-09-05 | 7:00 | 144 | 70 | 126 | 18 | 21.7 | 7 | 5935 | 248 | 2.8827 | 2.0092 | 7.3668 | 1.213 | 0.10791 | 0.34484 | 0.35207 | 1.4447 | 1.4447 | 0 | 1.4447 | 0 | 0
1987-09-05 | 8:00 | 376 | 591 | 113 | 263 | 24.4 | 8 | 5936 | 248 | 2.8827 | 2.0092 | 8.3668 | 0.95116 | 0.10791 | 0.53003 | 0.55864 | 1.2678 | 1.2678 | 0 | 1.2678 | 0 | 0
1987-09-05 | 9:00 | 622 | 905 | 64 | 558 | 25.6 | 9 | 5937 | 248 | 2.8827 | 2.0092 | 9.3668 | 0.68936 | 0.10791 | 0.68342 | 0.75244 | 1.0476 | 1.0476 | 0 | 1.0476 | 0 | 0
1987-09-05 | 10:00 | 786 | 949 | 75 | 711 | 26.7 | 10 | 5938 | 248 | 2.8827 | 2.0092 | 10.3668 | 0.42757 | 0.10791 | 0.79457 | 0.91829 | 0.74633 | 0.74633 | 0 | 0.74633 | 0 | 0
1987-09-05 | 11:00 | 892 | 967 | 81 | 811 | 28.3 | 11 | 5939 | 248 | 2.8827 | 2.0092 | 11.3668 | 0.16577 | 0.10791 | 0.85588 | 1.0273 | 0.32278 | 0.32278 | 0 | 0.32278 | 0 | 0
1987-09-05 | 12:00 | 935 | 974 | 84 | 851 | 30 | 12 | 5940 | 248 | 2.8827 | 2.0092 | 12.3668 | -0.096033 | 0.10791 | 0.86319 | 1.0416 | -0.18996 | -0.18996 | 0 | -0.18996 | 0 | 0
1987-09-05 | 13:00 | 910 | 968 | 82 | 828 | 31.1 | 13 | 5941 | 248 | 2.8827 | 2.0092 | 13.3668 | -0.35783 | 0.10791 | 0.816 | 0.95446 | -0.64649 | -0.64649 | 0 | -0.64649 | 0 | 0
1987-09-05 | 14:00 | 824 | 953 | 77 | 747 | 31.7 | 14 | 5942 | 248 | 2.8827 | 2.0092 | 14.3668 | -0.61963 | 0.10791 | 0.71753 | 0.80024 | -0.97714 | -0.97714 | 0 | -0.97714 | 0 | 0
1987-09-05 | 15:00 | 646 | 874 | 66 | 580 | 33.3 | 15 | 5943 | 248 | 2.8827 | 2.0092 | 15.3668 | -0.88143 | 0.10791 | 0.57447 | 0.61196 | -1.2147 | -1.2147 | 0 | -1.2147 | 0 | 0
1987-09-05 | 16:00 | 476 | 739 | 104 | 372 | 32.2 | 16 | 5944 | 248 | 2.8827 | 2.0092 | 16.3668 | -1.1432 | 0.10791 | 0.39659 | 0.4078 | -1.4003 | -1.4003 | 0 | -1.4003 | 0 | 0
1987-09-05 | 17:00 | 265 | 698 | 46 | 219 | 31.7 | 17 | 5945 | 248 | 2.8827 | 2.0092 | 17.3668 | -1.405 | 0.10791 | 0.19601 | 0.19729 | -1.561 | -1.561 | 0 | -1.561 | 0 | 0
1987-09-05 | 18:00 | 68 | 222 | 44 | 24 | 30.6 | 18 | 5946 | 248 | 2.8827 | 2.0092 | 18.3668 | -1.6668 | 0.10791 | 0 | 0 | 0 | 0 | 1 | 0 | 0 | 0
1987-09-05 | 19:00 | 2 | 1 | 2 | 0 | 28.3 | 19 | 5947 | 248 | 2.8827 | 2.0092 | 19.3668 | -1.9286 | 0.10791 | 0 | 0 | 0 | 0 | 1 | 0 | 0 | 0
1987-09-05 | 20:00 | 0 | 0 | 0 | 0 | 26.1 | 20 | 5948 | 248 | 2.8827 | 2.0092 | 20.3668 | -2.1904 | 0.10791 | 0 | 0 | 0 | 0 | 1 | 0 | 0 | 0
1987-09-05 | 21:00 | 0 | 0 | 0 | 0 | 26.7 | 21 | 5949 | 248 | 2.8827 | 2.0092 | 21.3668 | -2.4522 | 0.10791 | 0 | 0 | 0 | 0 | 1 | 0 | 0 | 0
1987-09-05 | 22:00 | 0 | 0 | 0 | 0 | 26.1 | 22 | 5950 | 248 | 2.8827 | 2.0092 | 22.3668 | -2.714 | 0.10791 | 0 | 0 | 0 | 0 | 1 | 0 | 0 | 0
1987-09-05 | 23:00 | 0 | 0 | 0 | 0 | 23.9 | 23 | 5951 | 248 | 2.8827 | 2.0092 | 23.3668 | -2.9758 | 0.10791 | 0 | 0 | 0 | 0 | 1 | 0 | 0 | 0
1987-09-05 | 24:00 | 0 | 0 | 0 | 0 | 22.8 | 24 | 5952 | 248 | 2.8827 | 2.0092 | 24.3668 | -3.2376 | 0.10791 | 0 | 0 | 0 | 0 | 1 | 0 | 0 | 0
1987-09-06 | 1:00 | 0 | 0 | 0 | 0 | 22.8 | 1 | 5953 | 249 | 2.8999 | 2.3654 | 1.3728 | 2.7822 | 0.1011 | 0 | 0 | 0 | 0 | 1 | 0 | 0 | 0
1987-09-06 | 2:00 | 0 | 0 | 0 | 0 | 21.7 | 2 | 5954 | 249 | 2.8999 | 2.3654 | 2.3728 | 2.5204 | 0.1011 | 0 | 0 | 0 | 0 | 1 | 0 | 0 | 0
1987-09-06 | 3:00 | 0 | 0 | 0 | 0 | 21.1 | 3 | 5955 | 249 | 2.8999 | 2.3654 | 3.3728 | 2.2586 | 0.1011 | 0 | 0 | 0 | 0 | 1 | 0 | 0 | 0
1987-09-06 | 4:00 | 0 | 0 | 0 | 0 | 20.6 | 4 | 5956 | 249 | 2.8999 | 2.3654 | 4.3728 | 1.9968 | 0.1011 | 0 | 0 | 0 | 0 | 1 | 0 | 0 | 0
1987-09-06 | 5:00 | 0 | 0 | 0 | 0 | 20 | 5 | 5957 | 249 | 2.8999 | 2.3654 | 5.3728 | 1.735 | 0.1011 | 0 | 0 | 0 | 0 | 1 | 0 | 0 | 0
1987-09-06 | 6:00 | 44 | 253 | 15 | 29 | 19.4 | 6 | 5958 | 249 | 2.8999 | 2.3654 | 6.3728 | 1.4732 | 0.1011 | 0.13778 | 0.13822 | 1.5461 | 1.5955 | 1 | 1.5955 | 0 | 0
1987-09-06 | 7:00 | 204 | 698 | 32 | 172 | 22.2 | 7 | 5959 | 249 | 2.8999 | 2.3654 | 7.3728 | 1.2114 | 0.1011 | 0.34222 | 0.34928 | 1.4379 | 1.4379 | 0 | 1.4379 | 0 | 0
1987-09-06 | 8:00 | 423 | 847 | 49 | 374 | 26.1 | 8 | 5960 | 249 | 2.8999 | 2.3654 | 8.3728 | 0.94961 | 0.1011 | 0.52739 | 0.55553 | 1.2605 | 1.2605 | 0 | 1.2605 | 0 | 0
1987-09-06 | 9:00 | 621 | 910 | 63 | 558 | 28.3 | 9 | 5961 | 249 | 2.8999 | 2.3654 | 9.3728 | 0.68781 | 0.1011 | 0.68067 | 0.74868 | 1.0395 | 1.0395 | 0 | 1.0395 | 0 | 0
1987-09-06 | 10:00 | 788 | 956 | 73 | 715 | 29.4 | 10 | 5962 | 249 | 2.8999 | 2.3654 | 10.3728 | 0.42601 | 0.1011 | 0.79162 | 0.91345 | 0.73807 | 0.73807 | 0 | 0.73807 | 0 | 0
1987-09-06 | 11:00 | 891 | 971 | 80 | 811 | 31.1 | 11 | 5963 | 249 | 2.8999 | 2.3654 | 11.3728 | 0.16421 | 0.1011 | 0.85266 | 1.0211 | 0.31656 | 0.31656 | 0 | 0.31656 | 0 | 0
1987-09-06 | 12:00 | 939 | 983 | 82 | 857 | 32.8 | 12 | 5964 | 249 | 2.8999 | 2.3654 | 12.3728 | -0.097587 | 0.1011 | 0.85965 | 1.0346 | -0.1909 | -0.1909 | 0 | -0.1909 | 0 | 0
1987-09-06 | 13:00 | 916 | 980 | 81 | 835 | 33.3 | 13 | 5965 | 249 | 2.8999 | 2.3654 | 13.3728 | -0.35939 | 0.1011 | 0.81211 | 0.94776 | -0.64308 | -0.64308 | 0 | -0.64308 | 0 | 0
1987-09-06 | 14:00 | 829 | 966 | 76 | 753 | 33.9 | 14 | 5966 | 249 | 2.8999 | 2.3654 | 14.3728 | -0.62119 | 0.1011 | 0.71328 | 0.79416 | -0.97222 | -0.97222 | 0 | -0.97222 | 0 | 0
1987-09-06 | 15:00 | 685 | 937 | 67 | 618 | 34.4 | 15 | 5967 | 249 | 2.8999 | 2.3654 | 15.3728 | -0.88299 | 0.1011 | 0.56988 | 0.60636 | -1.2096 | -1.2096 | 0 | -1.2096 | 0 | 0
1987-09-06 | 16:00 | 492 | 880 | 54 | 438 | 34.4 | 16 | 5968 | 249 | 2.8999 | 2.3654 | 16.3728 | -1.1448 | 0.1011 | 0.3917 | 0.40248 | -1.3954 | -1.3954 | 0 | -1.3954 | 0 | 0
1987-09-06 | 17:00 | 275 | 767 | 37 | 238 | 32.8 | 17 | 5969 | 249 | 2.8999 | 2.3654 | 17.3728 | -1.4066 | 0.1011 | 0.19088 | 0.19206 | -1.5563 | -1.5563 | 0 | -1.5563 | 0 | 0
1987-09-06 | 18:00 | 71 | 466 | 20 | 51 | 31.7 | 18 | 5970 | 249 | 2.8999 | 2.3654 | 18.3728 | -1.6684 | 0.1011 | 0 | 0 | 0 | 0 | 1 | 0 | 0 | 0
1987-09-06 | 19:00 | 0 | 0 | 0 | 0 | 29.4 | 19 | 5971 | 249 | 2.8999 | 2.3654 | 19.3728 | -1.9302 | 0.1011 | 0 | 0 | 0 | 0 | 1 | 0 | 0 | 0
1987-09-06 | 20:00 | 0 | 0 | 0 | 0 | 28.9 | 20 | 5972 | 249 | 2.8999 | 2.3654 | 20.3728 | -2.192 | 0.1011 | 0 | 0 | 0 | 0 | 1 | 0 | 0 | 0
1987-09-06 | 21:00 | 0 | 0 | 0 | 0 | 28.9 | 21 | 5973 | 249 | 2.8999 | 2.3654 | 21.3728 | -2.4538 | 0.1011 | 0 | 0 | 0 | 0 | 1 | 0 | 0 | 0
1987-09-06 | 22:00 | 0 | 0 | 0 | 0 | 25 | 22 | 5974 | 249 | 2.8999 | 2.3654 | 22.3728 | -2.7156 | 0.1011 | 0 | 0 | 0 | 0 | 1 | 0 | 0 | 0
1987-09-06 | 23:00 | 0 | 0 | 0 | 0 | 25 | 23 | 5975 | 249 | 2.8999 | 2.3654 | 23.3728 | -2.9774 | 0.1011 | 0 | 0 | 0 | 0 | 1 | 0 | 0 | 0
1987-09-06 | 24:00 | 0 | 0 | 0 | 0 | 23.9 | 24 | 5976 | 249 | 2.8999 | 2.3654 | 24.3728 | -3.2392 | 0.1011 | 0 | 0 | 0 | 0 | 1 | 0 | 0 | 0
1987-09-07 | 1:00 | 0 | 0 | 0 | 0 | 22.8 | 1 | 5977 | 250 | 2.9172 | 2.725 | 1.3787 | 2.7806 | 0.094259 | 0 | 0 | 0 | 0 | 1 | 0 | 0 | 0
1987-09-07 | 2:00 | 0 | 0 | 0 | 0 | 23.3 | 2 | 5978 | 250 | 2.9172 | 2.725 | 2.3787 | 2.5188 | 0.094259 | 0 | 0 | 0 | 0 | 1 | 0 | 0 | 0
1987-09-07 | 3:00 | 0 | 0 | 0 | 0 | 21.7 | 3 | 5979 | 250 | 2.9172 | 2.725 | 3.3787 | 2.257 | 0.094259 | 0 | 0 | 0 | 0 | 1 | 0 | 0 | 0
1987-09-07 | 4:00 | 0 | 0 | 0 | 0 | 19.4 | 4 | 5980 | 250 | 2.9172 | 2.725 | 4.3787 | 1.9952 | 0.094259 | 0 | 0 | 0 | 0 | 1 | 0 | 0 | 0
1987-09-07 | 5:00 | 0 | 0 | 0 | 0 | 18.9 | 5 | 5981 | 250 | 2.9172 | 2.725 | 5.3787 | 1.7334 | 0.094259 | 0 | 0 | 0 | 0 | 1 | 0 | 0 | 0
1987-09-07 | 6:00 | 39 | 189 | 18 | 21 | 19.4 | 6 | 5982 | 250 | 2.9172 | 2.725 | 6.3787 | 1.4716 | 0.094259 | 0.13508 | 0.1355 | 1.5526 | 1.589 | 1 | 1.589 | 0 | 0
1987-09-07 | 7:00 | 196 | 641 | 40 | 156 | 23.3 | 7 | 5983 | 250 | 2.9172 | 2.725 | 7.3787 | 1.2098 | 0.094259 | 0.33958 | 0.34647 | 1.4311 | 1.4311 | 0 | 1.4311 | 0 | 0
1987-09-07 | 8:00 | 417 | 810 | 61 | 356 | 27.2 | 8 | 5984 | 250 | 2.9172 | 2.725 | 8.3787 | 0.94804 | 0.094259 | 0.52472 | 0.55239 | 1.2531 | 1.2531 | 0 | 1.2531 | 0 | 0
1987-09-07 | 9:00 | 622 | 891 | 78 | 544 | 29.4 | 9 | 5985 | 250 | 2.9172 | 2.725 | 9.3787 | 0.68624 | 0.094259 | 0.67788 | 0.74487 | 1.0315 | 1.0315 | 0 | 1.0315 | 0 | 0
1987-09-07 | 10:00 | 786 | 935 | 90 | 696 | 30.6 | 10 | 5986 | 250 | 2.9172 | 2.725 | 10.3787 | 0.42444 | 0.094259 | 0.78862 | 0.90856 | 0.72986 | 0.72986 | 0 | 0.72986 | 0 | 0
1987-09-07 | 11:00 | 894 | 957 | 98 | 796 | 32.2 | 11 | 5987 | 250 | 2.9172 | 2.725 | 11.3787 | 0.16264 | 0.094259 | 0.84939 | 1.0148 | 0.31041 | 0.31041 | 0 | 0.31041 | 0 | 0
1987-09-07 | 12:00 | 939 | 966 | 101 | 838 | 33.9 | 12 | 5988 | 250 | 2.9172 | 2.725 | 12.3787 | -0.099156 | 0.094259 | 0.85606 | 1.0276 | -0.19185 | -0.19185 | 0 | -0.19185 | 0 | 0
1987-09-07 | 13:00 | 914 | 961 | 99 | 815 | 34.4 | 13 | 5989 | 250 | 2.9172 | 2.725 | 13.3787 | -0.36096 | 0.094259 | 0.80816 | 0.94102 | -0.63974 | -0.63974 | 0 | -0.63974 | 0 | 0
1987-09-07 | 14:00 | 829 | 947 | 93 | 736 | 34.4 | 14 | 5990 | 250 | 2.9172 | 2.725 | 14.3787 | -0.62276 | 0.094259 | 0.70897 | 0.78804 | -0.96736 | -0.96736 | 0 | -0.96736 | 0 | 0
1987-09-07 | 15:00 | 683 | 917 | 82 | 601 | 34.4 | 15 | 5991 | 250 | 2.9172 | 2.725 | 15.3787 | -0.88455 | 0.094259 | 0.56524 | 0.60072 | -1.2045 | -1.2045 | 0 | -1.2045 | 0 | 0
1987-09-07 | 16:00 | 487 | 851 | 66 | 421 | 34.4 | 16 | 5992 | 250 | 2.9172 | 2.725 | 16.3787 | -1.1464 | 0.094259 | 0.38677 | 0.39712 | -1.3905 | -1.3905 | 0 | -1.3905 | 0 | 0
1987-09-07 | 17:00 | 265 | 718 | 47 | 218 | 34.4 | 17 | 5993 | 250 | 2.9172 | 2.725 | 17.3787 | -1.4082 | 0.094259 | 0.18572 | 0.1868 | -1.5516 | -1.5516 | 0 | -1.5516 | 0 | 0
1987-09-07 | 18:00 | 63 | 366 | 24 | 39 | 32.2 | 18 | 5994 | 250 | 2.9172 | 2.725 | 18.3787 | -1.67 | 0.094259 | 0 | 0 | 0 | 0 | 1 | 0 | 0 | 0
1987-09-07 | 19:00 | 0 | 0 | 0 | 0 | 31.1 | 19 | 5995 | 250 | 2.9172 | 2.725 | 19.3787 | -1.9318 | 0.094259 | 0 | 0 | 0 | 0 | 1 | 0 | 0 | 0
1987-09-07 | 20:00 | 0 | 0 | 0 | 0 | 28.3 | 20 | 5996 | 250 | 2.9172 | 2.725 | 20.3787 | -2.1936 | 0.094259 | 0 | 0 | 0 | 0 | 1 | 0 | 0 | 0
1987-09-07 | 21:00 | 0 | 0 | 0 | 0 | 27.2 | 21 | 5997 | 250 | 2.9172 | 2.725 | 21.3787 | -2.4554 | 0.094259 | 0 | 0 | 0 | 0 | 1 | 0 | 0 | 0
1987-09-07 | 22:00 | 0 | 0 | 0 | 0 | 26.1 | 22 | 5998 | 250 | 2.9172 | 2.725 | 22.3787 | -2.7172 | 0.094259 | 0 | 0 | 0 | 0 | 1 | 0 | 0 | 0
1987-09-07 | 23:00 | 0 | 0 | 0 | 0 | 26.1 | 23 | 5999 | 250 | 2.9172 | 2.725 | 23.3787 | -2.9789 | 0.094259 | 0 | 0 | 0 | 0 | 1 | 0 | 0 | 0
1987-09-07 | 24:00 | 0 | 0 | 0 | 0 | 24.4 | 24 | 6000 | 250 | 2.9172 | 2.725 | 24.3787 | -3.2407 | 0.094259 | 0 | 0 | 0 | 0 | 1 | 0 | 0 | 0
1987-09-08 | 1:00 | 0 | 0 | 0 | 0 | 23.9 | 1 | 6001 | 251 | 2.9345 | 3.0876 | 1.3848 | 2.7791 | 0.08739 | 0 | 0 | 0 | 0 | 1 | 0 | 0 | 0
1987-09-08 | 2:00 | 0 | 0 | 0 | 0 | 22.8 | 2 | 6002 | 251 | 2.9345 | 3.0876 | 2.3848 | 2.5173 | 0.08739 | 0 | 0 | 0 | 0 | 1 | 0 | 0 | 0
1987-09-08 | 3:00 | 0 | 0 | 0 | 0 | 21.1 | 3 | 6003 | 251 | 2.9345 | 3.0876 | 3.3848 | 2.2555 | 0.08739 | 0 | 0 | 0 | 0 | 1 | 0 | 0 | 0
1987-09-08 | 4:00 | 0 | 0 | 0 | 0 | 20.6 | 4 | 6004 | 251 | 2.9345 | 3.0876 | 4.3848 | 1.9937 | 0.08739 | 0 | 0 | 0 | 0 | 1 | 0 | 0 | 0
1987-09-08 | 5:00 | 0 | 0 | 0 | 0 | 20.6 | 5 | 6005 | 251 | 2.9345 | 3.0876 | 5.3848 | 1.7319 | 0.08739 | 0 | 0 | 0 | 0 | 1 | 0 | 0 | 0
1987-09-08 | 6:00 | 37 | 36 | 33 | 4 | 21.1 | 6 | 6006 | 251 | 2.9345 | 3.0876 | 6.3848 | 1.4701 | 0.08739 | 0.13237 | 0.13276 | 1.5592 | 1.5824 | 1 | 1.5824 | 0 | 0
1987-09-08 | 7:00 | 177 | 423 | 75 | 102 | 22.8 | 7 | 6007 | 251 | 2.9345 | 3.0876 | 7.3848 | 1.2083 | 0.08739 | 0.33692 | 0.34365 | 1.4242 | 1.4242 | 0 | 1.4242 | 0 | 0
1987-09-08 | 8:00 | 404 | 677 | 107 | 297 | 27.2 | 8 | 6008 | 251 | 2.9345 | 3.0876 | 8.3848 | 0.94646 | 0.08739 | 0.52202 | 0.54922 | 1.2457 | 1.2457 | 0 | 1.2457 | 0 | 0
1987-09-08 | 9:00 | 555 | 583 | 201 | 354 | 28.9 | 9 | 6009 | 251 | 2.9345 | 3.0876 | 9.3848 | 0.68466 | 0.08739 | 0.67505 | 0.74103 | 1.0235 | 1.0235 | 0 | 1.0235 | 0 | 0
1987-09-08 | 10:00 | 789 | 926 | 101 | 688 | 31.1 | 10 | 6010 | 251 | 2.9345 | 3.0876 | 10.3848 | 0.42286 | 0.08739 | 0.78557 | 0.90362 | 0.72171 | 0.72171 | 0 | 0.72171 | 0 | 0
1987-09-08 | 11:00 | 888 | 949 | 100 | 788 | 32.8 | 11 | 6011 | 251 | 2.9345 | 3.0876 | 11.3848 | 0.16106 | 0.08739 | 0.84606 | 1.0086 | 0.30436 | 0.30436 | 0 | 0.30436 | 0 | 0
1987-09-08 | 12:00 | 925 | 950 | 103 | 822 | 35 | 12 | 6012 | 251 | 2.9345 | 3.0876 | 12.3848 | -0.10074 | 0.08739 | 0.8524 | 1.0206 | -0.19279 | -0.19279 | 0 | -0.19279 | 0 | 0
1987-09-08 | 13:00 | 907 | 954 | 101 | 806 | 35.6 | 13 | 6013 | 251 | 2.9345 | 3.0876 | 13.3848 | -0.36254 | 0.08739 | 0.80415 | 0.93425 | -0.63646 | -0.63646 | 0 | -0.63646 | 0 | 0
1987-09-08 | 14:00 | 821 | 940 | 95 | 726 | 36.1 | 14 | 6014 | 251 | 2.9345 | 3.0876 | 14.3848 | -0.62434 | 0.08739 | 0.7046 | 0.78187 | -0.96254 | -0.96254 | 0 | -0.96254 | 0 | 0
1987-09-08 | 15:00 | 674 | 906 | 84 | 590 | 37.2 | 15 | 6015 | 251 | 2.9345 | 3.0876 | 15.3848 | -0.88614 | 0.08739 | 0.56054 | 0.59504 | -1.1994 | -1.1994 | 0 | -1.1994 | 0 | 0
1987-09-08 | 16:00 | 477 | 836 | 68 | 409 | 36.7 | 16 | 6016 | 251 | 2.9345 | 3.0876 | 16.3848 | -1.1479 | 0.08739 | 0.38178 | 0.39173 | -1.3856 | -1.3856 | 0 | -1.3856 | 0 | 0
1987-09-08 | 17:00 | 257 | 702 | 47 | 210 | 36.1 | 17 | 6017 | 251 | 2.9345 | 3.0876 | 17.3848 | -1.4097 | 0.08739 | 0.18051 | 0.18151 | -1.5468 | -1.5468 | 0 | -1.5468 | 0 | 0
1987-09-08 | 18:00 | 61 | 339 | 25 | 36 | 34.4 | 18 | 6018 | 251 | 2.9345 | 3.0876 | 18.3848 | -1.6715 | 0.08739 | 0 | 0 | 0 | 0 | 1 | 0 | 0 | 0
1987-09-08 | 19:00 | 0 | 0 | 0 | 0 | 31.7 | 19 | 6019 | 251 | 2.9345 | 3.0876 | 19.3848 | -1.9333 | 0.08739 | 0 | 0 | 0 | 0 | 1 | 0 | 0 | 0
1987-09-08 | 20:00 | 0 | 0 | 0 | 0 | 29.4 | 20 | 6020 | 251 | 2.9345 | 3.0876 | 20.3848 | -2.1951 | 0.08739 | 0 | 0 | 0 | 0 | 1 | 0 | 0 | 0
1987-09-08 | 21:00 | 0 | 0 | 0 | 0 | 26.7 | 21 | 6021 | 251 | 2.9345 | 3.0876 | 21.3848 | -2.4569 | 0.08739 | 0 | 0 | 0 | 0 | 1 | 0 | 0 | 0
1987-09-08 | 22:00 | 0 | 0 | 0 | 0 | 26.1 | 22 | 6022 | 251 | 2.9345 | 3.0876 | 22.3848 | -2.7187 | 0.08739 | 0 | 0 | 0 | 0 | 1 | 0 | 0 | 0
1987-09-08 | 23:00 | 0 | 0 | 0 | 0 | 26.1 | 23 | 6023 | 251 | 2.9345 | 3.0876 | 23.3848 | -2.9805 | 0.08739 | 0 | 0 | 0 | 0 | 1 | 0 | 0 | 0
1987-09-08 | 24:00 | 0 | 0 | 0 | 0 | 23.9 | 24 | 6024 | 251 | 2.9345 | 3.0876 | 24.3848 | -3.2423 | 0.08739 | 0 | 0 | 0 | 0 | 1 | 0 | 0 | 0
1987-09-09 | 1:00 | 0 | 0 | 0 | 0 | 24.4 | 1 | 6025 | 252 | 2.9517 | 3.4528 | 1.3909 | 2.7775 | 0.080494 | 0 | 0 | 0 | 0 | 1 | 0 | 0 | 0
1987-09-09 | 2:00 | 0 | 0 | 0 | 0 | 25.6 | 2 | 6026 | 252 | 2.9517 | 3.4528 | 2.3909 | 2.5157 | 0.080494 | 0 | 0 | 0 | 0 | 1 | 0 | 0 | 0
1987-09-09 | 3:00 | 0 | 0 | 0 | 0 | 22.2 | 3 | 6027 | 252 | 2.9517 | 3.4528 | 3.3909 | 2.2539 | 0.080494 | 0 | 0 | 0 | 0 | 1 | 0 | 0 | 0
1987-09-09 | 4:00 | 0 | 0 | 0 | 0 | 21.1 | 4 | 6028 | 252 | 2.9517 | 3.4528 | 4.3909 | 1.9921 | 0.080494 | 0 | 0 | 0 | 0 | 1 | 0 | 0 | 0
1987-09-09 | 5:00 | 0 | 0 | 0 | 0 | 22.2 | 5 | 6029 | 252 | 2.9517 | 3.4528 | 5.3909 | 1.7303 | 0.080494 | 0 | 0 | 0 | 0 | 1 | 0 | 0 | 0
1987-09-09 | 6:00 | 20 | 7 | 19 | 1 | 20.6 | 6 | 6030 | 252 | 2.9517 | 3.4528 | 6.3909 | 1.4685 | 0.080494 | 0.12965 | 0.13001 | 1.5657 | 1.5759 | 1 | 1.5759 | 0 | 0
1987-09-09 | 7:00 | 137 | 126 | 107 | 30 | 23.3 | 7 | 6031 | 252 | 2.9517 | 3.4528 | 7.3909 | 1.2067 | 0.080494 | 0.33424 | 0.3408 | 1.4173 | 1.4173 | 0 | 1.4173 | 0 | 0
1987-09-09 | 8:00 | 242 | 157 | 174 | 68 | 27.2 | 8 | 6032 | 252 | 2.9517 | 3.4528 | 8.3909 | 0.94487 | 0.080494 | 0.51929 | 0.54602 | 1.2383 | 1.2383 | 0 | 1.2383 | 0 | 0
1987-09-09 | 9:00 | 347 | 143 | 260 | 87 | 27.8 | 9 | 6033 | 252 | 2.9517 | 3.4528 | 9.3909 | 0.68307 | 0.080494 | 0.67217 | 0.73714 | 1.0155 | 1.0155 | 0 | 1.0155 | 0 | 0
1987-09-09 | 10:00 | 785 | 812 | 185 | 600 | 31.1 | 10 | 6034 | 252 | 2.9517 | 3.4528 | 10.3909 | 0.42127 | 0.080494 | 0.78248 | 0.89863 | 0.71362 | 0.71362 | 0 | 0.71362 | 0 | 0
1987-09-09 | 11:00 | 859 | 696 | 284 | 575 | 33.9 | 11 | 6035 | 252 | 2.9517 | 3.4528 | 11.3909 | 0.15947 | 0.080494 | 0.84268 | 1.0022 | 0.29838 | 0.29838 | 0 | 0.29838 | 0 | 0
1987-09-09 | 12:00 | 841 | 786 | 163 | 678 | 34.4 | 12 | 6036 | 252 | 2.9517 | 3.4528 | 12.3909 | -0.10233 | 0.080494 | 0.84869 | 1.0135 | -0.19373 | -0.19373 | 0 | -0.19373 | 0 | 0
1987-09-09 | 13:00 | 855 | 780 | 198 | 657 | 35.6 | 13 | 6037 | 252 | 2.9517 | 3.4528 | 13.3909 | -0.36413 | 0.080494 | 0.80009 | 0.92744 | -0.63323 | -0.63323 | 0 | -0.63323 | 0 | 0
1987-09-09 | 14:00 | 740 | 767 | 150 | 590 | 36.7 | 14 | 6038 | 252 | 2.9517 | 3.4528 | 14.3909 | -0.62593 | 0.080494 | 0.70019 | 0.77566 | -0.95777 | -0.95777 | 0 | -0.95777 | 0 | 0
1987-09-09 | 15:00 | 618 | 707 | 161 | 457 | 35 | 15 | 6039 | 252 | 2.9517 | 3.4528 | 15.3909 | -0.88773 | 0.080494 | 0.5558 | 0.58932 | -1.1944 | -1.1944 | 0 | -1.1944 | 0 | 0
1987-09-09 | 16:00 | 437 | 595 | 148 | 289 | 37.2 | 16 | 6040 | 252 | 2.9517 | 3.4528 | 16.3909 | -1.1495 | 0.080494 | 0.37676 | 0.38629 | -1.3807 | -1.3807 | 0 | -1.3807 | 0 | 0
1987-09-09 | 17:00 | 240 | 483 | 97 | 143 | 35.6 | 17 | 6041 | 252 | 2.9517 | 3.4528 | 17.3909 | -1.4113 | 0.080494 | 0.17527 | 0.17618 | -1.5421 | -1.5421 | 0 | -1.5421 | 0 | 0
1987-09-09 | 18:00 | 48 | 112 | 36 | 12 | 35 | 18 | 6042 | 252 | 2.9517 | 3.4528 | 18.3909 | -1.6731 | 0.080494 | 0 | 0 | 0 | 0 | 1 | 0 | 0 | 0
1987-09-09 | 19:00 | 0 | 0 | 0 | 0 | 32.2 | 19 | 6043 | 252 | 2.9517 | 3.4528 | 19.3909 | -1.9349 | 0.080494 | 0 | 0 | 0 | 0 | 1 | 0 | 0 | 0
1987-09-09 | 20:00 | 0 | 0 | 0 | 0 | 29.4 | 20 | 6044 | 252 | 2.9517 | 3.4528 | 20.3909 | -2.1967 | 0.080494 | 0 | 0 | 0 | 0 | 1 | 0 | 0 | 0
1987-09-09 | 21:00 | 0 | 0 | 0 | 0 | 28.9 | 21 | 6045 | 252 | 2.9517 | 3.4528 | 21.3909 | -2.4585 | 0.080494 | 0 | 0 | 0 | 0 | 1 | 0 | 0 | 0
1987-09-09 | 22:00 | 0 | 0 | 0 | 0 | 26.7 | 22 | 6046 | 252 | 2.9517 | 3.4528 | 22.3909 | -2.7203 | 0.080494 | 0 | 0 | 0 | 0 | 1 | 0 | 0 | 0
1987-09-09 | 23:00 | 0 | 0 | 0 | 0 | 27.2 | 23 | 6047 | 252 | 2.9517 | 3.4528 | 23.3909 | -2.9821 | 0.080494 | 0 | 0 | 0 | 0 | 1 | 0 | 0 | 0
1987-09-09 | 24:00 | 0 | 0 | 0 | 0 | 27.2 | 24 | 6048 | 252 | 2.9517 | 3.4528 | 24.3909 | -3.2439 | 0.080494 | 0 | 0 | 0 | 0 | 1 | 0 | 0 | 0
1987-09-10 | 1:00 | 0 | 0 | 0 | 0 | 29.4 | 1 | 6049 | 253 | 2.969 | 3.8203 | 1.397 | 2.7759 | 0.073575 | 0 | 0 | 0 | 0 | 1 | 0 | 0 | 0
1987-09-10 | 2:00 | 0 | 0 | 0 | 0 | 27.8 | 2 | 6050 | 253 | 2.969 | 3.8203 | 2.397 | 2.5141 | 0.073575 | 0 | 0 | 0 | 0 | 1 | 0 | 0 | 0
1987-09-10 | 3:00 | 0 | 0 | 0 | 0 | 25 | 3 | 6051 | 253 | 2.969 | 3.8203 | 3.397 | 2.2523 | 0.073575 | 0 | 0 | 0 | 0 | 1 | 0 | 0 | 0
1987-09-10 | 4:00 | 0 | 0 | 0 | 0 | 26.1 | 4 | 6052 | 253 | 2.969 | 3.8203 | 4.397 | 1.9905 | 0.073575 | 0 | 0 | 0 | 0 | 1 | 0 | 0 | 0
1987-09-10 | 5:00 | 0 | 0 | 0 | 0 | 24.4 | 5 | 6053 | 253 | 2.969 | 3.8203 | 5.397 | 1.7287 | 0.073575 | 0 | 0 | 0 | 0 | 1 | 0 | 0 | 0
1987-09-10 | 6:00 | 34 | 134 | 19 | 15 | 23.3 | 6 | 6054 | 253 | 2.969 | 3.8203 | 6.397 | 1.4669 | 0.073575 | 0.12691 | 0.12726 | 1.5693 | 1.5693 | 0 | 1.5693 | 0 | 0
1987-09-10 | 7:00 | 185 | 592 | 45 | 140 | 26.1 | 7 | 6055 | 253 | 2.969 | 3.8203 | 7.397 | 1.2051 | 0.073575 | 0.33154 | 0.33794 | 1.4104 | 1.4104 | 0 | 1.4104 | 0 | 0
1987-09-10 | 8:00 | 406 | 779 | 69 | 337 | 28.9 | 8 | 6056 | 253 | 2.969 | 3.8203 | 8.397 | 0.94326 | 0.073575 | 0.51652 | 0.54279 | 1.2309 | 1.2309 | 0 | 1.2309 | 0 | 0
1987-09-10 | 9:00 | 614 | 872 | 88 | 526 | 30.6 | 9 | 6057 | 253 | 2.969 | 3.8203 | 9.397 | 0.68146 | 0.073575 | 0.66926 | 0.73321 | 1.0075 | 1.0075 | 0 | 1.0075 | 0 | 0
1987-09-10 | 10:00 | 774 | 912 | 102 | 672 | 33.3 | 10 | 6058 | 253 | 2.969 | 3.8203 | 10.397 | 0.41966 | 0.073575 | 0.77933 | 0.8936 | 0.7056 | 0.7056 | 0 | 0.7056 | 0 | 0
1987-09-10 | 11:00 | 884 | 939 | 110 | 774 | 34.4 | 11 | 6059 | 253 | 2.969 | 3.8203 | 11.397 | 0.15786 | 0.073575 | 0.83925 | 0.9959 | 0.29249 | 0.29249 | 0 | 0.29249 | 0 | 0
1987-09-10 | 12:00 | 930 | 951 | 114 | 816 | 35.6 | 12 | 6060 | 253 | 2.969 | 3.8203 | 12.397 | -0.10394 | 0.073575 | 0.84492 | 1.0064 | -0.19466 | -0.19466 | 0 | -0.19466 | 0 | 0
1987-09-10 | 13:00 | 903 | 944 | 112 | 791 | 36.1 | 13 | 6061 | 253 | 2.969 | 3.8203 | 13.397 | -0.36574 | 0.073575 | 0.79596 | 0.9206 | -0.63007 | -0.63007 | 0 | -0.63007 | 0 | 0
1987-09-10 | 14:00 | 812 | 925 | 105 | 707 | 37.2 | 14 | 6062 | 253 | 2.969 | 3.8203 | 14.397 | -0.62753 | 0.073575 | 0.69571 | 0.76941 | -0.95305 | -0.95305 | 0 | -0.95305 | 0 | 0
1987-09-10 | 15:00 | 662 | 886 | 92 | 570 | 37.8 | 15 | 6063 | 253 | 2.969 | 3.8203 | 15.397 | -0.88933 | 0.073575 | 0.551 | 0.58356 | -1.1894 | -1.1894 | 0 | -1.1894 | 0 | 0
1987-09-10 | 16:00 | 407 | 581 | 127 | 280 | 37.2 | 16 | 6064 | 253 | 2.969 | 3.8203 | 16.397 | -1.1511 | 0.073575 | 0.37169 | 0.38083 | -1.3758 | -1.3758 | 0 | -1.3758 | 0 | 0
1987-09-10 | 17:00 | 186 | 332 | 90 | 96 | 36.1 | 17 | 6065 | 253 | 2.969 | 3.8203 | 17.397 | -1.4129 | 0.073575 | 0.17 | 0.17083 | -1.5374 | -1.5374 | 0 | -1.5374 | 0 | 0
1987-09-10 | 18:00 | 56 | 258 | 27 | 29 | 33.9 | 18 | 6066 | 253 | 2.969 | 3.8203 | 18.397 | -1.6747 | 0.073575 | 0 | 0 | 0 | 0 | 1 | 0 | 0 | 0
1987-09-10 | 19:00 | 0 | 0 | 0 | 0 | 31.1 | 19 | 6067 | 253 | 2.969 | 3.8203 | 19.397 | -1.9365 | 0.073575 | 0 | 0 | 0 | 0 | 1 | 0 | 0 | 0
1987-09-10 | 20:00 | 0 | 0 | 0 | 0 | 28.3 | 20 | 6068 | 253 | 2.969 | 3.8203 | 20.397 | -2.1983 | 0.073575 | 0 | 0 | 0 | 0 | 1 | 0 | 0 | 0
1987-09-10 | 21:00 | 0 | 0 | 0 | 0 | 25.6 | 21 | 6069 | 253 | 2.969 | 3.8203 | 21.397 | -2.4601 | 0.073575 | 0 | 0 | 0 | 0 | 1 | 0 | 0 | 0
1987-09-10 | 22:00 | 0 | 0 | 0 | 0 | 24.4 | 22 | 6070 | 253 | 2.969 | 3.8203 | 22.397 | -2.7219 | 0.073575 | 0 | 0 | 0 | 0 | 1 | 0 | 0 | 0
1987-09-10 | 23:00 | 0 | 0 | 0 | 0 | 22.8 | 23 | 6071 | 253 | 2.969 | 3.8203 | 23.397 | -2.9837 | 0.073575 | 0 | 0 | 0 | 0 | 1 | 0 | 0 | 0
1987-09-10 | 24:00 | 0 | 0 | 0 | 0 | 23.3 | 24 | 6072 | 253 | 2.969 | 3.8203 | 24.397 | -3.2455 | 0.073575 | 0 | 0 | 0 | 0 | 1 | 0 | 0 | 0
1987-09-11 | 1:00 | 0 | 0 | 0 | 0 | 21.1 | 1 | 6073 | 254 | 2.9862 | 4.1896 | 1.4032 | 2.7742 | 0.066634 | 0 | 0 | 0 | 0 | 1 | 0 | 0 | 0
1987-09-11 | 2:00 | 0 | 0 | 0 | 0 | 20 | 2 | 6074 | 254 | 2.9862 | 4.1896 | 2.4032 | 2.5124 | 0.066634 | 0 | 0 | 0 | 0 | 1 | 0 | 0 | 0
1987-09-11 | 3:00 | 0 | 0 | 0 | 0 | 18.9 | 3 | 6075 | 254 | 2.9862 | 4.1896 | 3.4032 | 2.2506 | 0.066634 | 0 | 0 | 0 | 0 | 1 | 0 | 0 | 0
1987-09-11 | 4:00 | 0 | 0 | 0 | 0 | 18.9 | 4 | 6076 | 254 | 2.9862 | 4.1896 | 4.4032 | 1.9888 | 0.066634 | 0 | 0 | 0 | 0 | 1 | 0 | 0 | 0
1987-09-11 | 5:00 | 0 | 0 | 0 | 0 | 18.3 | 5 | 6077 | 254 | 2.9862 | 4.1896 | 5.4032 | 1.727 | 0.066634 | 0 | 0 | 0 | 0 | 1 | 0 | 0 | 0
1987-09-11 | 6:00 | 33 | 139 | 18 | 15 | 18.3 | 6 | 6078 | 254 | 2.9862 | 4.1896 | 6.4032 | 1.4652 | 0.066634 | 0.12417 | 0.12449 | 1.5626 | 1.5626 | 0 | 1.5626 | 0 | 0
1987-09-11 | 7:00 | 184 | 603 | 43 | 141 | 22.8 | 7 | 6079 | 254 | 2.9862 | 4.1896 | 7.4032 | 1.2034 | 0.066634 | 0.32882 | 0.33505 | 1.4035 | 1.4035 | 0 | 1.4035 | 0 | 0
1987-09-11 | 8:00 | 408 | 795 | 66 | 342 | 26.7 | 8 | 6080 | 254 | 2.9862 | 4.1896 | 8.4032 | 0.94165 | 0.066634 | 0.51373 | 0.53952 | 1.2235 | 1.2235 | 0 | 1.2235 | 0 | 0
1987-09-11 | 9:00 | 617 | 886 | 85 | 532 | 30 | 9 | 6081 | 254 | 2.9862 | 4.1896 | 9.4032 | 0.67985 | 0.066634 | 0.6663 | 0.72924 | 0.99953 | 0.99953 | 0 | 0.99953 | 0 | 0
1987-09-11 | 10:00 | 778 | 925 | 98 | 680 | 31.1 | 10 | 6082 | 254 | 2.9862 | 4.1896 | 10.4032 | 0.41805 | 0.066634 | 0.77614 | 0.88852 | 0.69764 | 0.69764 | 0 | 0.69764 | 0 | 0
1987-09-11 | 11:00 | 890 | 954 | 107 | 783 | 32.2 | 11 | 6083 | 254 | 2.9862 | 4.1896 | 11.4032 | 0.15625 | 0.066634 | 0.83576 | 0.98952 | 0.28669 | 0.28669 | 0 | 0.28669 | 0 | 0
1987-09-11 | 12:00 | 929 | 958 | 110 | 819 | 33.9 | 12 | 6084 | 254 | 2.9862 | 4.1896 | 12.4032 | -0.10555 | 0.066634 | 0.8411 | 0.99931 | -0.19559 | -0.19559 | 0 | -0.19559 | 0 | 0
1987-09-11 | 13:00 | 905 | 956 | 108 | 797 | 35 | 13 | 6085 | 254 | 2.9862 | 4.1896 | 13.4032 | -0.36735 | 0.066634 | 0.79179 | 0.91373 | -0.62695 | -0.62695 | 0 | -0.62695 | 0 | 0
1987-09-11 | 14:00 | 818 | 943 | 101 | 717 | 36.1 | 14 | 6086 | 254 | 2.9862 | 4.1896 | 14.4032 | -0.62915 | 0.066634 | 0.69119 | 0.76313 | -0.94837 | -0.94837 | 0 | -0.94837 | 0 | 0
1987-09-11 | 15:00 | 664 | 901 | 89 | 575 | 36.1 | 15 | 6087 | 254 | 2.9862 | 4.1896 | 15.4032 | -0.89095 | 0.066634 | 0.54616 | 0.57778 | -1.1845 | -1.1845 | 0 | -1.1845 | 0 | 0
1987-09-11 | 16:00 | 439 | 725 | 94 | 345 | 35.6 | 16 | 6088 | 254 | 2.9862 | 4.1896 | 16.4032 | -1.1527 | 0.066634 | 0.36659 | 0.37534 | -1.3709 | -1.3709 | 0 | -1.3709 | 0 | 0
1987-09-11 | 17:00 | 223 | 471 | 89 | 134 | 35 | 17 | 6089 | 254 | 2.9862 | 4.1896 | 17.4032 | -1.4145 | 0.066634 | 0.1647 | 0.16545 | -1.5326 | -1.5326 | 0 | -1.5326 | 0 | 0
1987-09-11 | 18:00 | 50 | 165 | 32 | 18 | 33.3 | 18 | 6090 | 254 | 2.9862 | 4.1896 | 18.4032 | -1.6763 | 0.066634 | 0 | 0 | 0 | 0 | 1 | 0 | 0 | 0
1987-09-11 | 19:00 | 0 | 0 | 0 | 0 | 32.8 | 19 | 6091 | 254 | 2.9862 | 4.1896 | 19.4032 | -1.9381 | 0.066634 | 0 | 0 | 0 | 0 | 1 | 0 | 0 | 0
1987-09-11 | 20:00 | 0 | 0 | 0 | 0 | 30.6 | 20 | 6092 | 254 | 2.9862 | 4.1896 | 20.4032 | -2.1999 | 0.066634 | 0 | 0 | 0 | 0 | 1 | 0 | 0 | 0
1987-09-11 | 21:00 | 0 | 0 | 0 | 0 | 28.9 | 21 | 6093 | 254 | 2.9862 | 4.1896 | 21.4032 | -2.4617 | 0.066634 | 0 | 0 | 0 | 0 | 1 | 0 | 0 | 0
1987-09-11 | 22:00 | 0 | 0 | 0 | 0 | 27.2 | 22 | 6094 | 254 | 2.9862 | 4.1896 | 22.4032 | -2.7235 | 0.066634 | 0 | 0 | 0 | 0 | 1 | 0 | 0 | 0
1987-09-11 | 23:00 | 0 | 0 | 0 | 0 | 24.4 | 23 | 6095 | 254 | 2.9862 | 4.1896 | 23.4032 | -2.9853 | 0.066634 | 0 | 0 | 0 | 0 | 1 | 0 | 0 | 0
1987-09-11 | 24:00 | 0 | 0 | 0 | 0 | 23.9 | 24 | 6096 | 254 | 2.9862 | 4.1896 | 24.4032 | -3.2471 | 0.066634 | 0 | 0 | 0 | 0 | 1 | 0 | 0 | 0
1987-09-12 | 1:00 | 0 | 0 | 0 | 0 | 24.4 | 1 | 6097 | 255 | 3.0035 | 4.5604 | 1.4093 | 2.7726 | 0.059673 | 0 | 0 | 0 | 0 | 1 | 0 | 0 | 0
1987-09-12 | 2:00 | 0 | 0 | 0 | 0 | 25 | 2 | 6098 | 255 | 3.0035 | 4.5604 | 2.4093 | 2.5108 | 0.059673 | 0 | 0 | 0 | 0 | 1 | 0 | 0 | 0
1987-09-12 | 3:00 | 0 | 0 | 0 | 0 | 23.9 | 3 | 6099 | 255 | 3.0035 | 4.5604 | 3.4093 | 2.249 | 0.059673 | 0 | 0 | 0 | 0 | 1 | 0 | 0 | 0
1987-09-12 | 4:00 | 0 | 0 | 0 | 0 | 23.3 | 4 | 6100 | 255 | 3.0035 | 4.5604 | 4.4093 | 1.9872 | 0.059673 | 0 | 0 | 0 | 0 | 1 | 0 | 0 | 0
1987-09-12 | 5:00 | 0 | 0 | 0 | 0 | 22.2 | 5 | 6101 | 255 | 3.0035 | 4.5604 | 5.4093 | 1.7254 | 0.059673 | 0 | 0 | 0 | 0 | 1 | 0 | 0 | 0
1987-09-12 | 6:00 | 34 | 125 | 20 | 14 | 21.1 | 6 | 6102 | 255 | 3.0035 | 4.5604 | 6.4093 | 1.4636 | 0.059673 | 0.12141 | 0.12171 | 1.556 | 1.556 | 0 | 1.556 | 0 | 0
1987-09-12 | 7:00 | 182 | 625 | 37 | 145 | 23.3 | 7 | 6103 | 255 | 3.0035 | 4.5604 | 7.4093 | 1.2018 | 0.059673 | 0.32607 | 0.33214 | 1.3966 | 1.3966 | 0 | 1.3966 | 0 | 0
1987-09-12 | 8:00 | 418 | 859 | 51 | 367 | 27.2 | 8 | 6104 | 255 | 3.0035 | 4.5604 | 8.4093 | 0.94003 | 0.059673 | 0.5109 | 0.53623 | 1.2161 | 1.2161 | 0 | 1.2161 | 0 | 0
1987-09-12 | 9:00 | 624 | 929 | 68 | 556 | 28.9 | 9 | 6105 | 255 | 3.0035 | 4.5604 | 9.4093 | 0.67823 | 0.059673 | 0.66331 | 0.72523 | 0.99162 | 0.99162 | 0 | 0.99162 | 0 | 0
1987-09-12 | 10:00 | 723 | 672 | 231 | 492 | 31.1 | 10 | 6106 | 255 | 3.0035 | 4.5604 | 10.4093 | 0.41643 | 0.059673 | 0.7729 | 0.8834 | 0.68976 | 0.68976 | 0 | 0.68976 | 0 | 0
1987-09-12 | 11:00 | 828 | 460 | 452 | 376 | 31.1 | 11 | 6107 | 255 | 3.0035 | 4.5604 | 11.4093 | 0.15463 | 0.059673 | 0.83222 | 0.9831 | 0.28098 | 0.28098 | 0 | 0.28098 | 0 | 0
1987-09-12 | 12:00 | 911 | 625 | 379 | 532 | 32.8 | 12 | 6108 | 255 | 3.0035 | 4.5604 | 12.4093 | -0.10717 | 0.059673 | 0.83722 | 0.99218 | -0.1965 | -0.1965 | 0 | -0.1965 | 0 | 0
1987-09-12 | 13:00 | 741 | 510 | 316 | 425 | 32.8 | 13 | 6109 | 255 | 3.0035 | 4.5604 | 13.4093 | -0.36896 | 0.059673 | 0.78756 | 0.90683 | -0.62389 | -0.62389 | 0 | -0.62389 | 0 | 0
1987-09-12 | 14:00 | 505 | 119 | 415 | 90 | 32.8 | 14 | 6110 | 255 | 3.0035 | 4.5604 | 14.4093 | -0.63076 | 0.059673 | 0.68662 | 0.75682 | -0.94374 | -0.94374 | 0 | -0.94374 | 0 | 0
1987-09-12 | 15:00 | 379 | 196 | 255 | 124 | 32.8 | 15 | 6111 | 255 | 3.0035 | 4.5604 | 15.4093 | -0.89256 | 0.059673 | 0.54128 | 0.57196 | -1.1795 | -1.1795 | 0 | -1.1795 | 0 | 0
1987-09-12 | 16:00 | 403 | 429 | 201 | 202 | 33.3 | 16 | 6112 | 255 | 3.0035 | 4.5604 | 16.4093 | -1.1544 | 0.059673 | 0.36145 | 0.36982 | -1.366 | -1.366 | 0 | -1.366 | 0 | 0
1987-09-12 | 17:00 | 196 | 267 | 121 | 75 | 31.7 | 17 | 6113 | 255 | 3.0035 | 4.5604 | 17.4093 | -1.4162 | 0.059673 | 0.15937 | 0.16006 | -1.5279 | -1.5279 | 0 | -1.5279 | 0 | 0
1987-09-12 | 18:00 | 53 | 45 | 48 | 5 | 30 | 18 | 6114 | 255 | 3.0035 | 4.5604 | 18.4093 | -1.678 | 0.059673 | 0 | 0 | 0 | 0 | 1 | 0 | 0 | 0
1987-09-12 | 19:00 | 0 | 0 | 0 | 0 | 27.2 | 19 | 6115 | 255 | 3.0035 | 4.5604 | 19.4093 | -1.9398 | 0.059673 | 0 | 0 | 0 | 0 | 1 | 0 | 0 | 0
1987-09-12 | 20:00 | 0 | 0 | 0 | 0 | 25.6 | 20 | 6116 | 255 | 3.0035 | 4.5604 | 20.4093 | -2.2016 | 0.059673 | 0 | 0 | 0 | 0 | 1 | 0 | 0 | 0
1987-09-12 | 21:00 | 0 | 0 | 0 | 0 | 25 | 21 | 6117 | 255 | 3.0035 | 4.5604 | 21.4093 | -2.4634 | 0.059673 | 0 | 0 | 0 | 0 | 1 | 0 | 0 | 0
1987-09-12 | 22:00 | 0 | 0 | 0 | 0 | 23.3 | 22 | 6118 | 255 | 3.0035 | 4.5604 | 22.4093 | -2.7252 | 0.059673 | 0 | 0 | 0 | 0 | 1 | 0 | 0 | 0
1987-09-12 | 23:00 | 0 | 0 | 0 | 0 | 21.1 | 23 | 6119 | 255 | 3.0035 | 4.5604 | 23.4093 | -2.987 | 0.059673 | 0 | 0 | 0 | 0 | 1 | 0 | 0 | 0
1987-09-12 | 24:00 | 0 | 0 | 0 | 0 | 21.1 | 24 | 6120 | 255 | 3.0035 | 4.5604 | 24.4093 | -3.2488 | 0.059673 | 0 | 0 | 0 | 0 | 1 | 0 | 0 | 0
1987-09-13 | 1:00 | 0 | 0 | 0 | 0 | 21.1 | 1 | 6121 | 256 | 3.0208 | 4.9322 | 1.4155 | 2.771 | 0.052694 | 0 | 0 | 0 | 0 | 1 | 0 | 0 | 0
1987-09-13 | 2:00 | 0 | 0 | 0 | 0 | 19.4 | 2 | 6122 | 256 | 3.0208 | 4.9322 | 2.4155 | 2.5092 | 0.052694 | 0 | 0 | 0 | 0 | 1 | 0 | 0 | 0
1987-09-13 | 3:00 | 0 | 0 | 0 | 0 | 18.9 | 3 | 6123 | 256 | 3.0208 | 4.9322 | 3.4155 | 2.2474 | 0.052694 | 0 | 0 | 0 | 0 | 1 | 0 | 0 | 0
1987-09-13 | 4:00 | 0 | 0 | 0 | 0 | 18.9 | 4 | 6124 | 256 | 3.0208 | 4.9322 | 4.4155 | 1.9856 | 0.052694 | 0 | 0 | 0 | 0 | 1 | 0 | 0 | 0
1987-09-13 | 5:00 | 0 | 0 | 0 | 0 | 17.8 | 5 | 6125 | 256 | 3.0208 | 4.9322 | 5.4155 | 1.7238 | 0.052694 | 0 | 0 | 0 | 0 | 1 | 0 | 0 | 0
1987-09-13 | 6:00 | 15 | 14 | 13 | 2 | 18.3 | 6 | 6126 | 256 | 3.0208 | 4.9322 | 6.4155 | 1.462 | 0.052694 | 0.11864 | 0.11892 | 1.5494 | 1.5494 | 0 | 1.5494 | 0 | 0
1987-09-13 | 7:00 | 154 | 364 | 71 | 83 | 20.6 | 7 | 6127 | 256 | 3.0208 | 4.9322 | 7.4155 | 1.2002 | 0.052694 | 0.3233 | 0.32922 | 1.3897 | 1.3897 | 0 | 1.3897 | 0 | 0
1987-09-13 | 8:00 | 298 | 234 | 198 | 100 | 22.2 | 8 | 6128 | 256 | 3.0208 | 4.9322 | 8.4155 | 0.93841 | 0.052694 | 0.50804 | 0.53291 | 1.2088 | 1.2088 | 0 | 1.2088 | 0 | 0
1987-09-13 | 9:00 | 431 | 217 | 302 | 129 | 23.9 | 9 | 6129 | 256 | 3.0208 | 4.9322 | 9.4155 | 0.67661 | 0.052694 | 0.66027 | 0.72118 | 0.98373 | 0.98373 | 0 | 0.98373 | 0 | 0
1987-09-13 | 10:00 | 394 | 124 | 304 | 90 | 26.1 | 10 | 6130 | 256 | 3.0208 | 4.9322 | 10.4155 | 0.41481 | 0.052694 | 0.76962 | 0.87824 | 0.68196 | 0.68196 | 0 | 0.68196 | 0 | 0
1987-09-13 | 11:00 | 779 | 557 | 326 | 453 | 26.7 | 11 | 6131 | 256 | 3.0208 | 4.9322 | 11.4155 | 0.15301 | 0.052694 | 0.82863 | 0.97666 | 0.27536 | 0.27536 | 0 | 0.27536 | 0 | 0
1987-09-13 | 12:00 | 881 | 571 | 397 | 484 | 27.8 | 12 | 6132 | 256 | 3.0208 | 4.9322 | 12.4155 | -0.10879 | 0.052694 | 0.83329 | 0.98503 | -0.1974 | -0.1974 | 0 | -0.1974 | 0 | 0
1987-09-13 | 13:00 | 866 | 729 | 263 | 603 | 27.8 | 13 | 6133 | 256 | 3.0208 | 4.9322 | 13.4155 | -0.37059 | 0.052694 | 0.78328 | 0.89992 | -0.62088 | -0.62088 | 0 | -0.62088 | 0 | 0
1987-09-13 | 14:00 | 697 | 405 | 392 | 305 | 29.4 | 14 | 6134 | 256 | 3.0208 | 4.9322 | 14.4155 | -0.63239 | 0.052694 | 0.682 | 0.75049 | -0.93916 | -0.93916 | 0 | -0.93916 | 0 | 0
1987-09-13 | 15:00 | 432 | 210 | 300 | 132 | 27.8 | 15 | 6135 | 256 | 3.0208 | 4.9322 | 15.4155 | -0.89419 | 0.052694 | 0.53635 | 0.56611 | -1.1746 | -1.1746 | 0 | -1.1746 | 0 | 0
1987-09-13 | 16:00 | 267 | 141 | 202 | 65 | 26.7 | 16 | 6136 | 256 | 3.0208 | 4.9322 | 16.4155 | -1.156 | 0.052694 | 0.35627 | 0.36427 | -1.3611 | -1.3611 | 0 | -1.3611 | 0 | 0
1987-09-13 | 17:00 | 122 | 71 | 103 | 19 | 25.6 | 17 | 6137 | 256 | 3.0208 | 4.9322 | 17.4155 | -1.4178 | 0.052694 | 0.15403 | 0.15464 | -1.5231 | -1.5231 | 0 | -1.5231 | 0 | 0
1987-09-13 | 18:00 | 34 | 10 | 33 | 1 | 25 | 18 | 6138 | 256 | 3.0208 | 4.9322 | 18.4155 | -1.6796 | 0.052694 | 0 | 0 | 0 | 0 | 1 | 0 | 0 | 0
1987-09-13 | 19:00 | 0 | 0 | 0 | 0 | 24.4 | 19 | 6139 | 256 | 3.0208 | 4.9322 | 19.4155 | -1.9414 | 0.052694 | 0 | 0 | 0 | 0 | 1 | 0 | 0 | 0
1987-09-13 | 20:00 | 0 | 0 | 0 | 0 | 22.8 | 20 | 6140 | 256 | 3.0208 | 4.9322 | 20.4155 | -2.2032 | 0.052694 | 0 | 0 | 0 | 0 | 1 | 0 | 0 | 0
1987-09-13 | 21:00 | 0 | 0 | 0 | 0 | 22.2 | 21 | 6141 | 256 | 3.0208 | 4.9322 | 21.4155 | -2.465 | 0.052694 | 0 | 0 | 0 | 0 | 1 | 0 | 0 | 0
1987-09-13 | 22:00 | 0 | 0 | 0 | 0 | 22.2 | 22 | 6142 | 256 | 3.0208 | 4.9322 | 22.4155 | -2.7268 | 0.052694 | 0 | 0 | 0 | 0 | 1 | 0 | 0 | 0
1987-09-13 | 23:00 | 0 | 0 | 0 | 0 | 21.1 | 23 | 6143 | 256 | 3.0208 | 4.9322 | 23.4155 | -2.9886 | 0.052694 | 0 | 0 | 0 | 0 | 1 | 0 | 0 | 0
1987-09-13 | 24:00 | 0 | 0 | 0 | 0 | 20.6 | 24 | 6144 | 256 | 3.0208 | 4.9322 | 24.4155 | -3.2504 | 0.052694 | 0 | 0 | 0 | 0 | 1 | 0 | 0 | 0
1987-09-14 | 1:00 | 0 | 0 | 0 | 0 | 19.4 | 1 | 6145 | 257 | 3.038 | 5.3047 | 1.4217 | 2.7694 | 0.0457 | 0 | 0 | 0 | 0 | 1 | 0 | 0 | 0
1987-09-14 | 2:00 | 0 | 0 | 0 | 0 | 18.3 | 2 | 6146 | 257 | 3.038 | 5.3047 | 2.4217 | 2.5076 | 0.0457 | 0 | 0 | 0 | 0 | 1 | 0 | 0 | 0
1987-09-14 | 3:00 | 0 | 0 | 0 | 0 | 18.3 | 3 | 6147 | 257 | 3.038 | 5.3047 | 3.4217 | 2.2458 | 0.0457 | 0 | 0 | 0 | 0 | 1 | 0 | 0 | 0
1987-09-14 | 4:00 | 0 | 0 | 0 | 0 | 16.1 | 4 | 6148 | 257 | 3.038 | 5.3047 | 4.4217 | 1.984 | 0.0457 | 0 | 0 | 0 | 0 | 1 | 0 | 0 | 0
1987-09-14 | 5:00 | 0 | 0 | 0 | 0 | 16.7 | 5 | 6149 | 257 | 3.038 | 5.3047 | 5.4217 | 1.7222 | 0.0457 | 0 | 0 | 0 | 0 | 1 | 0 | 0 | 0
1987-09-14 | 6:00 | 32 | 77 | 23 | 9 | 17.8 | 6 | 6150 | 257 | 3.038 | 5.3047 | 6.4217 | 1.4604 | 0.0457 | 0.11586 | 0.11612 | 1.5427 | 1.5427 | 0 | 1.5427 | 0 | 0
1987-09-14 | 7:00 | 99 | 27 | 93 | 6 | 20 | 7 | 6151 | 257 | 3.038 | 5.3047 | 7.4217 | 1.1986 | 0.0457 | 0.32051 | 0.32627 | 1.3828 | 1.3828 | 0 | 1.3828 | 0 | 0
1987-09-14 | 8:00 | 266 | 80 | 232 | 34 | 20.6 | 8 | 6152 | 257 | 3.038 | 5.3047 | 8.4217 | 0.93678 | 0.0457 | 0.50515 | 0.52955 | 1.2014 | 1.2014 | 0 | 1.2014 | 0 | 0
1987-09-14 | 9:00 | 447 | 148 | 359 | 88 | 21.7 | 9 | 6153 | 257 | 3.038 | 5.3047 | 9.4217 | 0.67499 | 0.0457 | 0.65719 | 0.71709 | 0.97589 | 0.97589 | 0 | 0.97589 | 0 | 0
1987-09-14 | 10:00 | 707 | 789 | 135 | 572 | 24.4 | 10 | 6154 | 257 | 3.038 | 5.3047 | 10.4217 | 0.41319 | 0.0457 | 0.76629 | 0.87304 | 0.67423 | 0.67423 | 0 | 0.67423 | 0 | 0
1987-09-14 | 11:00 | 762 | 814 | 102 | 660 | 26.1 | 11 | 6155 | 257 | 3.038 | 5.3047 | 11.4217 | 0.15139 | 0.0457 | 0.82499 | 0.97019 | 0.26983 | 0.26983 | 0 | 0.26983 | 0 | 0
1987-09-14 | 12:00 | 885 | 935 | 95 | 790 | 28.9 | 12 | 6156 | 257 | 3.038 | 5.3047 | 12.4217 | -0.11041 | 0.0457 | 0.82931 | 0.97787 | -0.19828 | -0.19828 | 0 | -0.19828 | 0 | 0
1987-09-14 | 13:00 | 879 | 955 | 94 | 785 | 29.4 | 13 | 6157 | 257 | 3.038 | 5.3047 | 13.4217 | -0.37221 | 0.0457 | 0.77894 | 0.89298 | -0.61791 | -0.61791 | 0 | -0.61791 | 0 | 0
1987-09-14 | 14:00 | 788 | 937 | 88 | 700 | 30.6 | 14 | 6158 | 257 | 3.038 | 5.3047 | 14.4217 | -0.63401 | 0.0457 | 0.67733 | 0.74413 | -0.93462 | -0.93462 | 0 | -0.93462 | 0 | 0
1987-09-14 | 15:00 | 640 | 902 | 77 | 563 | 31.1 | 15 | 6159 | 257 | 3.038 | 5.3047 | 15.4217 | -0.89581 | 0.0457 | 0.53139 | 0.56024 | -1.1697 | -1.1697 | 0 | -1.1697 | 0 | 0
1987-09-14 | 16:00 | 445 | 833 | 61 | 384 | 31.1 | 16 | 6160 | 257 | 3.038 | 5.3047 | 16.4217 | -1.1576 | 0.0457 | 0.35107 | 0.35871 | -1.3563 | -1.3563 | 0 | -1.3563 | 0 | 0
1987-09-14 | 17:00 | 225 | 679 | 42 | 183 | 30.6 | 17 | 6161 | 257 | 3.038 | 5.3047 | 17.4217 | -1.4194 | 0.0457 | 0.14866 | 0.14921 | -1.5184 | -1.5184 | 0 | -1.5184 | 0 | 0
1987-09-14 | 18:00 | 52 | 272 | 21 | 31 | 28.3 | 18 | 6162 | 257 | 3.038 | 5.3047 | 18.4217 | -1.6812 | 0.0457 | 0 | 0 | 0 | 0 | 1 | 0 | 0 | 0
1987-09-14 | 19:00 | 0 | 0 | 0 | 0 | 27.2 | 19 | 6163 | 257 | 3.038 | 5.3047 | 19.4217 | -1.943 | 0.0457 | 0 | 0 | 0 | 0 | 1 | 0 | 0 | 0
1987-09-14 | 20:00 | 0 | 0 | 0 | 0 | 26.1 | 20 | 6164 | 257 | 3.038 | 5.3047 | 20.4217 | -2.2048 | 0.0457 | 0 | 0 | 0 | 0 | 1 | 0 | 0 | 0
1987-09-14 | 21:00 | 0 | 0 | 0 | 0 | 23.3 | 21 | 6165 | 257 | 3.038 | 5.3047 | 21.4217 | -2.4666 | 0.0457 | 0 | 0 | 0 | 0 | 1 | 0 | 0 | 0
1987-09-14 | 22:00 | 0 | 0 | 0 | 0 | 24.4 | 22 | 6166 | 257 | 3.038 | 5.3047 | 22.4217 | -2.7284 | 0.0457 | 0 | 0 | 0 | 0 | 1 | 0 | 0 | 0
1987-09-14 | 23:00 | 0 | 0 | 0 | 0 | 22.2 | 23 | 6167 | 257 | 3.038 | 5.3047 | 23.4217 | -2.9902 | 0.0457 | 0 | 0 | 0 | 0 | 1 | 0 | 0 | 0
1987-09-14 | 24:00 | 0 | 0 | 0 | 0 | 20.6 | 24 | 6168 | 257 | 3.038 | 5.3047 | 24.4217 | -3.252 | 0.0457 | 0 | 0 | 0 | 0 | 1 | 0 | 0 | 0
1987-09-15 | 1:00 | 0 | 0 | 0 | 0 | 20.6 | 1 | 6169 | 258 | 3.0553 | 5.6774 | 1.428 | 2.7678 | 0.038692 | 0 | 0 | 0 | 0 | 1 | 0 | 0 | 0
1987-09-15 | 2:00 | 0 | 0 | 0 | 0 | 20 | 2 | 6170 | 258 | 3.0553 | 5.6774 | 2.428 | 2.506 | 0.038692 | 0 | 0 | 0 | 0 | 1 | 0 | 0 | 0
1987-09-15 | 3:00 | 0 | 0 | 0 | 0 | 20.6 | 3 | 6171 | 258 | 3.0553 | 5.6774 | 3.428 | 2.2442 | 0.038692 | 0 | 0 | 0 | 0 | 1 | 0 | 0 | 0
1987-09-15 | 4:00 | 0 | 0 | 0 | 0 | 18.9 | 4 | 6172 | 258 | 3.0553 | 5.6774 | 4.428 | 1.9824 | 0.038692 | 0 | 0 | 0 | 0 | 1 | 0 | 0 | 0
1987-09-15 | 5:00 | 0 | 0 | 0 | 0 | 18.3 | 5 | 6173 | 258 | 3.0553 | 5.6774 | 5.428 | 1.7206 | 0.038692 | 0 | 0 | 0 | 0 | 1 | 0 | 0 | 0
1987-09-15 | 6:00 | 35 | 190 | 14 | 21 | 18.9 | 6 | 6174 | 258 | 3.0553 | 5.6774 | 6.428 | 1.4588 | 0.038692 | 0.11307 | 0.11331 | 1.536 | 1.536 | 0 | 1.536 | 0 | 0
1987-09-15 | 7:00 | 181 | 671 | 31 | 150 | 20.6 | 7 | 6175 | 258 | 3.0553 | 5.6774 | 7.428 | 1.197 | 0.038692 | 0.3177 | 0.3233 | 1.3759 | 1.3759 | 0 | 1.3759 | 0 | 0
1987-09-15 | 8:00 | 401 | 839 | 49 | 352 | 23.3 | 8 | 6176 | 258 | 3.0553 | 5.6774 | 8.428 | 0.93516 | 0.038692 | 0.50222 | 0.52617 | 1.194 | 1.194 | 0 | 1.194 | 0 | 0
1987-09-15 | 9:00 | 604 | 916 | 64 | 540 | 25.6 | 9 | 6177 | 258 | 3.0553 | 5.6774 | 9.428 | 0.67336 | 0.038692 | 0.65408 | 0.71296 | 0.96809 | 0.96809 | 0 | 0.96809 | 0 | 0
1987-09-15 | 10:00 | 765 | 956 | 74 | 691 | 27.2 | 10 | 6178 | 258 | 3.0553 | 5.6774 | 10.428 | 0.41156 | 0.038692 | 0.76291 | 0.8678 | 0.66659 | 0.66659 | 0 | 0.66659 | 0 | 0
1987-09-15 | 11:00 | 869 | 975 | 81 | 788 | 28.9 | 11 | 6179 | 258 | 3.0553 | 5.6774 | 11.428 | 0.14976 | 0.038692 | 0.8213 | 0.96369 | 0.2644 | 0.2644 | 0 | 0.2644 | 0 | 0
1987-09-15 | 12:00 | 911 | 984 | 83 | 828 | 31.7 | 12 | 6180 | 258 | 3.0553 | 5.6774 | 12.428 | -0.11204 | 0.038692 | 0.82528 | 0.97069 | -0.19915 | -0.19915 | 0 | -0.19915 | 0 | 0
1987-09-15 | 13:00 | 885 | 980 | 82 | 803 | 33.3 | 13 | 6181 | 258 | 3.0553 | 5.6774 | 13.428 | -0.37384 | 0.038692 | 0.77456 | 0.88603 | -0.61499 | -0.61499 | 0 | -0.61499 | 0 | 0
1987-09-15 | 14:00 | 792 | 963 | 76 | 716 | 35.6 | 14 | 6182 | 258 | 3.0553 | 5.6774 | 14.428 | -0.63564 | 0.038692 | 0.67262 | 0.73774 | -0.93013 | -0.93013 | 0 | -0.93013 | 0 | 0
1987-09-15 | 15:00 | 644 | 931 | 66 | 578 | 35.6 | 15 | 6183 | 258 | 3.0553 | 5.6774 | 15.428 | -0.89744 | 0.038692 | 0.52639 | 0.55435 | -1.1649 | -1.1649 | 0 | -1.1649 | 0 | 0
1987-09-15 | 16:00 | 447 | 865 | 52 | 395 | 35 | 16 | 6184 | 258 | 3.0553 | 5.6774 | 16.428 | -1.1592 | 0.038692 | 0.34584 | 0.35313 | -1.3514 | -1.3514 | 0 | -1.3514 | 0 | 0
1987-09-15 | 17:00 | 227 | 726 | 35 | 192 | 33.9 | 17 | 6185 | 258 | 3.0553 | 5.6774 | 17.428 | -1.421 | 0.038692 | 0.14327 | 0.14377 | -1.5136 | -1.5136 | 0 | -1.5136 | 0 | 0
1987-09-15 | 18:00 | 51 | 308 | 18 | 33 | 31.7 | 18 | 6186 | 258 | 3.0553 | 5.6774 | 18.428 | -1.6828 | 0.038692 | 0 | 0 | 0 | 0 | 1 | 0 | 0 | 0
1987-09-15 | 19:00 | 0 | 0 | 0 | 0 | 29.4 | 19 | 6187 | 258 | 3.0553 | 5.6774 | 19.428 | -1.9446 | 0.038692 | 0 | 0 | 0 | 0 | 1 | 0 | 0 | 0
1987-09-15 | 20:00 | 0 | 0 | 0 | 0 | 27.8 | 20 | 6188 | 258 | 3.0553 | 5.6774 | 20.428 | -2.2064 | 0.038692 | 0 | 0 | 0 | 0 | 1 | 0 | 0 | 0
1987-09-15 | 21:00 | 0 | 0 | 0 | 0 | 27.2 | 21 | 6189 | 258 | 3.0553 | 5.6774 | 21.428 | -2.4682 | 0.038692 | 0 | 0 | 0 | 0 | 1 | 0 | 0 | 0
1987-09-15 | 22:00 | 0 | 0 | 0 | 0 | 26.1 | 22 | 6190 | 258 | 3.0553 | 5.6774 | 22.428 | -2.73 | 0.038692 | 0 | 0 | 0 | 0 | 1 | 0 | 0 | 0
1987-09-15 | 23:00 | 0 | 0 | 0 | 0 | 26.1 | 23 | 6191 | 258 | 3.0553 | 5.6774 | 23.428 | -2.9918 | 0.038692 | 0 | 0 | 0 | 0 | 1 | 0 | 0 | 0
1987-09-15 | 24:00 | 0 | 0 | 0 | 0 | 26.1 | 24 | 6192 | 258 | 3.0553 | 5.6774 | 24.428 | -3.2536 | 0.038692 | 0 | 0 | 0 | 0 | 1 | 0 | 0 | 0
1987-09-16 | 1:00 | 0 | 0 | 0 | 0 | 26.1 | 1 | 6193 | 259 | 3.0725 | 6.0499 | 1.4342 | 2.7661 | 0.031673 | 0 | 0 | 0 | 0 | 1 | 0 | 0 | 0
1987-09-16 | 2:00 | 0 | 0 | 0 | 0 | 23.9 | 2 | 6194 | 259 | 3.0725 | 6.0499 | 2.4342 | 2.5043 | 0.031673 | 0 | 0 | 0 | 0 | 1 | 0 | 0 | 0
1987-09-16 | 3:00 | 0 | 0 | 0 | 0 | 23.9 | 3 | 6195 | 259 | 3.0725 | 6.0499 | 3.4342 | 2.2425 | 0.031673 | 0 | 0 | 0 | 0 | 1 | 0 | 0 | 0
1987-09-16 | 4:00 | 0 | 0 | 0 | 0 | 23.9 | 4 | 6196 | 259 | 3.0725 | 6.0499 | 4.4342 | 1.9807 | 0.031673 | 0 | 0 | 0 | 0 | 1 | 0 | 0 | 0
1987-09-16 | 5:00 | 0 | 0 | 0 | 0 | 23.3 | 5 | 6197 | 259 | 3.0725 | 6.0499 | 5.4342 | 1.7189 | 0.031673 | 0 | 0 | 0 | 0 | 1 | 0 | 0 | 0
1987-09-16 | 6:00 | 30 | 83 | 21 | 9 | 23.3 | 6 | 6198 | 259 | 3.0725 | 6.0499 | 6.4342 | 1.4571 | 0.031673 | 0.11027 | 0.11049 | 1.5294 | 1.5294 | 0 | 1.5294 | 0 | 0
1987-09-16 | 7:00 | 159 | 232 | 107 | 52 | 22.2 | 7 | 6199 | 259 | 3.0725 | 6.0499 | 7.4342 | 1.1953 | 0.031673 | 0.31486 | 0.32031 | 1.369 | 1.369 | 0 | 1.369 | 0 | 0
1987-09-16 | 8:00 | 269 | 307 | 141 | 128 | 25.6 | 8 | 6200 | 259 | 3.0725 | 6.0499 | 8.4342 | 0.93353 | 0.031673 | 0.49926 | 0.52275 | 1.1867 | 1.1867 | 0 | 1.1867 | 0 | 0
1987-09-16 | 9:00 | 366 | 267 | 209 | 157 | 28.3 | 9 | 6201 | 259 | 3.0725 | 6.0499 | 9.4342 | 0.67173 | 0.031673 | 0.65092 | 0.70879 | 0.96033 | 0.96033 | 0 | 0.96033 | 0 | 0
1987-09-16 | 10:00 | 733 | 821 | 142 | 591 | 29.4 | 10 | 6202 | 259 | 3.0725 | 6.0499 | 10.4342 | 0.40993 | 0.031673 | 0.75948 | 0.86252 | 0.65903 | 0.65903 | 0 | 0.65903 | 0 | 0
1987-09-16 | 11:00 | 840 | 822 | 179 | 661 | 30.6 | 11 | 6203 | 259 | 3.0725 | 6.0499 | 11.4342 | 0.14814 | 0.031673 | 0.81756 | 0.95716 | 0.25907 | 0.25907 | 0 | 0.25907 | 0 | 0
1987-09-16 | 12:00 | 796 | 546 | 339 | 457 | 31.7 | 12 | 6204 | 259 | 3.0725 | 6.0499 | 12.4342 | -0.11366 | 0.031673 | 0.8212 | 0.9635 | -0.19999 | -0.19999 | 0 | -0.19999 | 0 | 0
1987-09-16 | 13:00 | 778 | 518 | 356 | 422 | 33.9 | 13 | 6205 | 259 | 3.0725 | 6.0499 | 13.4342 | -0.37546 | 0.031673 | 0.77014 | 0.87906 | -0.61211 | -0.61211 | 0 | -0.61211 | 0 | 0
1987-09-16 | 14:00 | 482 | 170 | 356 | 126 | 33.9 | 14 | 6206 | 259 | 3.0725 | 6.0499 | 14.4342 | -0.63726 | 0.031673 | 0.66787 | 0.73134 | -0.92567 | -0.92567 | 0 | -0.92567 | 0 | 0
1987-09-16 | 15:00 | 375 | 163 | 275 | 100 | 33.9 | 15 | 6207 | 259 | 3.0725 | 6.0499 | 15.4342 | -0.89906 | 0.031673 | 0.52135 | 0.54844 | -1.16 | -1.16 | 0 | -1.16 | 0 | 0
1987-09-16 | 16:00 | 345 | 425 | 153 | 192 | 33.9 | 16 | 6208 | 259 | 3.0725 | 6.0499 | 16.4342 | -1.1609 | 0.031673 | 0.34058 | 0.34754 | -1.3466 | -1.3466 | 0 | -1.3466 | 0 | 0
1987-09-16 | 17:00 | 160 | 224 | 101 | 59 | 33.3 | 17 | 6209 | 259 | 3.0725 | 6.0499 | 17.4342 | -1.4227 | 0.031673 | 0.13787 | 0.13831 | -1.5089 | -1.5089 | 0 | -1.5089 | 0 | 0
1987-09-16 | 18:00 | 44 | 171 | 26 | 18 | 31.1 | 18 | 6210 | 259 | 3.0725 | 6.0499 | 18.4342 | -1.6845 | 0.031673 | 0 | 0 | 0 | 0 | 1 | 0 | 0 | 0
1987-09-16 | 19:00 | 0 | 0 | 0 | 0 | 28.9 | 19 | 6211 | 259 | 3.0725 | 6.0499 | 19.4342 | -1.9463 | 0.031673 | 0 | 0 | 0 | 0 | 1 | 0 | 0 | 0
1987-09-16 | 20:00 | 0 | 0 | 0 | 0 | 26.7 | 20 | 6212 | 259 | 3.0725 | 6.0499 | 20.4342 | -2.2081 | 0.031673 | 0 | 0 | 0 | 0 | 1 | 0 | 0 | 0
1987-09-16 | 21:00 | 0 | 0 | 0 | 0 | 23.9 | 21 | 6213 | 259 | 3.0725 | 6.0499 | 21.4342 | -2.4699 | 0.031673 | 0 | 0 | 0 | 0 | 1 | 0 | 0 | 0
1987-09-16 | 22:00 | 0 | 0 | 0 | 0 | 23.9 | 22 | 6214 | 259 | 3.0725 | 6.0499 | 22.4342 | -2.7317 | 0.031673 | 0 | 0 | 0 | 0 | 1 | 0 | 0 | 0
1987-09-16 | 23:00 | 0 | 0 | 0 | 0 | 22.8 | 23 | 6215 | 259 | 3.0725 | 6.0499 | 23.4342 | -2.9935 | 0.031673 | 0 | 0 | 0 | 0 | 1 | 0 | 0 | 0
1987-09-16 | 24:00 | 0 | 0 | 0 | 0 | 21.7 | 24 | 6216 | 259 | 3.0725 | 6.0499 | 24.4342 | -3.2553 | 0.031673 | 0 | 0 | 0 | 0 | 1 | 0 | 0 | 0
1987-09-17 | 1:00 | 0 | 0 | 0 | 0 | 20.6 | 1 | 6217 | 260 | 3.0898 | 6.4219 | 1.4404 | 2.7645 | 0.024644 | 0 | 0 | 0 | 0 | 1 | 0 | 0 | 0
1987-09-17 | 2:00 | 0 | 0 | 0 | 0 | 18.9 | 2 | 6218 | 260 | 3.0898 | 6.4219 | 2.4404 | 2.5027 | 0.024644 | 0 | 0 | 0 | 0 | 1 | 0 | 0 | 0
1987-09-17 | 3:00 | 0 | 0 | 0 | 0 | 19.4 | 3 | 6219 | 260 | 3.0898 | 6.4219 | 3.4404 | 2.2409 | 0.024644 | 0 | 0 | 0 | 0 | 1 | 0 | 0 | 0
1987-09-17 | 4:00 | 0 | 0 | 0 | 0 | 18.3 | 4 | 6220 | 260 | 3.0898 | 6.4219 | 4.4404 | 1.9791 | 0.024644 | 0 | 0 | 0 | 0 | 1 | 0 | 0 | 0
1987-09-17 | 5:00 | 0 | 0 | 0 | 0 | 18.3 | 5 | 6221 | 260 | 3.0898 | 6.4219 | 5.4404 | 1.7173 | 0.024644 | 0 | 0 | 0 | 0 | 1 | 0 | 0 | 0
1987-09-17 | 6:00 | 34 | 182 | 14 | 20 | 18.9 | 6 | 6222 | 260 | 3.0898 | 6.4219 | 6.4404 | 1.4555 | 0.024644 | 0.10745 | 0.10766 | 1.5227 | 1.5227 | 0 | 1.5227 | 0 | 0
1987-09-17 | 7:00 | 179 | 676 | 31 | 148 | 21.7 | 7 | 6223 | 260 | 3.0898 | 6.4219 | 7.4404 | 1.1937 | 0.024644 | 0.312 | 0.3173 | 1.3621 | 1.3621 | 0 | 1.3621 | 0 | 0
1987-09-17 | 8:00 | 400 | 849 | 48 | 352 | 24.4 | 8 | 6224 | 260 | 3.0898 | 6.4219 | 8.4404 | 0.93191 | 0.024644 | 0.49628 | 0.5193 | 1.1794 | 1.1794 | 0 | 1.1794 | 0 | 0
1987-09-17 | 9:00 | 605 | 927 | 63 | 542 | 27.2 | 9 | 6225 | 260 | 3.0898 | 6.4219 | 9.4404 | 0.67011 | 0.024644 | 0.64772 | 0.70459 | 0.95262 | 0.95262 | 0 | 0.95262 | 0 | 0
1987-09-17 | 10:00 | 768 | 969 | 74 | 694 | 28.9 | 10 | 6226 | 260 | 3.0898 | 6.4219 | 10.4404 | 0.40831 | 0.024644 | 0.75601 | 0.8572 | 0.65156 | 0.65156 | 0 | 0.65156 | 0 | 0
1987-09-17 | 11:00 | 874 | 991 | 80 | 794 | 30.6 | 11 | 6227 | 260 | 3.0898 | 6.4219 | 11.4404 | 0.14651 | 0.024644 | 0.81377 | 0.95062 | 0.25383 | 0.25383 | 0 | 0.25383 | 0 | 0
1987-09-17 | 12:00 | 916 | 999 | 83 | 833 | 31.7 | 12 | 6228 | 260 | 3.0898 | 6.4219 | 12.4404 | -0.11529 | 0.024644 | 0.81707 | 0.95631 | -0.20081 | -0.20081 | 0 | -0.20081 | 0 | 0
1987-09-17 | 13:00 | 886 | 993 | 81 | 805 | 32.8 | 13 | 6229 | 260 | 3.0898 | 6.4219 | 13.4404 | -0.37709 | 0.024644 | 0.76567 | 0.87208 | -0.60926 | -0.60926 | 0 | -0.60926 | 0 | 0
1987-09-17 | 14:00 | 791 | 974 | 75 | 716 | 33.3 | 14 | 6230 | 260 | 3.0898 | 6.4219 | 14.4404 | -0.63889 | 0.024644 | 0.66308 | 0.72492 | -0.92126 | -0.92126 | 0 | -0.92126 | 0 | 0
1987-09-17 | 15:00 | 638 | 937 | 65 | 573 | 33.3 | 15 | 6231 | 260 | 3.0898 | 6.4219 | 15.4404 | -0.90069 | 0.024644 | 0.51629 | 0.54251 | -1.1552 | -1.1552 | 0 | -1.1552 | 0 | 0
1987-09-17 | 16:00 | 440 | 871 | 51 | 389 | 33.3 | 16 | 6232 | 260 | 3.0898 | 6.4219 | 16.4404 | -1.1625 | 0.024644 | 0.3353 | 0.34193 | -1.3418 | -1.3418 | 0 | -1.3418 | 0 | 0
1987-09-17 | 17:00 | 218 | 724 | 34 | 184 | 32.2 | 17 | 6233 | 260 | 3.0898 | 6.4219 | 17.4404 | -1.4243 | 0.024644 | 0.13246 | 0.13285 | -1.5041 | -1.5041 | 0 | -1.5041 | 0 | 0
1987-09-17 | 18:00 | 49 | 285 | 17 | 32 | 30.6 | 18 | 6234 | 260 | 3.0898 | 6.4219 | 18.4404 | -1.6861 | 0.024644 | 0 | 0 | 0 | 0 | 1 | 0 | 0 | 0
1987-09-17 | 19:00 | 0 | 0 | 0 | 0 | 28.3 | 19 | 6235 | 260 | 3.0898 | 6.4219 | 19.4404 | -1.9479 | 0.024644 | 0 | 0 | 0 | 0 | 1 | 0 | 0 | 0
1987-09-17 | 20:00 | 0 | 0 | 0 | 0 | 25 | 20 | 6236 | 260 | 3.0898 | 6.4219 | 20.4404 | -2.2097 | 0.024644 | 0 | 0 | 0 | 0 | 1 | 0 | 0 | 0
1987-09-17 | 21:00 | 0 | 0 | 0 | 0 | 24.4 | 21 | 6237 | 260 | 3.0898 | 6.4219 | 21.4404 | -2.4715 | 0.024644 | 0 | 0 | 0 | 0 | 1 | 0 | 0 | 0
1987-09-17 | 22:00 | 0 | 0 | 0 | 0 | 23.9 | 22 | 6238 | 260 | 3.0898 | 6.4219 | 22.4404 | -2.7333 | 0.024644 | 0 | 0 | 0 | 0 | 1 | 0 | 0 | 0
1987-09-17 | 23:00 | 0 | 0 | 0 | 0 | 22.8 | 23 | 6239 | 260 | 3.0898 | 6.4219 | 23.4404 | -2.9951 | 0.024644 | 0 | 0 | 0 | 0 | 1 | 0 | 0 | 0
1987-09-17 | 24:00 | 0 | 0 | 0 | 0 | 22.2 | 24 | 6240 | 260 | 3.0898 | 6.4219 | 24.4404 | -3.2569 | 0.024644 | 0 | 0 | 0 | 0 | 1 | 0 | 0 | 0
1987-09-18 | 1:00 | 0 | 0 | 0 | 0 | 22.8 | 1 | 6241 | 261 | 3.1071 | 6.7928 | 1.4465 | 2.7629 | 0.017608 | 0 | 0 | 0 | 0 | 1 | 0 | 0 | 0
1987-09-18 | 2:00 | 0 | 0 | 0 | 0 | 19.4 | 2 | 6242 | 261 | 3.1071 | 6.7928 | 2.4465 | 2.5011 | 0.017608 | 0 | 0 | 0 | 0 | 1 | 0 | 0 | 0
1987-09-18 | 3:00 | 0 | 0 | 0 | 0 | 19.4 | 3 | 6243 | 261 | 3.1071 | 6.7928 | 3.4465 | 2.2393 | 0.017608 | 0 | 0 | 0 | 0 | 1 | 0 | 0 | 0
1987-09-18 | 4:00 | 0 | 0 | 0 | 0 | 17.8 | 4 | 6244 | 261 | 3.1071 | 6.7928 | 4.4465 | 1.9775 | 0.017608 | 0 | 0 | 0 | 0 | 1 | 0 | 0 | 0
1987-09-18 | 5:00 | 0 | 0 | 0 | 0 | 17.8 | 5 | 6245 | 261 | 3.1071 | 6.7928 | 5.4465 | 1.7157 | 0.017608 | 0 | 0 | 0 | 0 | 1 | 0 | 0 | 0
1987-09-18 | 6:00 | 30 | 131 | 15 | 15 | 17.8 | 6 | 6246 | 261 | 3.1071 | 6.7928 | 6.4465 | 1.4539 | 0.017608 | 0.10462 | 0.10481 | 1.516 | 1.516 | 0 | 1.516 | 0 | 0
1987-09-18 | 7:00 | 171 | 622 | 37 | 134 | 20.6 | 7 | 6247 | 261 | 3.1071 | 6.7928 | 7.4465 | 1.1921 | 0.017608 | 0.30912 | 0.31426 | 1.3552 | 1.3552 | 0 | 1.3552 | 0 | 0
1987-09-18 | 8:00 | 392 | 814 | 57 | 335 | 25.6 | 8 | 6248 | 261 | 3.1071 | 6.7928 | 8.4465 | 0.93029 | 0.017608 | 0.49325 | 0.51583 | 1.1721 | 1.1721 | 0 | 1.1721 | 0 | 0
1987-09-18 | 9:00 | 597 | 899 | 74 | 523 | 27.2 | 9 | 6249 | 261 | 3.1071 | 6.7928 | 9.4465 | 0.66849 | 0.017608 | 0.64448 | 0.70035 | 0.94497 | 0.94497 | 0 | 0.94497 | 0 | 0
1987-09-18 | 10:00 | 760 | 944 | 87 | 673 | 28.9 | 10 | 6250 | 261 | 3.1071 | 6.7928 | 10.4465 | 0.40669 | 0.017608 | 0.7525 | 0.85185 | 0.64418 | 0.64418 | 0 | 0.64418 | 0 | 0
1987-09-18 | 11:00 | 865 | 967 | 94 | 771 | 30.6 | 11 | 6251 | 261 | 3.1071 | 6.7928 | 11.4465 | 0.14489 | 0.017608 | 0.80994 | 0.94405 | 0.2487 | 0.2487 | 0 | 0.2487 | 0 | 0
1987-09-18 | 12:00 | 906 | 975 | 97 | 809 | 32.2 | 12 | 6252 | 261 | 3.1071 | 6.7928 | 12.4465 | -0.11691 | 0.017608 | 0.81289 | 0.9491 | -0.2016 | -0.2016 | 0 | -0.2016 | 0 | 0
1987-09-18 | 13:00 | 875 | 968 | 95 | 780 | 33.3 | 13 | 6253 | 261 | 3.1071 | 6.7928 | 13.4465 | -0.37871 | 0.017608 | 0.76115 | 0.86509 | -0.60646 | -0.60646 | 0 | -0.60646 | 0 | 0
1987-09-18 | 14:00 | 782 | 949 | 88 | 694 | 34.4 | 14 | 6254 | 261 | 3.1071 | 6.7928 | 14.4465 | -0.6405 | 0.017608 | 0.65825 | 0.71849 | -0.91689 | -0.91689 | 0 | -0.91689 | 0 | 0
1987-09-18 | 15:00 | 628 | 910 | 77 | 551 | 35 | 15 | 6255 | 261 | 3.1071 | 6.7928 | 15.4465 | -0.9023 | 0.017608 | 0.51119 | 0.53657 | -1.1504 | -1.1504 | 0 | -1.1504 | 0 | 0
1987-09-18 | 16:00 | 428 | 833 | 60 | 368 | 33.9 | 16 | 6256 | 261 | 3.1071 | 6.7928 | 16.4465 | -1.1641 | 0.017608 | 0.33001 | 0.33631 | -1.337 | -1.337 | 0 | -1.337 | 0 | 0
1987-09-18 | 17:00 | 207 | 669 | 40 | 167 | 33.3 | 17 | 6257 | 261 | 3.1071 | 6.7928 | 17.4465 | -1.4259 | 0.017608 | 0.12704 | 0.12738 | -1.4994 | -1.4994 | 0 | -1.4994 | 0 | 0
1987-09-18 | 18:00 | 45 | 217 | 20 | 25 | 30.6 | 18 | 6258 | 261 | 3.1071 | 6.7928 | 18.4465 | -1.6877 | 0.017608 | 0 | 0 | 0 | 0 | 1 | 0 | 0 | 0
1987-09-18 | 19:00 | 0 | 0 | 0 | 0 | 29.4 | 19 | 6259 | 261 | 3.1071 | 6.7928 | 19.4465 | -1.9495 | 0.017608 | 0 | 0 | 0 | 0 | 1 | 0 | 0 | 0
1987-09-18 | 20:00 | 0 | 0 | 0 | 0 | 27.2 | 20 | 6260 | 261 | 3.1071 | 6.7928 | 20.4465 | -2.2113 | 0.017608 | 0 | 0 | 0 | 0 | 1 | 0 | 0 | 0
1987-09-18 | 21:00 | 0 | 0 | 0 | 0 | 26.1 | 21 | 6261 | 261 | 3.1071 | 6.7928 | 21.4465 | -2.4731 | 0.017608 | 0 | 0 | 0 | 0 | 1 | 0 | 0 | 0
1987-09-18 | 22:00 | 0 | 0 | 0 | 0 | 25 | 22 | 6262 | 261 | 3.1071 | 6.7928 | 22.4465 | -2.7349 | 0.017608 | 0 | 0 | 0 | 0 | 1 | 0 | 0 | 0
1987-09-18 | 23:00 | 0 | 0 | 0 | 0 | 23.3 | 23 | 6263 | 261 | 3.1071 | 6.7928 | 23.4465 | -2.9967 | 0.017608 | 0 | 0 | 0 | 0 | 1 | 0 | 0 | 0
1987-09-18 | 24:00 | 0 | 0 | 0 | 0 | 23.9 | 24 | 6264 | 261 | 3.1071 | 6.7928 | 24.4465 | -3.2585 | 0.017608 | 0 | 0 | 0 | 0 | 1 | 0 | 0 | 0
1987-09-19 | 1:00 | 0 | 0 | 0 | 0 | 22.2 | 1 | 6265 | 262 | 3.1243 | 7.1623 | 1.4527 | 2.7613 | 0.010567 | 0 | 0 | 0 | 0 | 1 | 0 | 0 | 0
1987-09-19 | 2:00 | 0 | 0 | 0 | 0 | 20 | 2 | 6266 | 262 | 3.1243 | 7.1623 | 2.4527 | 2.4995 | 0.010567 | 0 | 0 | 0 | 0 | 1 | 0 | 0 | 0
1987-09-19 | 3:00 | 0 | 0 | 0 | 0 | 20.6 | 3 | 6267 | 262 | 3.1243 | 7.1623 | 3.4527 | 2.2377 | 0.010567 | 0 | 0 | 0 | 0 | 1 | 0 | 0 | 0
1987-09-19 | 4:00 | 0 | 0 | 0 | 0 | 19.4 | 4 | 6268 | 262 | 3.1243 | 7.1623 | 4.4527 | 1.9759 | 0.010567 | 0 | 0 | 0 | 0 | 1 | 0 | 0 | 0
1987-09-19 | 5:00 | 0 | 0 | 0 | 0 | 18.9 | 5 | 6269 | 262 | 3.1243 | 7.1623 | 5.4527 | 1.7141 | 0.010567 | 0 | 0 | 0 | 0 | 1 | 0 | 0 | 0
1987-09-19 | 6:00 | 26 | 93 | 16 | 10 | 19.4 | 6 | 6270 | 262 | 3.1243 | 7.1623 | 6.4527 | 1.4523 | 0.010567 | 0.10178 | 0.10195 | 1.5093 | 1.5093 | 0 | 1.5093 | 0 | 0
1987-09-19 | 7:00 | 164 | 565 | 43 | 121 | 21.7 | 7 | 6271 | 262 | 3.1243 | 7.1623 | 7.4527 | 1.1905 | 0.010567 | 0.30621 | 0.31121 | 1.3483 | 1.3483 | 0 | 1.3483 | 0 | 0
1987-09-19 | 8:00 | 384 | 775 | 67 | 317 | 26.1 | 8 | 6272 | 262 | 3.1243 | 7.1623 | 8.4527 | 0.92868 | 0.010567 | 0.4902 | 0.51232 | 1.1649 | 1.1649 | 0 | 1.1649 | 0 | 0
1987-09-19 | 9:00 | 590 | 870 | 87 | 503 | 28.9 | 9 | 6273 | 262 | 3.1243 | 7.1623 | 9.4527 | 0.66688 | 0.010567 | 0.64121 | 0.69607 | 0.93737 | 0.93737 | 0 | 0.93737 | 0 | 0
1987-09-19 | 10:00 | 753 | 918 | 101 | 652 | 30.6 | 10 | 6274 | 262 | 3.1243 | 7.1623 | 10.4527 | 0.40508 | 0.010567 | 0.74894 | 0.84646 | 0.63689 | 0.63689 | 0 | 0.63689 | 0 | 0
1987-09-19 | 11:00 | 859 | 944 | 109 | 750 | 32.2 | 11 | 6275 | 262 | 3.1243 | 7.1623 | 11.4527 | 0.14328 | 0.010567 | 0.80606 | 0.93746 | 0.24366 | 0.24366 | 0 | 0.24366 | 0 | 0
1987-09-19 | 12:00 | 898 | 951 | 112 | 786 | 33.9 | 12 | 6276 | 262 | 3.1243 | 7.1623 | 12.4527 | -0.11852 | 0.010567 | 0.80867 | 0.94189 | -0.20237 | -0.20237 | 0 | -0.20237 | 0 | 0
1987-09-19 | 13:00 | 870 | 947 | 110 | 760 | 35 | 13 | 6277 | 262 | 3.1243 | 7.1623 | 13.4527 | -0.38032 | 0.010567 | 0.7566 | 0.8581 | -0.60369 | -0.60369 | 0 | -0.60369 | 0 | 0
1987-09-19 | 14:00 | 773 | 924 | 102 | 671 | 35.6 | 14 | 6278 | 262 | 3.1243 | 7.1623 | 14.4527 | -0.64212 | 0.010567 | 0.65339 | 0.71205 | -0.91256 | -0.91256 | 0 | -0.91256 | 0 | 0
1987-09-19 | 15:00 | 618 | 881 | 89 | 529 | 36.1 | 15 | 6279 | 262 | 3.1243 | 7.1623 | 15.4527 | -0.90392 | 0.010567 | 0.50607 | 0.53063 | -1.1457 | -1.1457 | 0 | -1.1457 | 0 | 0
1987-09-19 | 16:00 | 417 | 795 | 70 | 347 | 35.6 | 16 | 6280 | 262 | 3.1243 | 7.1623 | 16.4527 | -1.1657 | 0.010567 | 0.3247 | 0.33069 | -1.3322 | -1.3322 | 0 | -1.3322 | 0 | 0
1987-09-19 | 17:00 | 196 | 611 | 47 | 149 | 35 | 17 | 6281 | 262 | 3.1243 | 7.1623 | 17.4527 | -1.4275 | 0.010567 | 0.12162 | 0.12192 | -1.4946 | -1.4946 | 0 | -1.4946 | 0 | 0
1987-09-19 | 18:00 | 38 | 156 | 21 | 17 | 31.7 | 18 | 6282 | 262 | 3.1243 | 7.1623 | 18.4527 | -1.6893 | 0.010567 | 0 | 0 | 0 | 0 | 1 | 0 | 0 | 0
1987-09-19 | 19:00 | 0 | 0 | 0 | 0 | 29.4 | 19 | 6283 | 262 | 3.1243 | 7.1623 | 19.4527 | -1.9511 | 0.010567 | 0 | 0 | 0 | 0 | 1 | 0 | 0 | 0
1987-09-19 | 20:00 | 0 | 0 | 0 | 0 | 28.3 | 20 | 6284 | 262 | 3.1243 | 7.1623 | 20.4527 | -2.2129 | 0.010567 | 0 | 0 | 0 | 0 | 1 | 0 | 0 | 0
1987-09-19 | 21:00 | 0 | 0 | 0 | 0 | 27.2 | 21 | 6285 | 262 | 3.1243 | 7.1623 | 21.4527 | -2.4747 | 0.010567 | 0 | 0 | 0 | 0 | 1 | 0 | 0 | 0
1987-09-19 | 22:00 | 0 | 0 | 0 | 0 | 25.6 | 22 | 6286 | 262 | 3.1243 | 7.1623 | 22.4527 | -2.7365 | 0.010567 | 0 | 0 | 0 | 0 | 1 | 0 | 0 | 0
1987-09-19 | 23:00 | 0 | 0 | 0 | 0 | 25 | 23 | 6287 | 262 | 3.1243 | 7.1623 | 23.4527 | -2.9983 | 0.010567 | 0 | 0 | 0 | 0 | 1 | 0 | 0 | 0
1987-09-19 | 24:00 | 0 | 0 | 0 | 0 | 23.9 | 24 | 6288 | 262 | 3.1243 | 7.1623 | 24.4527 | -3.2601 | 0.010567 | 0 | 0 | 0 | 0 | 1 | 0 | 0 | 0
1987-09-20 | 1:00 | 0 | 0 | 0 | 0 | 21.7 | 1 | 6289 | 263 | 3.1416 | 7.53 | 1.4588 | 2.7597 | 0.0035227 | 0 | 0 | 0 | 0 | 1 | 0 | 0 | 0
1987-09-20 | 2:00 | 0 | 0 | 0 | 0 | 21.7 | 2 | 6290 | 263 | 3.1416 | 7.53 | 2.4588 | 2.4979 | 0.0035227 | 0 | 0 | 0 | 0 | 1 | 0 | 0 | 0
1987-09-20 | 3:00 | 0 | 0 | 0 | 0 | 20.6 | 3 | 6291 | 263 | 3.1416 | 7.53 | 3.4588 | 2.2361 | 0.0035227 | 0 | 0 | 0 | 0 | 1 | 0 | 0 | 0
1987-09-20 | 4:00 | 0 | 0 | 0 | 0 | 19.4 | 4 | 6292 | 263 | 3.1416 | 7.53 | 4.4588 | 1.9743 | 0.0035227 | 0 | 0 | 0 | 0 | 1 | 0 | 0 | 0
1987-09-20 | 5:00 | 0 | 0 | 0 | 0 | 20.6 | 5 | 6293 | 263 | 3.1416 | 7.53 | 5.4588 | 1.7125 | 0.0035227 | 0 | 0 | 0 | 0 | 1 | 0 | 0 | 0
1987-09-20 | 6:00 | 26 | 90 | 16 | 10 | 18.3 | 6 | 6294 | 263 | 3.1416 | 7.53 | 6.4588 | 1.4507 | 0.0035227 | 0.098919 | 0.099081 | 1.5027 | 1.5027 | 0 | 1.5027 | 0 | 0
1987-09-20 | 7:00 | 161 | 557 | 43 | 118 | 23.3 | 7 | 6295 | 263 | 3.1416 | 7.53 | 7.4588 | 1.1889 | 0.0035227 | 0.30328 | 0.30813 | 1.3414 | 1.3414 | 0 | 1.3414 | 0 | 0
1987-09-20 | 8:00 | 381 | 772 | 67 | 314 | 26.7 | 8 | 6296 | 263 | 3.1416 | 7.53 | 8.4588 | 0.92708 | 0.0035227 | 0.48711 | 0.50878 | 1.1577 | 1.1577 | 0 | 1.1577 | 0 | 0
1987-09-20 | 9:00 | 587 | 869 | 87 | 500 | 30 | 9 | 6297 | 263 | 3.1416 | 7.53 | 9.4588 | 0.66528 | 0.0035227 | 0.63789 | 0.69176 | 0.92983 | 0.92983 | 0 | 0.92983 | 0 | 0
1987-09-20 | 10:00 | 750 | 917 | 101 | 649 | 32.2 | 10 | 6298 | 263 | 3.1416 | 7.53 | 10.4588 | 0.40348 | 0.0035227 | 0.74534 | 0.84104 | 0.62971 | 0.62971 | 0 | 0.62971 | 0 | 0
1987-09-20 | 11:00 | 852 | 938 | 110 | 742 | 34.4 | 11 | 6299 | 263 | 3.1416 | 7.53 | 11.4588 | 0.14168 | 0.0035227 | 0.80214 | 0.93086 | 0.23873 | 0.23873 | 0 | 0.23873 | 0 | 0
1987-09-20 | 12:00 | 892 | 946 | 113 | 779 | 35 | 12 | 6300 | 263 | 3.1416 | 7.53 | 12.4588 | -0.12012 | 0.0035227 | 0.80441 | 0.93468 | -0.20311 | -0.20311 | 0 | -0.20311 | 0 | 0
1987-09-20 | 13:00 | 862 | 941 | 110 | 752 | 36.1 | 13 | 6301 | 263 | 3.1416 | 7.53 | 13.4588 | -0.38192 | 0.0035227 | 0.75201 | 0.8511 | -0.60094 | -0.60094 | 0 | -0.60094 | 0 | 0
1987-09-20 | 14:00 | 766 | 919 | 103 | 663 | 36.1 | 14 | 6302 | 263 | 3.1416 | 7.53 | 14.4588 | -0.64372 | 0.0035227 | 0.64849 | 0.7056 | -0.90826 | -0.90826 | 0 | -0.90826 | 0 | 0
1987-09-20 | 15:00 | 610 | 874 | 89 | 521 | 36.7 | 15 | 6303 | 263 | 3.1416 | 7.53 | 15.4588 | -0.90552 | 0.0035227 | 0.50093 | 0.52467 | -1.1409 | -1.1409 | 0 | -1.1409 | 0 | 0
1987-09-20 | 16:00 | 410 | 786 | 70 | 340 | 37.2 | 16 | 6304 | 263 | 3.1416 | 7.53 | 16.4588 | -1.1673 | 0.0035227 | 0.31937 | 0.32507 | -1.3274 | -1.3274 | 0 | -1.3274 | 0 | 0
1987-09-20 | 17:00 | 190 | 599 | 47 | 143 | 35.6 | 17 | 6305 | 263 | 3.1416 | 7.53 | 17.4588 | -1.4291 | 0.0035227 | 0.11619 | 0.11645 | -1.4898 | -1.4898 | 0 | -1.4898 | 0 | 0
1987-09-20 | 18:00 | 36 | 142 | 20 | 16 | 33.3 | 18 | 6306 | 263 | 3.1416 | 7.53 | 18.4588 | -1.6909 | 0.0035227 | 0 | 0 | 0 | 0 | 1 | 0 | 0 | 0
1987-09-20 | 19:00 | 0 | 0 | 0 | 0 | 30 | 19 | 6307 | 263 | 3.1416 | 7.53 | 19.4588 | -1.9527 | 0.0035227 | 0 | 0 | 0 | 0 | 1 | 0 | 0 | 0
1987-09-20 | 20:00 | 0 | 0 | 0 | 0 | 27.8 | 20 | 6308 | 263 | 3.1416 | 7.53 | 20.4588 | -2.2145 | 0.0035227 | 0 | 0 | 0 | 0 | 1 | 0 | 0 | 0
1987-09-20 | 21:00 | 0 | 0 | 0 | 0 | 27.2 | 21 | 6309 | 263 | 3.1416 | 7.53 | 21.4588 | -2.4763 | 0.0035227 | 0 | 0 | 0 | 0 | 1 | 0 | 0 | 0
1987-09-20 | 22:00 | 0 | 0 | 0 | 0 | 25.6 | 22 | 6310 | 263 | 3.1416 | 7.53 | 22.4588 | -2.7381 | 0.0035227 | 0 | 0 | 0 | 0 | 1 | 0 | 0 | 0
1987-09-20 | 23:00 | 0 | 0 | 0 | 0 | 24.4 | 23 | 6311 | 263 | 3.1416 | 7.53 | 23.4588 | -2.9999 | 0.0035227 | 0 | 0 | 0 | 0 | 1 | 0 | 0 | 0
1987-09-20 | 24:00 | 0 | 0 | 0 | 0 | 23.3 | 24 | 6312 | 263 | 3.1416 | 7.53 | 24.4588 | -3.2617 | 0.0035227 | 0 | 0 | 0 | 0 | 1 | 0 | 0 | 0
1987-09-21 | 1:00 | 0 | 0 | 0 | 0 | 23.9 | 1 | 6313 | 264 | 3.1589 | 7.8954 | 1.4649 | 2.7581 | -0.0035227 | 0 | 0 | 0 | 0 | 1 | 0 | 0 | 0
1987-09-21 | 2:00 | 0 | 0 | 0 | 0 | 22.2 | 2 | 6314 | 264 | 3.1589 | 7.8954 | 2.4649 | 2.4963 | -0.0035227 | 0 | 0 | 0 | 0 | 1 | 0 | 0 | 0
1987-09-21 | 3:00 | 0 | 0 | 0 | 0 | 21.7 | 3 | 6315 | 264 | 3.1589 | 7.8954 | 3.4649 | 2.2345 | -0.0035227 | 0 | 0 | 0 | 0 | 1 | 0 | 0 | 0
1987-09-21 | 4:00 | 0 | 0 | 0 | 0 | 20.6 | 4 | 6316 | 264 | 3.1589 | 7.8954 | 4.4649 | 1.9727 | -0.0035227 | 0 | 0 | 0 | 0 | 1 | 0 | 0 | 0
1987-09-21 | 5:00 | 0 | 0 | 0 | 0 | 17.8 | 5 | 6317 | 264 | 3.1589 | 7.8954 | 5.4649 | 1.7109 | -0.0035227 | 0 | 0 | 0 | 0 | 1 | 0 | 0 | 0
1987-09-21 | 6:00 | 30 | 166 | 12 | 18 | 20.6 | 6 | 6318 | 264 | 3.1589 | 7.8954 | 6.4649 | 1.4491 | -0.0035227 | 0.096049 | 0.096197 | 1.496 | 1.496 | 0 | 1.496 | 0 | 0
1987-09-21 | 7:00 | 171 | 682 | 29 | 142 | 24.4 | 7 | 6319 | 264 | 3.1589 | 7.8954 | 7.4649 | 1.1873 | -0.0035227 | 0.30032 | 0.30503 | 1.3346 | 1.3346 | 0 | 1.3346 | 0 | 0
1987-09-21 | 8:00 | 392 | 859 | 46 | 346 | 27.2 | 8 | 6320 | 264 | 3.1589 | 7.8954 | 8.4649 | 0.92548 | -0.0035227 | 0.48399 | 0.50521 | 1.1505 | 1.1505 | 0 | 1.1505 | 0 | 0
1987-09-21 | 9:00 | 598 | 925 | 67 | 531 | 30.6 | 9 | 6321 | 264 | 3.1589 | 7.8954 | 9.4649 | 0.66368 | -0.0035227 | 0.63454 | 0.68741 | 0.92236 | 0.92236 | 0 | 0.92236 | 0 | 0
1987-09-21 | 10:00 | 757 | 976 | 71 | 686 | 32.8 | 10 | 6322 | 264 | 3.1589 | 7.8954 | 10.4649 | 0.40188 | -0.0035227 | 0.74169 | 0.83559 | 0.62262 | 0.62262 | 0 | 0.62262 | 0 | 0
1987-09-21 | 11:00 | 839 | 960 | 83 | 756 | 33.9 | 11 | 6323 | 264 | 3.1589 | 7.8954 | 11.4649 | 0.14008 | -0.0035227 | 0.79817 | 0.92425 | 0.23389 | 0.23389 | 0 | 0.23389 | 0 | 0
1987-09-21 | 12:00 | 852 | 899 | 116 | 736 | 35 | 12 | 6324 | 264 | 3.1589 | 7.8954 | 12.4649 | -0.12172 | -0.0035227 | 0.8001 | 0.92747 | -0.20381 | -0.20381 | 0 | -0.20381 | 0 | 0
1987-09-21 | 13:00 | 775 | 683 | 232 | 543 | 36.1 | 13 | 6325 | 264 | 3.1589 | 7.8954 | 13.4649 | -0.38352 | -0.0035227 | 0.74737 | 0.8441 | -0.59823 | -0.59823 | 0 | -0.59823 | 0 | 0
1987-09-21 | 14:00 | 728 | 742 | 196 | 532 | 36.7 | 14 | 6326 | 264 | 3.1589 | 7.8954 | 14.4649 | -0.64532 | -0.0035227 | 0.64357 | 0.69915 | -0.904 | -0.904 | 0 | -0.904 | 0 | 0
1987-09-21 | 15:00 | 564 | 569 | 227 | 337 | 36.7 | 15 | 6327 | 264 | 3.1589 | 7.8954 | 15.4649 | -0.90711 | -0.0035227 | 0.49577 | 0.51872 | -1.1362 | -1.1362 | 0 | -1.1362 | 0 | 0
1987-09-21 | 16:00 | 382 | 718 | 76 | 306 | 36.1 | 16 | 6328 | 264 | 3.1589 | 7.8954 | 16.4649 | -1.1689 | -0.0035227 | 0.31404 | 0.31944 | -1.3226 | -1.3226 | 0 | -1.3226 | 0 | 0
1987-09-21 | 17:00 | 181 | 489 | 66 | 115 | 36.1 | 17 | 6329 | 264 | 3.1589 | 7.8954 | 17.4649 | -1.4307 | -0.0035227 | 0.11076 | 0.11099 | -1.4851 | -1.4851 | 0 | -1.4851 | 0 | 0
1987-09-21 | 18:00 | 40 | 222 | 15 | 25 | 32.8 | 18 | 6330 | 264 | 3.1589 | 7.8954 | 18.4649 | -1.6925 | -0.0035227 | 0 | 0 | 0 | 0 | 1 | 0 | 0 | 0
1987-09-21 | 19:00 | 0 | 0 | 0 | 0 | 30.6 | 19 | 6331 | 264 | 3.1589 | 7.8954 | 19.4649 | -1.9543 | -0.0035227 | 0 | 0 | 0 | 0 | 1 | 0 | 0 | 0
1987-09-21 | 20:00 | 0 | 0 | 0 | 0 | 27.8 | 20 | 6332 | 264 | 3.1589 | 7.8954 | 20.4649 | -2.2161 | -0.0035227 | 0 | 0 | 0 | 0 | 1 | 0 | 0 | 0
1987-09-21 | 21:00 | 0 | 0 | 0 | 0 | 27.2 | 21 | 6333 | 264 | 3.1589 | 7.8954 | 21.4649 | -2.4779 | -0.0035227 | 0 | 0 | 0 | 0 | 1 | 0 | 0 | 0
1987-09-21 | 22:00 | 0 | 0 | 0 | 0 | 23.3 | 22 | 6334 | 264 | 3.1589 | 7.8954 | 22.4649 | -2.7397 | -0.0035227 | 0 | 0 | 0 | 0 | 1 | 0 | 0 | 0
1987-09-21 | 23:00 | 0 | 0 | 0 | 0 | 24.4 | 23 | 6335 | 264 | 3.1589 | 7.8954 | 23.4649 | -3.0015 | -0.0035227 | 0 | 0 | 0 | 0 | 1 | 0 | 0 | 0
1987-09-21 | 24:00 | 0 | 0 | 0 | 0 | 25 | 24 | 6336 | 264 | 3.1589 | 7.8954 | 24.4649 | -3.2633 | -0.0035227 | 0 | 0 | 0 | 0 | 1 | 0 | 0 | 0
1987-09-22 | 1:00 | 0 | 0 | 0 | 0 | 23.3 | 1 | 6337 | 265 | 3.1761 | 8.2582 | 1.471 | 2.7565 | -0.010567 | 0 | 0 | 0 | 0 | 1 | 0 | 0 | 0
1987-09-22 | 2:00 | 0 | 0 | 0 | 0 | 24.4 | 2 | 6338 | 265 | 3.1761 | 8.2582 | 2.471 | 2.4947 | -0.010567 | 0 | 0 | 0 | 0 | 1 | 0 | 0 | 0
1987-09-22 | 3:00 | 0 | 0 | 0 | 0 | 21.7 | 3 | 6339 | 265 | 3.1761 | 8.2582 | 3.471 | 2.2329 | -0.010567 | 0 | 0 | 0 | 0 | 1 | 0 | 0 | 0
1987-09-22 | 4:00 | 0 | 0 | 0 | 0 | 19.4 | 4 | 6340 | 265 | 3.1761 | 8.2582 | 4.471 | 1.9711 | -0.010567 | 0 | 0 | 0 | 0 | 1 | 0 | 0 | 0
1987-09-22 | 5:00 | 0 | 0 | 0 | 0 | 20.6 | 5 | 6341 | 265 | 3.1761 | 8.2582 | 5.471 | 1.7093 | -0.010567 | 0 | 0 | 0 | 0 | 1 | 0 | 0 | 0
1987-09-22 | 6:00 | 21 | 17 | 19 | 2 | 19.4 | 6 | 6342 | 265 | 3.1761 | 8.2582 | 6.471 | 1.4475 | -0.010567 | 0.093165 | 0.0933 | 1.4894 | 1.4894 | 0 | 1.4894 | 0 | 0
1987-09-22 | 7:00 | 92 | 120 | 68 | 24 | 21.7 | 7 | 6343 | 265 | 3.1761 | 8.2582 | 7.471 | 1.1857 | -0.010567 | 0.29735 | 0.30191 | 1.3278 | 1.3278 | 0 | 1.3278 | 0 | 0
1987-09-22 | 8:00 | 350 | 577 | 118 | 232 | 27.2 | 8 | 6344 | 265 | 3.1761 | 8.2582 | 8.471 | 0.9239 | -0.010567 | 0.48084 | 0.50161 | 1.1433 | 1.1433 | 0 | 1.1433 | 0 | 0
1987-09-22 | 9:00 | 535 | 501 | 250 | 285 | 28.3 | 9 | 6345 | 265 | 3.1761 | 8.2582 | 9.471 | 0.6621 | -0.010567 | 0.63114 | 0.68303 | 0.91495 | 0.91495 | 0 | 0.91495 | 0 | 0
1987-09-22 | 10:00 | 634 | 427 | 334 | 300 | 30 | 10 | 6346 | 265 | 3.1761 | 8.2582 | 10.471 | 0.4003 | -0.010567 | 0.73801 | 0.83011 | 0.61563 | 0.61563 | 0 | 0.61563 | 0 | 0
1987-09-22 | 11:00 | 663 | 415 | 338 | 325 | 31.1 | 11 | 6347 | 265 | 3.1761 | 8.2582 | 11.471 | 0.1385 | -0.010567 | 0.79416 | 0.91762 | 0.22916 | 0.22916 | 0 | 0.22916 | 0 | 0
1987-09-22 | 12:00 | 650 | 238 | 456 | 194 | 31.7 | 12 | 6348 | 265 | 3.1761 | 8.2582 | 12.471 | -0.1233 | -0.010567 | 0.79576 | 0.92026 | -0.20449 | -0.20449 | 0 | -0.20449 | 0 | 0
1987-09-22 | 13:00 | 739 | 480 | 360 | 379 | 32.2 | 13 | 6349 | 265 | 3.1761 | 8.2582 | 13.471 | -0.3851 | -0.010567 | 0.74271 | 0.83711 | -0.59555 | -0.59555 | 0 | -0.59555 | 0 | 0
1987-09-22 | 14:00 | 557 | 321 | 329 | 228 | 31.7 | 14 | 6350 | 265 | 3.1761 | 8.2582 | 14.471 | -0.6469 | -0.010567 | 0.63862 | 0.6927 | -0.89978 | -0.89978 | 0 | -0.89978 | 0 | 0
1987-09-22 | 15:00 | 417 | 270 | 259 | 158 | 32.2 | 15 | 6351 | 265 | 3.1761 | 8.2582 | 15.471 | -0.9087 | -0.010567 | 0.49059 | 0.51276 | -1.1315 | -1.1315 | 0 | -1.1315 | 0 | 0
1987-09-22 | 16:00 | 309 | 201 | 224 | 85 | 32.8 | 16 | 6352 | 265 | 3.1761 | 8.2582 | 16.471 | -1.1705 | -0.010567 | 0.3087 | 0.31382 | -1.3178 | -1.3178 | 0 | -1.3178 | 0 | 0
1987-09-22 | 17:00 | 96 | 49 | 85 | 11 | 31.7 | 17 | 6353 | 265 | 3.1761 | 8.2582 | 17.471 | -1.4323 | -0.010567 | 0.10534 | 0.10554 | -1.4803 | -1.4803 | 0 | -1.4803 | 0 | 0
1987-09-22 | 18:00 | 9 | 11 | 7 | 2 | 27.2 | 18 | 6354 | 265 | 3.1761 | 8.2582 | 18.471 | -1.6941 | -0.010567 | 0 | 0 | 0 | 0 | 1 | 0 | 0 | 0
1987-09-22 | 19:00 | 0 | 0 | 0 | 0 | 25.6 | 19 | 6355 | 265 | 3.1761 | 8.2582 | 19.471 | -1.9559 | -0.010567 | 0 | 0 | 0 | 0 | 1 | 0 | 0 | 0
1987-09-22 | 20:00 | 0 | 0 | 0 | 0 | 25.6 | 20 | 6356 | 265 | 3.1761 | 8.2582 | 20.471 | -2.2177 | -0.010567 | 0 | 0 | 0 | 0 | 1 | 0 | 0 | 0
1987-09-22 | 21:00 | 0 | 0 | 0 | 0 | 26.1 | 21 | 6357 | 265 | 3.1761 | 8.2582 | 21.471 | -2.4795 | -0.010567 | 0 | 0 | 0 | 0 | 1 | 0 | 0 | 0
1987-09-22 | 22:00 | 0 | 0 | 0 | 0 | 24.4 | 22 | 6358 | 265 | 3.1761 | 8.2582 | 22.471 | -2.7413 | -0.010567 | 0 | 0 | 0 | 0 | 1 | 0 | 0 | 0
1987-09-22 | 23:00 | 0 | 0 | 0 | 0 | 24.4 | 23 | 6359 | 265 | 3.1761 | 8.2582 | 23.471 | -3.0031 | -0.010567 | 0 | 0 | 0 | 0 | 1 | 0 | 0 | 0
1987-09-22 | 24:00 | 0 | 0 | 0 | 0 | 25 | 24 | 6360 | 265 | 3.1761 | 8.2582 | 24.471 | -3.2649 | -0.010567 | 0 | 0 | 0 | 0 | 1 | 0 | 0 | 0
1987-09-23 | 1:00 | 0 | 0 | 0 | 0 | 23.9 | 1 | 6361 | 266 | 3.1934 | 8.6179 | 1.477 | 2.7549 | -0.017608 | 0 | 0 | 0 | 0 | 1 | 0 | 0 | 0
1987-09-23 | 2:00 | 0 | 0 | 0 | 0 | 22.8 | 2 | 6362 | 266 | 3.1934 | 8.6179 | 2.477 | 2.4931 | -0.017608 | 0 | 0 | 0 | 0 | 1 | 0 | 0 | 0
1987-09-23 | 3:00 | 0 | 0 | 0 | 0 | 22.8 | 3 | 6363 | 266 | 3.1934 | 8.6179 | 3.477 | 2.2313 | -0.017608 | 0 | 0 | 0 | 0 | 1 | 0 | 0 | 0
1987-09-23 | 4:00 | 0 | 0 | 0 | 0 | 21.1 | 4 | 6364 | 266 | 3.1934 | 8.6179 | 4.477 | 1.9695 | -0.017608 | 0 | 0 | 0 | 0 | 1 | 0 | 0 | 0
1987-09-23 | 5:00 | 0 | 0 | 0 | 0 | 20.6 | 5 | 6365 | 266 | 3.1934 | 8.6179 | 5.477 | 1.7077 | -0.017608 | 0 | 0 | 0 | 0 | 1 | 0 | 0 | 0
1987-09-23 | 6:00 | 12 | 4 | 12 | 0 | 19.4 | 6 | 6366 | 266 | 3.1934 | 8.6179 | 6.477 | 1.4459 | -0.017608 | 0.090267 | 0.09039 | 1.4828 | 1.4828 | 0 | 1.4828 | 0 | 0
1987-09-23 | 7:00 | 79 | 59 | 67 | 12 | 22.2 | 7 | 6367 | 266 | 3.1934 | 8.6179 | 7.477 | 1.1841 | -0.017608 | 0.29435 | 0.29877 | 1.321 | 1.321 | 0 | 1.321 | 0 | 0
1987-09-23 | 8:00 | 263 | 275 | 154 | 109 | 26.1 | 8 | 6368 | 266 | 3.1934 | 8.6179 | 8.477 | 0.92233 | -0.017608 | 0.47766 | 0.49799 | 1.1362 | 1.1362 | 0 | 1.1362 | 0 | 0
1987-09-23 | 9:00 | 269 | 64 | 233 | 36 | 26.7 | 9 | 6369 | 266 | 3.1934 | 8.6179 | 9.477 | 0.66053 | -0.017608 | 0.62771 | 0.67861 | 0.9076 | 0.9076 | 0 | 0.9076 | 0 | 0
1987-09-23 | 10:00 | 549 | 374 | 288 | 261 | 28.9 | 10 | 6370 | 266 | 3.1934 | 8.6179 | 10.477 | 0.39873 | -0.017608 | 0.73428 | 0.82461 | 0.60874 | 0.60874 | 0 | 0.60874 | 0 | 0
1987-09-23 | 11:00 | 667 | 455 | 311 | 356 | 30 | 11 | 6371 | 266 | 3.1934 | 8.6179 | 11.477 | 0.13693 | -0.017608 | 0.7901 | 0.91098 | 0.22454 | 0.22454 | 0 | 0.22454 | 0 | 0
1987-09-23 | 12:00 | 645 | 289 | 411 | 234 | 30 | 12 | 6372 | 266 | 3.1934 | 8.6179 | 12.477 | -0.12487 | -0.017608 | 0.79138 | 0.91306 | -0.20513 | -0.20513 | 0 | -0.20513 | 0 | 0
1987-09-23 | 13:00 | 716 | 432 | 376 | 340 | 31.7 | 13 | 6373 | 266 | 3.1934 | 8.6179 | 13.477 | -0.38667 | -0.017608 | 0.73801 | 0.83012 | -0.59289 | -0.59289 | 0 | -0.59289 | 0 | 0
1987-09-23 | 14:00 | 323 | 134 | 228 | 95 | 31.1 | 14 | 6374 | 266 | 3.1934 | 8.6179 | 14.477 | -0.64847 | -0.017608 | 0.63364 | 0.68625 | -0.89559 | -0.89559 | 0 | -0.89559 | 0 | 0
1987-09-23 | 15:00 | 266 | 2 | 265 | 1 | 26.1 | 15 | 6375 | 266 | 3.1934 | 8.6179 | 15.477 | -0.91027 | -0.017608 | 0.48539 | 0.50681 | -1.1268 | -1.1268 | 0 | -1.1268 | 0 | 0
1987-09-23 | 16:00 | 271 | 190 | 192 | 79 | 26.7 | 16 | 6376 | 266 | 3.1934 | 8.6179 | 16.477 | -1.1721 | -0.017608 | 0.30335 | 0.30821 | -1.3131 | -1.3131 | 0 | -1.3131 | 0 | 0
1987-09-23 | 17:00 | 130 | 53 | 118 | 12 | 27.2 | 17 | 6377 | 266 | 3.1934 | 8.6179 | 17.477 | -1.4339 | -0.017608 | 0.099929 | 0.1001 | -1.4756 | -1.4756 | 0 | -1.4756 | 0 | 0
1987-09-23 | 18:00 | 25 | 5 | 24 | 1 | 25 | 18 | 6378 | 266 | 3.1934 | 8.6179 | 18.477 | -1.6957 | -0.017608 | 0 | 0 | 0 | 0 | 1 | 0 | 0 | 0
1987-09-23 | 19:00 | 0 | 0 | 0 | 0 | 23.3 | 19 | 6379 | 266 | 3.1934 | 8.6179 | 19.477 | -1.9575 | -0.017608 | 0 | 0 | 0 | 0 | 1 | 0 | 0 | 0
1987-09-23 | 20:00 | 0 | 0 | 0 | 0 | 23.3 | 20 | 6380 | 266 | 3.1934 | 8.6179 | 20.477 | -2.2193 | -0.017608 | 0 | 0 | 0 | 0 | 1 | 0 | 0 | 0
1987-09-23 | 21:00 | 0 | 0 | 0 | 0 | 21.7 | 21 | 6381 | 266 | 3.1934 | 8.6179 | 21.477 | -2.4811 | -0.017608 | 0 | 0 | 0 | 0 | 1 | 0 | 0 | 0
1987-09-23 | 22:00 | 0 | 0 | 0 | 0 | 21.1 | 22 | 6382 | 266 | 3.1934 | 8.6179 | 22.477 | -2.7429 | -0.017608 | 0 | 0 | 0 | 0 | 1 | 0 | 0 | 0
1987-09-23 | 23:00 | 0 | 0 | 0 | 0 | 19.4 | 23 | 6383 | 266 | 3.1934 | 8.6179 | 23.477 | -3.0047 | -0.017608 | 0 | 0 | 0 | 0 | 1 | 0 | 0 | 0
1987-09-23 | 24:00 | 0 | 0 | 0 | 0 | 18.9 | 24 | 6384 | 266 | 3.1934 | 8.6179 | 24.477 | -3.2665 | -0.017608 | 0 | 0 | 0 | 0 | 1 | 0 | 0 | 0
1987-09-24 | 1:00 | 0 | 0 | 0 | 0 | 19.4 | 1 | 6385 | 267 | 3.2106 | 8.9742 | 1.4829 | 2.7534 | -0.024644 | 0 | 0 | 0 | 0 | 1 | 0 | 0 | 0
1987-09-24 | 2:00 | 0 | 0 | 0 | 0 | 18.9 | 2 | 6386 | 267 | 3.2106 | 8.9742 | 2.4829 | 2.4916 | -0.024644 | 0 | 0 | 0 | 0 | 1 | 0 | 0 | 0
1987-09-24 | 3:00 | 0 | 0 | 0 | 0 | 18.9 | 3 | 6387 | 267 | 3.2106 | 8.9742 | 3.4829 | 2.2298 | -0.024644 | 0 | 0 | 0 | 0 | 1 | 0 | 0 | 0
1987-09-24 | 4:00 | 0 | 0 | 0 | 0 | 18.3 | 4 | 6388 | 267 | 3.2106 | 8.9742 | 4.4829 | 1.968 | -0.024644 | 0 | 0 | 0 | 0 | 1 | 0 | 0 | 0
1987-09-24 | 5:00 | 0 | 0 | 0 | 0 | 17.2 | 5 | 6389 | 267 | 3.2106 | 8.9742 | 5.4829 | 1.7062 | -0.024644 | 0 | 0 | 0 | 0 | 1 | 0 | 0 | 0
1987-09-24 | 6:00 | 13 | 16 | 11 | 2 | 17.2 | 6 | 6390 | 267 | 3.2106 | 8.9742 | 6.4829 | 1.4444 | -0.024644 | 0.087355 | 0.087467 | 1.4761 | 1.4761 | 0 | 1.4761 | 0 | 0
1987-09-24 | 7:00 | 128 | 342 | 59 | 69 | 20 | 7 | 6391 | 267 | 3.2106 | 8.9742 | 7.4829 | 1.1826 | -0.024644 | 0.29132 | 0.29561 | 1.3142 | 1.3142 | 0 | 1.3142 | 0 | 0
1987-09-24 | 8:00 | 321 | 499 | 124 | 197 | 23.9 | 8 | 6392 | 267 | 3.2106 | 8.9742 | 8.4829 | 0.92077 | -0.024644 | 0.47444 | 0.49433 | 1.1292 | 1.1292 | 0 | 1.1292 | 0 | 0
1987-09-24 | 9:00 | 497 | 645 | 133 | 364 | 26.1 | 9 | 6393 | 267 | 3.2106 | 8.9742 | 9.4829 | 0.65897 | -0.024644 | 0.62424 | 0.67416 | 0.90033 | 0.90033 | 0 | 0.90033 | 0 | 0
1987-09-24 | 10:00 | 608 | 433 | 307 | 301 | 27.2 | 10 | 6394 | 267 | 3.2106 | 8.9742 | 10.4829 | 0.39718 | -0.024644 | 0.73051 | 0.81907 | 0.60196 | 0.60196 | 0 | 0.60196 | 0 | 0
1987-09-24 | 11:00 | 717 | 473 | 349 | 368 | 28.3 | 11 | 6395 | 267 | 3.2106 | 8.9742 | 11.4829 | 0.13538 | -0.024644 | 0.78601 | 0.90433 | 0.22002 | 0.22002 | 0 | 0.22002 | 0 | 0
1987-09-24 | 12:00 | 758 | 398 | 437 | 321 | 29.4 | 12 | 6396 | 267 | 3.2106 | 8.9742 | 12.4829 | -0.12642 | -0.024644 | 0.78696 | 0.90586 | -0.20574 | -0.20574 | 0 | -0.20574 | 0 | 0
1987-09-24 | 13:00 | 672 | 477 | 299 | 373 | 31.1 | 13 | 6397 | 267 | 3.2106 | 8.9742 | 13.4829 | -0.38822 | -0.024644 | 0.73328 | 0.82314 | -0.59026 | -0.59026 | 0 | -0.59026 | 0 | 0
1987-09-24 | 14:00 | 630 | 489 | 287 | 343 | 31.1 | 14 | 6398 | 267 | 3.2106 | 8.9742 | 14.4829 | -0.65002 | -0.024644 | 0.62865 | 0.67981 | -0.89143 | -0.89143 | 0 | -0.89143 | 0 | 0
1987-09-24 | 15:00 | 321 | 117 | 253 | 68 | 30.6 | 15 | 6399 | 267 | 3.2106 | 8.9742 | 15.4829 | -0.91182 | -0.024644 | 0.48018 | 0.50086 | -1.1222 | -1.1222 | 0 | -1.1222 | 0 | 0
1987-09-24 | 16:00 | 256 | 209 | 170 | 86 | 31.1 | 16 | 6400 | 267 | 3.2106 | 8.9742 | 16.4829 | -1.1736 | -0.024644 | 0.298 | 0.3026 | -1.3083 | -1.3083 | 0 | -1.3083 | 0 | 0
1987-09-24 | 17:00 | 121 | 96 | 100 | 21 | 29.4 | 17 | 6401 | 267 | 3.2106 | 8.9742 | 17.4829 | -1.4354 | -0.024644 | 0.094526 | 0.094667 | -1.4708 | -1.4708 | 0 | -1.4708 | 0 | 0
1987-09-24 | 18:00 | 19 | 26 | 16 | 3 | 28.3 | 18 | 6402 | 267 | 3.2106 | 8.9742 | 18.4829 | -1.6972 | -0.024644 | 0 | 0 | 0 | 0 | 1 | 0 | 0 | 0
1987-09-24 | 19:00 | 0 | 0 | 0 | 0 | 27.2 | 19 | 6403 | 267 | 3.2106 | 8.9742 | 19.4829 | -1.959 | -0.024644 | 0 | 0 | 0 | 0 | 1 | 0 | 0 | 0
1987-09-24 | 20:00 | 0 | 0 | 0 | 0 | 25.6 | 20 | 6404 | 267 | 3.2106 | 8.9742 | 20.4829 | -2.2208 | -0.024644 | 0 | 0 | 0 | 0 | 1 | 0 | 0 | 0
1987-09-24 | 21:00 | 0 | 0 | 0 | 0 | 24.4 | 21 | 6405 | 267 | 3.2106 | 8.9742 | 21.4829 | -2.4826 | -0.024644 | 0 | 0 | 0 | 0 | 1 | 0 | 0 | 0
1987-09-24 | 22:00 | 0 | 0 | 0 | 0 | 23.3 | 22 | 6406 | 267 | 3.2106 | 8.9742 | 22.4829 | -2.7444 | -0.024644 | 0 | 0 | 0 | 0 | 1 | 0 | 0 | 0
1987-09-24 | 23:00 | 0 | 0 | 0 | 0 | 23.3 | 23 | 6407 | 267 | 3.2106 | 8.9742 | 23.4829 | -3.0062 | -0.024644 | 0 | 0 | 0 | 0 | 1 | 0 | 0 | 0
1987-09-24 | 24:00 | 0 | 0 | 0 | 0 | 21.1 | 24 | 6408 | 267 | 3.2106 | 8.9742 | 24.4829 | -3.268 | -0.024644 | 0 | 0 | 0 | 0 | 1 | 0 | 0 | 0
1987-09-25 | 1:00 | 0 | 0 | 0 | 0 | 21.1 | 1 | 6409 | 268 | 3.2279 | 9.3265 | 1.4888 | 2.7518 | -0.031673 | 0 | 0 | 0 | 0 | 1 | 0 | 0 | 0
1987-09-25 | 2:00 | 0 | 0 | 0 | 0 | 20.6 | 2 | 6410 | 268 | 3.2279 | 9.3265 | 2.4888 | 2.49 | -0.031673 | 0 | 0 | 0 | 0 | 1 | 0 | 0 | 0
1987-09-25 | 3:00 | 0 | 0 | 0 | 0 | 20 | 3 | 6411 | 268 | 3.2279 | 9.3265 | 3.4888 | 2.2282 | -0.031673 | 0 | 0 | 0 | 0 | 1 | 0 | 0 | 0
1987-09-25 | 4:00 | 0 | 0 | 0 | 0 | 20 | 4 | 6412 | 268 | 3.2279 | 9.3265 | 4.4888 | 1.9664 | -0.031673 | 0 | 0 | 0 | 0 | 1 | 0 | 0 | 0
1987-09-25 | 5:00 | 0 | 0 | 0 | 0 | 19.4 | 5 | 6413 | 268 | 3.2279 | 9.3265 | 5.4888 | 1.7046 | -0.031673 | 0 | 0 | 0 | 0 | 1 | 0 | 0 | 0
1987-09-25 | 6:00 | 17 | 18 | 15 | 2 | 18.9 | 6 | 6414 | 268 | 3.2279 | 9.3265 | 6.4888 | 1.4428 | -0.031673 | 0.084429 | 0.08453 | 1.4695 | 1.4695 | 0 | 1.4695 | 0 | 0
1987-09-25 | 7:00 | 126 | 344 | 58 | 68 | 21.7 | 7 | 6415 | 268 | 3.2279 | 9.3265 | 7.4888 | 1.181 | -0.031673 | 0.28827 | 0.29242 | 1.3074 | 1.3074 | 0 | 1.3074 | 0 | 0
1987-09-25 | 8:00 | 332 | 601 | 96 | 236 | 23.9 | 8 | 6416 | 268 | 3.2279 | 9.3265 | 8.4888 | 0.91924 | -0.031673 | 0.4712 | 0.49065 | 1.1222 | 1.1222 | 0 | 1.1222 | 0 | 0
1987-09-25 | 9:00 | 530 | 719 | 127 | 403 | 26.1 | 9 | 6417 | 268 | 3.2279 | 9.3265 | 9.4888 | 0.65744 | -0.031673 | 0.62074 | 0.66968 | 0.89314 | 0.89314 | 0 | 0.89314 | 0 | 0
1987-09-25 | 10:00 | 690 | 785 | 148 | 542 | 28.3 | 10 | 6418 | 268 | 3.2279 | 9.3265 | 10.4888 | 0.39564 | -0.031673 | 0.72671 | 0.81352 | 0.59529 | 0.59529 | 0 | 0.59529 | 0 | 0
1987-09-25 | 11:00 | 795 | 821 | 161 | 634 | 29.4 | 11 | 6419 | 268 | 3.2279 | 9.3265 | 11.4888 | 0.13384 | -0.031673 | 0.78188 | 0.89768 | 0.2156 | 0.2156 | 0 | 0.2156 | 0 | 0
1987-09-25 | 12:00 | 834 | 834 | 165 | 669 | 30.6 | 12 | 6420 | 268 | 3.2279 | 9.3265 | 12.4888 | -0.12796 | -0.031673 | 0.7825 | 0.89868 | -0.20631 | -0.20631 | 0 | -0.20631 | 0 | 0
1987-09-25 | 13:00 | 799 | 820 | 162 | 637 | 32.2 | 13 | 6421 | 268 | 3.2279 | 9.3265 | 13.4888 | -0.38976 | -0.031673 | 0.72853 | 0.81617 | -0.58764 | -0.58764 | 0 | -0.58764 | 0 | 0
1987-09-25 | 14:00 | 702 | 790 | 150 | 552 | 32.8 | 14 | 6422 | 268 | 3.2279 | 9.3265 | 14.4888 | -0.65156 | -0.031673 | 0.62363 | 0.67338 | -0.8873 | -0.8873 | 0 | -0.8873 | 0 | 0
1987-09-25 | 15:00 | 546 | 730 | 129 | 417 | 33.9 | 15 | 6423 | 268 | 3.2279 | 9.3265 | 15.4888 | -0.91336 | -0.031673 | 0.47496 | 0.49492 | -1.1176 | -1.1176 | 0 | -1.1176 | 0 | 0
1987-09-25 | 16:00 | 348 | 615 | 99 | 249 | 34.4 | 16 | 6424 | 268 | 3.2279 | 9.3265 | 16.4888 | -1.1752 | -0.031673 | 0.29266 | 0.297 | -1.3036 | -1.3036 | 0 | -1.3036 | 0 | 0
1987-09-25 | 17:00 | 140 | 374 | 61 | 79 | 33.3 | 17 | 6425 | 268 | 3.2279 | 9.3265 | 17.4888 | -1.437 | -0.031673 | 0.089136 | 0.089254 | -1.466 | -1.466 | 0 | -1.466 | 0 | 0
1987-09-25 | 18:00 | 22 | 29 | 19 | 3 | 30.6 | 18 | 6426 | 268 | 3.2279 | 9.3265 | 18.4888 | -1.6988 | -0.031673 | 0 | 0 | 0 | 0 | 1 | 0 | 0 | 0
1987-09-25 | 19:00 | 0 | 0 | 0 | 0 | 30 | 19 | 6427 | 268 | 3.2279 | 9.3265 | 19.4888 | -1.9606 | -0.031673 | 0 | 0 | 0 | 0 | 1 | 0 | 0 | 0
1987-09-25 | 20:00 | 0 | 0 | 0 | 0 | 27.8 | 20 | 6428 | 268 | 3.2279 | 9.3265 | 20.4888 | -2.2224 | -0.031673 | 0 | 0 | 0 | 0 | 1 | 0 | 0 | 0
1987-09-25 | 21:00 | 0 | 0 | 0 | 0 | 27.8 | 21 | 6429 | 268 | 3.2279 | 9.3265 | 21.4888 | -2.4842 | -0.031673 | 0 | 0 | 0 | 0 | 1 | 0 | 0 | 0
1987-09-25 | 22:00 | 0 | 0 | 0 | 0 | 25.6 | 22 | 6430 | 268 | 3.2279 | 9.3265 | 22.4888 | -2.746 | -0.031673 | 0 | 0 | 0 | 0 | 1 | 0 | 0 | 0
1987-09-25 | 23:00 | 0 | 0 | 0 | 0 | 25 | 23 | 6431 | 268 | 3.2279 | 9.3265 | 23.4888 | -3.0078 | -0.031673 | 0 | 0 | 0 | 0 | 1 | 0 | 0 | 0
1987-09-25 | 24:00 | 0 | 0 | 0 | 0 | 22.8 | 24 | 6432 | 268 | 3.2279 | 9.3265 | 24.4888 | -3.2696 | -0.031673 | 0 | 0 | 0 | 0 | 1 | 0 | 0 | 0
1987-09-26 | 1:00 | 0 | 0 | 0 | 0 | 22.8 | 1 | 6433 | 269 | 3.2452 | 9.6746 | 1.4946 | 2.7503 | -0.038692 | 0 | 0 | 0 | 0 | 1 | 0 | 0 | 0
1987-09-26 | 2:00 | 0 | 0 | 0 | 0 | 22.8 | 2 | 6434 | 269 | 3.2452 | 9.6746 | 2.4946 | 2.4885 | -0.038692 | 0 | 0 | 0 | 0 | 1 | 0 | 0 | 0
1987-09-26 | 3:00 | 0 | 0 | 0 | 0 | 20.6 | 3 | 6435 | 269 | 3.2452 | 9.6746 | 3.4946 | 2.2267 | -0.038692 | 0 | 0 | 0 | 0 | 1 | 0 | 0 | 0
1987-09-26 | 4:00 | 0 | 0 | 0 | 0 | 20 | 4 | 6436 | 269 | 3.2452 | 9.6746 | 4.4946 | 1.9649 | -0.038692 | 0 | 0 | 0 | 0 | 1 | 0 | 0 | 0
1987-09-26 | 5:00 | 0 | 0 | 0 | 0 | 20 | 5 | 6437 | 269 | 3.2452 | 9.6746 | 5.4946 | 1.7031 | -0.038692 | 0 | 0 | 0 | 0 | 1 | 0 | 0 | 0
1987-09-26 | 6:00 | 24 | 107 | 11 | 13 | 20 | 6 | 6438 | 269 | 3.2452 | 9.6746 | 6.4946 | 1.4413 | -0.038692 | 0.081488 | 0.081579 | 1.463 | 1.463 | 0 | 1.463 | 0 | 0
1987-09-26 | 7:00 | 149 | 605 | 32 | 117 | 22.2 | 7 | 6439 | 269 | 3.2452 | 9.6746 | 7.4946 | 1.1795 | -0.038692 | 0.2852 | 0.28921 | 1.3007 | 1.3007 | 0 | 1.3007 | 0 | 0
1987-09-26 | 8:00 | 362 | 802 | 50 | 312 | 25 | 8 | 6440 | 269 | 3.2452 | 9.6746 | 8.4946 | 0.91772 | -0.038692 | 0.46792 | 0.48693 | 1.1152 | 1.1152 | 0 | 1.1152 | 0 | 0
1987-09-26 | 9:00 | 561 | 889 | 66 | 495 | 27.8 | 9 | 6441 | 269 | 3.2452 | 9.6746 | 9.4946 | 0.65592 | -0.038692 | 0.6172 | 0.66518 | 0.88602 | 0.88602 | 0 | 0.88602 | 0 | 0
1987-09-26 | 10:00 | 718 | 933 | 77 | 641 | 30.6 | 10 | 6442 | 269 | 3.2452 | 9.6746 | 10.4946 | 0.39412 | -0.038692 | 0.72286 | 0.80794 | 0.58873 | 0.58873 | 0 | 0.58873 | 0 | 0
1987-09-26 | 11:00 | 818 | 954 | 84 | 734 | 31.1 | 11 | 6443 | 269 | 3.2452 | 9.6746 | 11.4946 | 0.13232 | -0.038692 | 0.77772 | 0.89103 | 0.21129 | 0.21129 | 0 | 0.21129 | 0 | 0
1987-09-26 | 12:00 | 855 | 962 | 86 | 769 | 32.8 | 12 | 6444 | 269 | 3.2452 | 9.6746 | 12.4946 | -0.12948 | -0.038692 | 0.77802 | 0.8915 | -0.20684 | -0.20684 | 0 | -0.20684 | 0 | 0
1987-09-26 | 13:00 | 823 | 956 | 84 | 739 | 34.4 | 13 | 6445 | 269 | 3.2452 | 9.6746 | 13.4946 | -0.39128 | -0.038692 | 0.72374 | 0.80921 | -0.58505 | -0.58505 | 0 | -0.58505 | 0 | 0
1987-09-26 | 14:00 | 727 | 935 | 78 | 649 | 35.6 | 14 | 6446 | 269 | 3.2452 | 9.6746 | 14.4946 | -0.65308 | -0.038692 | 0.61859 | 0.66695 | -0.88321 | -0.88321 | 0 | -0.88321 | 0 | 0
1987-09-26 | 15:00 | 575 | 897 | 67 | 508 | 35.6 | 15 | 6447 | 269 | 3.2452 | 9.6746 | 15.4946 | -0.91488 | -0.038692 | 0.46974 | 0.48899 | -1.113 | -1.113 | 0 | -1.113 | 0 | 0
1987-09-26 | 16:00 | 378 | 815 | 51 | 327 | 35 | 16 | 6448 | 269 | 3.2452 | 9.6746 | 16.4946 | -1.1767 | -0.038692 | 0.28732 | 0.29142 | -1.2989 | -1.2989 | 0 | -1.2989 | 0 | 0
1987-09-26 | 17:00 | 163 | 628 | 33 | 130 | 34.4 | 17 | 6449 | 269 | 3.2452 | 9.6746 | 17.4946 | -1.4385 | -0.038692 | 0.083762 | 0.08386 | -1.4613 | -1.4613 | 0 | -1.4613 | 0 | 0
1987-09-26 | 18:00 | 30 | 139 | 14 | 16 | 32.2 | 18 | 6450 | 269 | 3.2452 | 9.6746 | 18.4946 | -1.7003 | -0.038692 | 0 | 0 | 0 | 0 | 1 | 0 | 0 | 0
1987-09-26 | 19:00 | 0 | 0 | 0 | 0 | 30 | 19 | 6451 | 269 | 3.2452 | 9.6746 | 19.4946 | -1.9621 | -0.038692 | 0 | 0 | 0 | 0 | 1 | 0 | 0 | 0
1987-09-26 | 20:00 | 0 | 0 | 0 | 0 | 30 | 20 | 6452 | 269 | 3.2452 | 9.6746 | 20.4946 | -2.2239 | -0.038692 | 0 | 0 | 0 | 0 | 1 | 0 | 0 | 0
1987-09-26 | 21:00 | 0 | 0 | 0 | 0 | 28.9 | 21 | 6453 | 269 | 3.2452 | 9.6746 | 21.4946 | -2.4857 | -0.038692 | 0 | 0 | 0 | 0 | 1 | 0 | 0 | 0
1987-09-26 | 22:00 | 0 | 0 | 0 | 0 | 27.8 | 22 | 6454 | 269 | 3.2452 | 9.6746 | 22.4946 | -2.7475 | -0.038692 | 0 | 0 | 0 | 0 | 1 | 0 | 0 | 0
1987-09-26 | 23:00 | 0 | 0 | 0 | 0 | 25 | 23 | 6455 | 269 | 3.2452 | 9.6746 | 23.4946 | -3.0093 | -0.038692 | 0 | 0 | 0 | 0 | 1 | 0 | 0 | 0
1987-09-26 | 24:00 | 0 | 0 | 0 | 0 | 24.4 | 24 | 6456 | 269 | 3.2452 | 9.6746 | 24.4946 | -3.2711 | -0.038692 | 0 | 0 | 0 | 0 | 1 | 0 | 0 | 0
1987-09-27 | 1:00 | 0 | 0 | 0 | 0 | 23.9 | 1 | 6457 | 270 | 3.2624 | 10.0179 | 1.5003 | 2.7488 | -0.0457 | 0 | 0 | 0 | 0 | 1 | 0 | 0 | 0
1987-09-27 | 2:00 | 0 | 0 | 0 | 0 | 22.2 | 2 | 6458 | 270 | 3.2624 | 10.0179 | 2.5003 | 2.487 | -0.0457 | 0 | 0 | 0 | 0 | 1 | 0 | 0 | 0
1987-09-27 | 3:00 | 0 | 0 | 0 | 0 | 22.2 | 3 | 6459 | 270 | 3.2624 | 10.0179 | 3.5003 | 2.2252 | -0.0457 | 0 | 0 | 0 | 0 | 1 | 0 | 0 | 0
1987-09-27 | 4:00 | 0 | 0 | 0 | 0 | 21.7 | 4 | 6460 | 270 | 3.2624 | 10.0179 | 4.5003 | 1.9634 | -0.0457 | 0 | 0 | 0 | 0 | 1 | 0 | 0 | 0
1987-09-27 | 5:00 | 0 | 0 | 0 | 0 | 20 | 5 | 6461 | 270 | 3.2624 | 10.0179 | 5.5003 | 1.7016 | -0.0457 | 0 | 0 | 0 | 0 | 1 | 0 | 0 | 0
1987-09-27 | 6:00 | 22 | 103 | 11 | 11 | 20 | 6 | 6462 | 270 | 3.2624 | 10.0179 | 6.5003 | 1.4398 | -0.0457 | 0.078533 | 0.078614 | 1.4564 | 1.4564 | 0 | 1.4564 | 0 | 0
1987-09-27 | 7:00 | 148 | 605 | 32 | 116 | 23.3 | 7 | 6463 | 270 | 3.2624 | 10.0179 | 7.5003 | 1.178 | -0.0457 | 0.2821 | 0.28598 | 1.2941 | 1.2941 | 0 | 1.2941 | 0 | 0
1987-09-27 | 8:00 | 363 | 809 | 51 | 312 | 26.1 | 8 | 6464 | 270 | 3.2624 | 10.0179 | 8.5003 | 0.91622 | -0.0457 | 0.46461 | 0.48319 | 1.1083 | 1.1083 | 0 | 1.1083 | 0 | 0
1987-09-27 | 9:00 | 564 | 897 | 67 | 497 | 28.3 | 9 | 6465 | 270 | 3.2624 | 10.0179 | 9.5003 | 0.65442 | -0.0457 | 0.61362 | 0.66064 | 0.87898 | 0.87898 | 0 | 0.87898 | 0 | 0
1987-09-27 | 10:00 | 721 | 941 | 78 | 643 | 30 | 10 | 6466 | 270 | 3.2624 | 10.0179 | 10.5003 | 0.39262 | -0.0457 | 0.71898 | 0.80234 | 0.58227 | 0.58227 | 0 | 0.58227 | 0 | 0
1987-09-27 | 11:00 | 823 | 963 | 85 | 738 | 31.7 | 11 | 6467 | 270 | 3.2624 | 10.0179 | 11.5003 | 0.13082 | -0.0457 | 0.77351 | 0.88437 | 0.20709 | 0.20709 | 0 | 0.20709 | 0 | 0
1987-09-27 | 12:00 | 859 | 971 | 88 | 771 | 32.2 | 12 | 6468 | 270 | 3.2624 | 10.0179 | 12.5003 | -0.13098 | -0.0457 | 0.7735 | 0.88434 | -0.20733 | -0.20733 | 0 | -0.20733 | 0 | 0
1987-09-27 | 13:00 | 825 | 962 | 86 | 739 | 33.3 | 13 | 6469 | 270 | 3.2624 | 10.0179 | 13.5003 | -0.39278 | -0.0457 | 0.71894 | 0.80227 | -0.58247 | -0.58247 | 0 | -0.58247 | 0 | 0
1987-09-27 | 14:00 | 727 | 940 | 79 | 648 | 35 | 14 | 6470 | 270 | 3.2624 | 10.0179 | 14.5003 | -0.65458 | -0.0457 | 0.61354 | 0.66054 | -0.87914 | -0.87914 | 0 | -0.87914 | 0 | 0
1987-09-27 | 15:00 | 572 | 898 | 68 | 504 | 35 | 15 | 6471 | 270 | 3.2624 | 10.0179 | 15.5003 | -0.91638 | -0.0457 | 0.46451 | 0.48308 | -1.1084 | -1.1084 | 0 | -1.1084 | 0 | 0
1987-09-27 | 16:00 | 374 | 813 | 52 | 322 | 34.4 | 16 | 6472 | 270 | 3.2624 | 10.0179 | 16.5003 | -1.1782 | -0.0457 | 0.28198 | 0.28586 | -1.2942 | -1.2942 | 0 | -1.2942 | 0 | 0
1987-09-27 | 17:00 | 158 | 620 | 33 | 125 | 33.3 | 17 | 6473 | 270 | 3.2624 | 10.0179 | 17.5003 | -1.44 | -0.0457 | 0.078408 | 0.078488 | -1.4565 | -1.4565 | 0 | -1.4565 | 0 | 0
1987-09-27 | 18:00 | 27 | 125 | 13 | 14 | 31.1 | 18 | 6474 | 270 | 3.2624 | 10.0179 | 18.5003 | -1.7018 | -0.0457 | 0 | 0 | 0 | 0 | 1 | 0 | 0 | 0
1987-09-27 | 19:00 | 0 | 0 | 0 | 0 | 29.4 | 19 | 6475 | 270 | 3.2624 | 10.0179 | 19.5003 | -1.9636 | -0.0457 | 0 | 0 | 0 | 0 | 1 | 0 | 0 | 0
1987-09-27 | 20:00 | 0 | 0 | 0 | 0 | 28.3 | 20 | 6476 | 270 | 3.2624 | 10.0179 | 20.5003 | -2.2254 | -0.0457 | 0 | 0 | 0 | 0 | 1 | 0 | 0 | 0
1987-09-27 | 21:00 | 0 | 0 | 0 | 0 | 27.2 | 21 | 6477 | 270 | 3.2624 | 10.0179 | 21.5003 | -2.4872 | -0.0457 | 0 | 0 | 0 | 0 | 1 | 0 | 0 | 0
1987-09-27 | 22:00 | 0 | 0 | 0 | 0 | 25.6 | 22 | 6478 | 270 | 3.2624 | 10.0179 | 22.5003 | -2.749 | -0.0457 | 0 | 0 | 0 | 0 | 1 | 0 | 0 | 0
1987-09-27 | 23:00 | 0 | 0 | 0 | 0 | 24.4 | 23 | 6479 | 270 | 3.2624 | 10.0179 | 23.5003 | -3.0108 | -0.0457 | 0 | 0 | 0 | 0 | 1 | 0 | 0 | 0
1987-09-27 | 24:00 | 0 | 0 | 0 | 0 | 23.9 | 24 | 6480 | 270 | 3.2624 | 10.0179 | 24.5003 | -3.2726 | -0.0457 | 0 | 0 | 0 | 0 | 1 | 0 | 0 | 0
1987-09-28 | 1:00 | 0 | 0 | 0 | 0 | 22.8 | 1 | 6481 | 271 | 3.2797 | 10.3562 | 1.5059 | 2.7473 | -0.052694 | 0 | 0 | 0 | 0 | 1 | 0 | 0 | 0
1987-09-28 | 2:00 | 0 | 0 | 0 | 0 | 21.7 | 2 | 6482 | 271 | 3.2797 | 10.3562 | 2.5059 | 2.4855 | -0.052694 | 0 | 0 | 0 | 0 | 1 | 0 | 0 | 0
1987-09-28 | 3:00 | 0 | 0 | 0 | 0 | 21.7 | 3 | 6483 | 271 | 3.2797 | 10.3562 | 3.5059 | 2.2237 | -0.052694 | 0 | 0 | 0 | 0 | 1 | 0 | 0 | 0
1987-09-28 | 4:00 | 0 | 0 | 0 | 0 | 21.7 | 4 | 6484 | 271 | 3.2797 | 10.3562 | 4.5059 | 1.9619 | -0.052694 | 0 | 0 | 0 | 0 | 1 | 0 | 0 | 0
1987-09-28 | 5:00 | 0 | 0 | 0 | 0 | 21.7 | 5 | 6485 | 271 | 3.2797 | 10.3562 | 5.5059 | 1.7001 | -0.052694 | 0 | 0 | 0 | 0 | 1 | 0 | 0 | 0
1987-09-28 | 6:00 | 20 | 73 | 12 | 8 | 21.7 | 6 | 6486 | 271 | 3.2797 | 10.3562 | 6.5059 | 1.4383 | -0.052694 | 0.075563 | 0.075635 | 1.4499 | 1.4499 | 0 | 1.4499 | 0 | 0
1987-09-28 | 7:00 | 140 | 547 | 37 | 103 | 22.8 | 7 | 6487 | 271 | 3.2797 | 10.3562 | 7.5059 | 1.1765 | -0.052694 | 0.27898 | 0.28273 | 1.2874 | 1.2874 | 0 | 1.2874 | 0 | 0
1987-09-28 | 8:00 | 353 | 769 | 58 | 295 | 26.7 | 8 | 6488 | 271 | 3.2797 | 10.3562 | 8.5059 | 0.91474 | -0.052694 | 0.46127 | 0.47943 | 1.1014 | 1.1014 | 0 | 1.1014 | 0 | 0
1987-09-28 | 9:00 | 553 | 865 | 77 | 476 | 27.8 | 9 | 6489 | 271 | 3.2797 | 10.3562 | 9.5059 | 0.65294 | -0.052694 | 0.61001 | 0.65608 | 0.87203 | 0.87203 | 0 | 0.87203 | 0 | 0
1987-09-28 | 10:00 | 711 | 913 | 90 | 621 | 29.4 | 10 | 6490 | 271 | 3.2797 | 10.3562 | 10.5059 | 0.39114 | -0.052694 | 0.71507 | 0.79672 | 0.57593 | 0.57593 | 0 | 0.57593 | 0 | 0
1987-09-28 | 11:00 | 814 | 940 | 98 | 716 | 30.6 | 11 | 6491 | 271 | 3.2797 | 10.3562 | 11.5059 | 0.12935 | -0.052694 | 0.76928 | 0.87771 | 0.20299 | 0.20299 | 0 | 0.20299 | 0 | 0
1987-09-28 | 12:00 | 850 | 948 | 100 | 750 | 32.2 | 12 | 6492 | 271 | 3.2797 | 10.3562 | 12.5059 | -0.13245 | -0.052694 | 0.76895 | 0.8772 | -0.20778 | -0.20778 | 0 | -0.20778 | 0 | 0
1987-09-28 | 13:00 | 816 | 940 | 98 | 718 | 33.9 | 13 | 6493 | 271 | 3.2797 | 10.3562 | 13.5059 | -0.39425 | -0.052694 | 0.71411 | 0.79535 | -0.57991 | -0.57991 | 0 | -0.57991 | 0 | 0
1987-09-28 | 14:00 | 719 | 918 | 90 | 629 | 34.4 | 14 | 6494 | 271 | 3.2797 | 10.3562 | 14.5059 | -0.65605 | -0.052694 | 0.60848 | 0.65415 | -0.8751 | -0.8751 | 0 | -0.8751 | 0 | 0
1987-09-28 | 15:00 | 565 | 873 | 78 | 487 | 33.9 | 15 | 6495 | 271 | 3.2797 | 10.3562 | 15.5059 | -0.91785 | -0.052694 | 0.45928 | 0.47718 | -1.1038 | -1.1038 | 0 | -1.1038 | 0 | 0
1987-09-28 | 16:00 | 364 | 779 | 59 | 305 | 33.9 | 16 | 6496 | 271 | 3.2797 | 10.3562 | 16.5059 | -1.1797 | -0.052694 | 0.27666 | 0.28032 | -1.2895 | -1.2895 | 0 | -1.2895 | 0 | 0
1987-09-28 | 17:00 | 149 | 565 | 38 | 111 | 32.8 | 17 | 6497 | 271 | 3.2797 | 10.3562 | 17.5059 | -1.4415 | -0.052694 | 0.073076 | 0.073141 | -1.4518 | -1.4518 | 0 | -1.4518 | 0 | 0
1987-09-28 | 18:00 | 24 | 86 | 13 | 11 | 31.1 | 18 | 6498 | 271 | 3.2797 | 10.3562 | 18.5059 | -1.7033 | -0.052694 | 0 | 0 | 0 | 0 | 1 | 0 | 0 | 0
1987-09-28 | 19:00 | 0 | 0 | 0 | 0 | 28.3 | 19 | 6499 | 271 | 3.2797 | 10.3562 | 19.5059 | -1.965 | -0.052694 | 0 | 0 | 0 | 0 | 1 | 0 | 0 | 0
1987-09-28 | 20:00 | 0 | 0 | 0 | 0 | 26.7 | 20 | 6500 | 271 | 3.2797 | 10.3562 | 20.5059 | -2.2268 | -0.052694 | 0 | 0 | 0 | 0 | 1 | 0 | 0 | 0
1987-09-28 | 21:00 | 0 | 0 | 0 | 0 | 25.6 | 21 | 6501 | 271 | 3.2797 | 10.3562 | 21.5059 | -2.4886 | -0.052694 | 0 | 0 | 0 | 0 | 1 | 0 | 0 | 0
1987-09-28 | 22:00 | 0 | 0 | 0 | 0 | 24.4 | 22 | 6502 | 271 | 3.2797 | 10.3562 | 22.5059 | -2.7504 | -0.052694 | 0 | 0 | 0 | 0 | 1 | 0 | 0 | 0
1987-09-28 | 23:00 | 0 | 0 | 0 | 0 | 22.8 | 23 | 6503 | 271 | 3.2797 | 10.3562 | 23.5059 | -3.0122 | -0.052694 | 0 | 0 | 0 | 0 | 1 | 0 | 0 | 0
1987-09-28 | 24:00 | 0 | 0 | 0 | 0 | 23.3 | 24 | 6504 | 271 | 3.2797 | 10.3562 | 24.5059 | -3.274 | -0.052694 | 0 | 0 | 0 | 0 | 1 | 0 | 0 | 0
1987-09-29 | 1:00 | 0 | 0 | 0 | 0 | 21.7 | 1 | 6505 | 272 | 3.2969 | 10.689 | 1.5115 | 2.7459 | -0.059673 | 0 | 0 | 0 | 0 | 1 | 0 | 0 | 0
1987-09-29 | 2:00 | 0 | 0 | 0 | 0 | 22.2 | 2 | 6506 | 272 | 3.2969 | 10.689 | 2.5115 | 2.4841 | -0.059673 | 0 | 0 | 0 | 0 | 1 | 0 | 0 | 0
1987-09-29 | 3:00 | 0 | 0 | 0 | 0 | 23.3 | 3 | 6507 | 272 | 3.2969 | 10.689 | 3.5115 | 2.2223 | -0.059673 | 0 | 0 | 0 | 0 | 1 | 0 | 0 | 0
1987-09-29 | 4:00 | 0 | 0 | 0 | 0 | 22.2 | 4 | 6508 | 272 | 3.2969 | 10.689 | 4.5115 | 1.9605 | -0.059673 | 0 | 0 | 0 | 0 | 1 | 0 | 0 | 0
1987-09-29 | 5:00 | 0 | 0 | 0 | 0 | 18.3 | 5 | 6509 | 272 | 3.2969 | 10.689 | 5.5115 | 1.6987 | -0.059673 | 0 | 0 | 0 | 0 | 1 | 0 | 0 | 0
1987-09-29 | 6:00 | 20 | 80 | 11 | 9 | 18.9 | 6 | 6510 | 272 | 3.2969 | 10.689 | 6.5115 | 1.4369 | -0.059673 | 0.072579 | 0.072643 | 1.4434 | 1.4434 | 0 | 1.4434 | 0 | 0
1987-09-29 | 7:00 | 140 | 573 | 34 | 106 | 21.1 | 7 | 6511 | 272 | 3.2969 | 10.689 | 7.5115 | 1.1751 | -0.059673 | 0.27584 | 0.27946 | 1.2808 | 1.2808 | 0 | 1.2808 | 0 | 0
1987-09-29 | 8:00 | 355 | 792 | 54 | 301 | 25.6 | 8 | 6512 | 272 | 3.2969 | 10.689 | 8.5115 | 0.91329 | -0.059673 | 0.4579 | 0.47563 | 1.0946 | 1.0946 | 0 | 1.0946 | 0 | 0
1987-09-29 | 9:00 | 556 | 886 | 71 | 485 | 27.2 | 9 | 6513 | 272 | 3.2969 | 10.689 | 9.5115 | 0.65149 | -0.059673 | 0.60637 | 0.65148 | 0.86516 | 0.86516 | 0 | 0.86516 | 0 | 0
1987-09-29 | 10:00 | 715 | 932 | 84 | 631 | 29.4 | 10 | 6514 | 272 | 3.2969 | 10.689 | 10.5115 | 0.38969 | -0.059673 | 0.71112 | 0.79109 | 0.56971 | 0.56971 | 0 | 0.56971 | 0 | 0
1987-09-29 | 11:00 | 816 | 955 | 91 | 725 | 31.1 | 11 | 6515 | 272 | 3.2969 | 10.689 | 11.5115 | 0.12789 | -0.059673 | 0.76501 | 0.87106 | 0.199 | 0.199 | 0 | 0.199 | 0 | 0
1987-09-29 | 12:00 | 852 | 964 | 93 | 759 | 33.3 | 12 | 6516 | 272 | 3.2969 | 10.689 | 12.5115 | -0.13391 | -0.059673 | 0.76438 | 0.87008 | -0.20819 | -0.20819 | 0 | -0.20819 | 0 | 0
1987-09-29 | 13:00 | 819 | 958 | 91 | 728 | 33.9 | 13 | 6517 | 272 | 3.2969 | 10.689 | 13.5115 | -0.39571 | -0.059673 | 0.70926 | 0.78845 | -0.57737 | -0.57737 | 0 | -0.57737 | 0 | 0
1987-09-29 | 14:00 | 722 | 938 | 84 | 638 | 33.9 | 14 | 6518 | 272 | 3.2969 | 10.689 | 14.5115 | -0.6575 | -0.059673 | 0.60341 | 0.64778 | -0.87109 | -0.87109 | 0 | -0.87109 | 0 | 0
1987-09-29 | 15:00 | 563 | 890 | 72 | 491 | 34.4 | 15 | 6519 | 272 | 3.2969 | 10.689 | 15.5115 | -0.9193 | -0.059673 | 0.45405 | 0.47131 | -1.0993 | -1.0993 | 0 | -1.0993 | 0 | 0
1987-09-29 | 16:00 | 363 | 800 | 55 | 308 | 34.4 | 16 | 6520 | 272 | 3.2969 | 10.689 | 16.5115 | -1.1811 | -0.059673 | 0.27135 | 0.2748 | -1.2848 | -1.2848 | 0 | -1.2848 | 0 | 0
1987-09-29 | 17:00 | 148 | 586 | 35 | 113 | 33.3 | 17 | 6521 | 272 | 3.2969 | 10.689 | 17.5115 | -1.4429 | -0.059673 | 0.06777 | 0.067822 | -1.447 | -1.447 | 0 | -1.447 | 0 | 0
1987-09-29 | 18:00 | 24 | 95 | 12 | 12 | 30.6 | 18 | 6522 | 272 | 3.2969 | 10.689 | 18.5115 | -1.7047 | -0.059673 | 0 | 0 | 0 | 0 | 1 | 0 | 0 | 0
1987-09-29 | 19:00 | 0 | 0 | 0 | 0 | 27.8 | 19 | 6523 | 272 | 3.2969 | 10.689 | 19.5115 | -1.9665 | -0.059673 | 0 | 0 | 0 | 0 | 1 | 0 | 0 | 0
1987-09-29 | 20:00 | 0 | 0 | 0 | 0 | 25 | 20 | 6524 | 272 | 3.2969 | 10.689 | 20.5115 | -2.2283 | -0.059673 | 0 | 0 | 0 | 0 | 1 | 0 | 0 | 0
1987-09-29 | 21:00 | 0 | 0 | 0 | 0 | 25 | 21 | 6525 | 272 | 3.2969 | 10.689 | 21.5115 | -2.4901 | -0.059673 | 0 | 0 | 0 | 0 | 1 | 0 | 0 | 0
1987-09-29 | 22:00 | 0 | 0 | 0 | 0 | 23.3 | 22 | 6526 | 272 | 3.2969 | 10.689 | 22.5115 | -2.7519 | -0.059673 | 0 | 0 | 0 | 0 | 1 | 0 | 0 | 0
1987-09-29 | 23:00 | 0 | 0 | 0 | 0 | 21.7 | 23 | 6527 | 272 | 3.2969 | 10.689 | 23.5115 | -3.0137 | -0.059673 | 0 | 0 | 0 | 0 | 1 | 0 | 0 | 0
1987-09-29 | 24:00 | 0 | 0 | 0 | 0 | 20.6 | 24 | 6528 | 272 | 3.2969 | 10.689 | 24.5115 | -3.2755 | -0.059673 | 0 | 0 | 0 | 0 | 1 | 0 | 0 | 0
1987-09-30 | 1:00 | 0 | 0 | 0 | 0 | 20.6 | 1 | 6529 | 273 | 3.3142 | 11.0159 | 1.5169 | 2.7445 | -0.066634 | 0 | 0 | 0 | 0 | 1 | 0 | 0 | 0
1987-09-30 | 2:00 | 0 | 0 | 0 | 0 | 21.1 | 2 | 6530 | 273 | 3.3142 | 11.0159 | 2.5169 | 2.4827 | -0.066634 | 0 | 0 | 0 | 0 | 1 | 0 | 0 | 0
1987-09-30 | 3:00 | 0 | 0 | 0 | 0 | 20.6 | 3 | 6531 | 273 | 3.3142 | 11.0159 | 3.5169 | 2.2209 | -0.066634 | 0 | 0 | 0 | 0 | 1 | 0 | 0 | 0
1987-09-30 | 4:00 | 0 | 0 | 0 | 0 | 18.9 | 4 | 6532 | 273 | 3.3142 | 11.0159 | 4.5169 | 1.9591 | -0.066634 | 0 | 0 | 0 | 0 | 1 | 0 | 0 | 0
1987-09-30 | 5:00 | 0 | 0 | 0 | 0 | 17.8 | 5 | 6533 | 273 | 3.3142 | 11.0159 | 5.5169 | 1.6973 | -0.066634 | 0 | 0 | 0 | 0 | 1 | 0 | 0 | 0
1987-09-30 | 6:00 | 14 | 18 | 12 | 2 | 17.2 | 6 | 6534 | 273 | 3.3142 | 11.0159 | 6.5169 | 1.4355 | -0.066634 | 0.06958 | 0.069636 | 1.437 | 1.437 | 0 | 1.437 | 0 | 0
1987-09-30 | 7:00 | 121 | 375 | 52 | 69 | 21.7 | 7 | 6535 | 273 | 3.3142 | 11.0159 | 7.5169 | 1.1737 | -0.066634 | 0.27267 | 0.27617 | 1.2743 | 1.2743 | 0 | 1.2743 | 0 | 0
1987-09-30 | 8:00 | 330 | 646 | 86 | 244 | 24.4 | 8 | 6536 | 273 | 3.3142 | 11.0159 | 8.5169 | 0.91187 | -0.066634 | 0.4545 | 0.47181 | 1.0879 | 1.0879 | 0 | 1.0879 | 0 | 0
1987-09-30 | 9:00 | 535 | 773 | 114 | 421 | 27.2 | 9 | 6537 | 273 | 3.3142 | 11.0159 | 9.5169 | 0.65007 | -0.066634 | 0.60269 | 0.64687 | 0.85838 | 0.85838 | 0 | 0.85838 | 0 | 0
1987-09-30 | 10:00 | 697 | 836 | 134 | 563 | 30 | 10 | 6538 | 273 | 3.3142 | 11.0159 | 10.5169 | 0.38827 | -0.066634 | 0.70713 | 0.78544 | 0.5636 | 0.5636 | 0 | 0.5636 | 0 | 0
1987-09-30 | 11:00 | 799 | 867 | 145 | 654 | 30 | 11 | 6539 | 273 | 3.3142 | 11.0159 | 11.5169 | 0.12647 | -0.066634 | 0.76071 | 0.86441 | 0.19512 | 0.19512 | 0 | 0.19512 | 0 | 0
1987-09-30 | 12:00 | 836 | 878 | 149 | 687 | 33.9 | 12 | 6540 | 273 | 3.3142 | 11.0159 | 12.5169 | -0.13533 | -0.066634 | 0.75978 | 0.86298 | -0.20856 | -0.20856 | 0 | -0.20856 | 0 | 0
1987-09-30 | 13:00 | 801 | 869 | 145 | 656 | 33.9 | 13 | 6541 | 273 | 3.3142 | 11.0159 | 13.5169 | -0.39713 | -0.066634 | 0.7044 | 0.78157 | -0.57483 | -0.57483 | 0 | -0.57483 | 0 | 0
1987-09-30 | 14:00 | 701 | 840 | 134 | 567 | 34.4 | 14 | 6542 | 273 | 3.3142 | 11.0159 | 14.5169 | -0.65893 | -0.066634 | 0.59834 | 0.64143 | -0.8671 | -0.8671 | 0 | -0.8671 | 0 | 0
1987-09-30 | 15:00 | 540 | 778 | 115 | 425 | 34.4 | 15 | 6543 | 273 | 3.3142 | 11.0159 | 15.5169 | -0.92073 | -0.066634 | 0.44883 | 0.46546 | -1.0948 | -1.0948 | 0 | -1.0948 | 0 | 0
1987-09-30 | 16:00 | 336 | 653 | 87 | 249 | 34.4 | 16 | 6544 | 273 | 3.3142 | 11.0159 | 16.5169 | -1.1825 | -0.066634 | 0.26606 | 0.26931 | -1.2801 | -1.2801 | 0 | -1.2801 | 0 | 0
1987-09-30 | 17:00 | 125 | 385 | 53 | 72 | 33.3 | 17 | 6545 | 273 | 3.3142 | 11.0159 | 17.5169 | -1.4443 | -0.066634 | 0.062492 | 0.062533 | -1.4423 | -1.4423 | 0 | -1.4423 | 0 | 0
1987-09-30 | 18:00 | 16 | 22 | 14 | 2 | 31.1 | 18 | 6546 | 273 | 3.3142 | 11.0159 | 18.5169 | -1.7061 | -0.066634 | 0 | 0 | 0 | 0 | 1 | 0 | 0 | 0
1987-09-30 | 19:00 | 0 | 0 | 0 | 0 | 27.8 | 19 | 6547 | 273 | 3.3142 | 11.0159 | 19.5169 | -1.9679 | -0.066634 | 0 | 0 | 0 | 0 | 1 | 0 | 0 | 0
1987-09-30 | 20:00 | 0 | 0 | 0 | 0 | 25 | 20 | 6548 | 273 | 3.3142 | 11.0159 | 20.5169 | -2.2297 | -0.066634 | 0 | 0 | 0 | 0 | 1 | 0 | 0 | 0
1987-09-30 | 21:00 | 0 | 0 | 0 | 0 | 25 | 21 | 6549 | 273 | 3.3142 | 11.0159 | 21.5169 | -2.4915 | -0.066634 | 0 | 0 | 0 | 0 | 1 | 0 | 0 | 0
1987-09-30 | 22:00 | 0 | 0 | 0 | 0 | 24.3 | 22 | 6550 | 273 | 3.3142 | 11.0159 | 22.5169 | -2.7533 | -0.066634 | 0 | 0 | 0 | 0 | 1 | 0 | 0 | 0
1987-09-30 | 23:00 | 0 | 0 | 0 | 0 | 23.6 | 23 | 6551 | 273 | 3.3142 | 11.0159 | 23.5169 | -3.0151 | -0.066634 | 0 | 0 | 0 | 0 | 1 | 0 | 0 | 0
1987-09-30 | 24:00 | 0 | 0 | 0 | 0 | 22.9 | 24 | 6552 | 273 | 3.3142 | 11.0159 | 24.5169 | -3.2769 | -0.066634 | 0 | 0 | 0 | 0 | 1 | 0 | 0 | 0
1997-10-01 | 1:00 | 0 | 0 | 0 | 0 | 22.1 | 1 | 6553 | 274 | 3.3315 | 11.3365 | 1.5223 | 2.7431 | -0.073575 | 0 | 0 | 0 | 0 | 1 | 0 | 0 | 0
1997-10-01 | 2:00 | 0 | 0 | 0 | 0 | 21.4 | 2 | 6554 | 274 | 3.3315 | 11.3365 | 2.5223 | 2.4813 | -0.073575 | 0 | 0 | 0 | 0 | 1 | 0 | 0 | 0
1997-10-01 | 3:00 | 0 | 0 | 0 | 0 | 20.7 | 3 | 6555 | 274 | 3.3315 | 11.3365 | 3.5223 | 2.2195 | -0.073575 | 0 | 0 | 0 | 0 | 1 | 0 | 0 | 0
1997-10-01 | 4:00 | 0 | 0 | 0 | 0 | 20 | 4 | 6556 | 274 | 3.3315 | 11.3365 | 4.5223 | 1.9577 | -0.073575 | 0 | 0 | 0 | 0 | 1 | 0 | 0 | 0
1997-10-01 | 5:00 | 0 | 0 | 0 | 0 | 20 | 5 | 6557 | 274 | 3.3315 | 11.3365 | 5.5223 | 1.6959 | -0.073575 | 0 | 0 | 0 | 0 | 1 | 0 | 0 | 0
1997-10-01 | 6:00 | 6 | 99 | 2 | 4 | 18.9 | 6 | 6558 | 274 | 3.3315 | 11.3365 | 6.5223 | 1.4341 | -0.073575 | 0.066566 | 0.066615 | 1.4306 | 1.4306 | 0 | 1.4306 | 0 | 0
1997-10-01 | 7:00 | 130 | 593 | 26 | 104 | 21.7 | 7 | 6559 | 274 | 3.3315 | 11.3365 | 7.5223 | 1.1723 | -0.073575 | 0.26948 | 0.27285 | 1.2678 | 1.2678 | 0 | 1.2678 | 0 | 0
1997-10-01 | 8:00 | 336 | 800 | 42 | 294 | 24.4 | 8 | 6560 | 274 | 3.3315 | 11.3365 | 8.5223 | 0.91047 | -0.073575 | 0.45107 | 0.46797 | 1.0812 | 1.0812 | 0 | 1.0812 | 0 | 0
1997-10-01 | 9:00 | 530 | 887 | 56 | 474 | 27.2 | 9 | 6561 | 274 | 3.3315 | 11.3365 | 9.5223 | 0.64867 | -0.073575 | 0.59898 | 0.64223 | 0.85169 | 0.85169 | 0 | 0.85169 | 0 | 0
1997-10-01 | 10:00 | 682 | 931 | 65 | 617 | 27.8 | 10 | 6562 | 274 | 3.3315 | 11.3365 | 10.5223 | 0.38687 | -0.073575 | 0.70312 | 0.77977 | 0.55761 | 0.55761 | 0 | 0.55761 | 0 | 0
1997-10-01 | 11:00 | 779 | 953 | 71 | 708 | 29.4 | 11 | 6563 | 274 | 3.3315 | 11.3365 | 11.5223 | 0.12507 | -0.073575 | 0.75639 | 0.85777 | 0.19135 | 0.19135 | 0 | 0.19135 | 0 | 0
1997-10-01 | 12:00 | 812 | 960 | 73 | 739 | 30.6 | 12 | 6564 | 274 | 3.3315 | 11.3365 | 12.5223 | -0.13673 | -0.073575 | 0.75516 | 0.8559 | -0.20888 | -0.20888 | 0 | -0.20888 | 0 | 0
1997-10-01 | 13:00 | 705 | 784 | 123 | 582 | 32.2 | 13 | 6565 | 274 | 3.3315 | 11.3365 | 13.5223 | -0.39853 | -0.073575 | 0.69952 | 0.77473 | -0.57231 | -0.57231 | 0 | -0.57231 | 0 | 0
1997-10-01 | 14:00 | 516 | 582 | 131 | 385 | 33.9 | 14 | 6566 | 274 | 3.3315 | 11.3365 | 14.5223 | -0.66033 | -0.073575 | 0.59326 | 0.6351 | -0.86314 | -0.86314 | 0 | -0.86314 | 0 | 0
1997-10-01 | 15:00 | 529 | 887 | 55 | 474 | 34.4 | 15 | 6567 | 274 | 3.3315 | 11.3365 | 15.5223 | -0.92213 | -0.073575 | 0.44362 | 0.45963 | -1.0903 | -1.0903 | 0 | -1.0903 | 0 | 0
1997-10-01 | 16:00 | 335 | 799 | 42 | 293 | 34.4 | 16 | 6568 | 274 | 3.3315 | 11.3365 | 16.5223 | -1.1839 | -0.073575 | 0.26079 | 0.26384 | -1.2754 | -1.2754 | 0 | -1.2754 | 0 | 0
1997-10-01 | 17:00 | 129 | 592 | 26 | 103 | 33.9 | 17 | 6569 | 274 | 3.3315 | 11.3365 | 17.5223 | -1.4457 | -0.073575 | 0.057246 | 0.057277 | -1.4375 | -1.4375 | 0 | -1.4375 | 0 | 0
1997-10-01 | 18:00 | 6 | 98 | 2 | 4 | 31.7 | 18 | 6570 | 274 | 3.3315 | 11.3365 | 18.5223 | -1.7075 | -0.073575 | 0 | 0 | 0 | 0 | 1 | 0 | 0 | 0
1997-10-01 | 19:00 | 0 | 0 | 0 | 0 | 30 | 19 | 6571 | 274 | 3.3315 | 11.3365 | 19.5223 | -1.9693 | -0.073575 | 0 | 0 | 0 | 0 | 1 | 0 | 0 | 0
1997-10-01 | 20:00 | 0 | 0 | 0 | 0 | 28.3 | 20 | 6572 | 274 | 3.3315 | 11.3365 | 20.5223 | -2.2311 | -0.073575 | 0 | 0 | 0 | 0 | 1 | 0 | 0 | 0
1997-10-01 | 21:00 | 0 | 0 | 0 | 0 | 27.8 | 21 | 6573 | 274 | 3.3315 | 11.3365 | 21.5223 | -2.4929 | -0.073575 | 0 | 0 | 0 | 0 | 1 | 0 | 0 | 0
1997-10-01 | 22:00 | 0 | 0 | 0 | 0 | 28.3 | 22 | 6574 | 274 | 3.3315 | 11.3365 | 22.5223 | -2.7547 | -0.073575 | 0 | 0 | 0 | 0 | 1 | 0 | 0 | 0
1997-10-01 | 23:00 | 0 | 0 | 0 | 0 | 27.2 | 23 | 6575 | 274 | 3.3315 | 11.3365 | 23.5223 | -3.0165 | -0.073575 | 0 | 0 | 0 | 0 | 1 | 0 | 0 | 0
1997-10-01 | 24:00 | 0 | 0 | 0 | 0 | 27.2 | 24 | 6576 | 274 | 3.3315 | 11.3365 | 24.5223 | -3.2783 | -0.073575 | 0 | 0 | 0 | 0 | 1 | 0 | 0 | 0
1997-10-02 | 1:00 | 0 | 0 | 0 | 0 | 27.8 | 1 | 6577 | 275 | 3.3487 | 11.6505 | 1.5275 | 2.7417 | -0.080494 | 0 | 0 | 0 | 0 | 1 | 0 | 0 | 0
1997-10-02 | 2:00 | 0 | 0 | 0 | 0 | 27.2 | 2 | 6578 | 275 | 3.3487 | 11.6505 | 2.5275 | 2.4799 | -0.080494 | 0 | 0 | 0 | 0 | 1 | 0 | 0 | 0
1997-10-02 | 3:00 | 0 | 0 | 0 | 0 | 26.1 | 3 | 6579 | 275 | 3.3487 | 11.6505 | 3.5275 | 2.2181 | -0.080494 | 0 | 0 | 0 | 0 | 1 | 0 | 0 | 0
1997-10-02 | 4:00 | 0 | 0 | 0 | 0 | 26.1 | 4 | 6580 | 275 | 3.3487 | 11.6505 | 4.5275 | 1.9563 | -0.080494 | 0 | 0 | 0 | 0 | 1 | 0 | 0 | 0
1997-10-02 | 5:00 | 0 | 0 | 0 | 0 | 26.1 | 5 | 6581 | 275 | 3.3487 | 11.6505 | 5.5275 | 1.6945 | -0.080494 | 0 | 0 | 0 | 0 | 1 | 0 | 0 | 0
1997-10-02 | 6:00 | 4 | 33 | 3 | 1 | 25.6 | 6 | 6582 | 275 | 3.3487 | 11.6505 | 6.5275 | 1.4327 | -0.080494 | 0.063537 | 0.06358 | 1.4242 | 1.4242 | 0 | 1.4242 | 0 | 0
1997-10-02 | 7:00 | 112 | 418 | 40 | 72 | 25 | 7 | 6583 | 275 | 3.3487 | 11.6505 | 7.5275 | 1.1709 | -0.080494 | 0.26626 | 0.26952 | 1.2614 | 1.2614 | 0 | 1.2614 | 0 | 0
1997-10-02 | 8:00 | 306 | 545 | 107 | 199 | 27.8 | 8 | 6584 | 275 | 3.3487 | 11.6505 | 8.5275 | 0.9091 | -0.080494 | 0.44762 | 0.4641 | 1.0746 | 1.0746 | 0 | 1.0746 | 0 | 0
1997-10-02 | 9:00 | 419 | 514 | 147 | 272 | 28.9 | 9 | 6585 | 275 | 3.3487 | 11.6505 | 9.5275 | 0.6473 | -0.080494 | 0.59524 | 0.63757 | 0.84509 | 0.84509 | 0 | 0.84509 | 0 | 0
1997-10-02 | 10:00 | 543 | 626 | 131 | 412 | 30.6 | 10 | 6586 | 275 | 3.3487 | 11.6505 | 10.5275 | 0.3855 | -0.080494 | 0.69907 | 0.7741 | 0.55173 | 0.55173 | 0 | 0.55173 | 0 | 0
1997-10-02 | 11:00 | 706 | 554 | 297 | 409 | 31.7 | 11 | 6587 | 275 | 3.3487 | 11.6505 | 11.5275 | 0.1237 | -0.080494 | 0.75203 | 0.85114 | 0.18769 | 0.18769 | 0 | 0.18769 | 0 | 0
1997-10-02 | 12:00 | 556 | 413 | 240 | 316 | 32.2 | 12 | 6588 | 275 | 3.3487 | 11.6505 | 12.5275 | -0.1381 | -0.080494 | 0.75052 | 0.84885 | -0.20916 | -0.20916 | 0 | -0.20916 | 0 | 0
1997-10-02 | 13:00 | 704 | 605 | 257 | 447 | 32.8 | 13 | 6589 | 275 | 3.3487 | 11.6505 | 13.5275 | -0.3999 | -0.080494 | 0.69463 | 0.76791 | -0.56979 | -0.56979 | 0 | -0.56979 | 0 | 0
1997-10-02 | 14:00 | 261 | 255 | 93 | 168 | 32.2 | 14 | 6590 | 275 | 3.3487 | 11.6505 | 14.5275 | -0.6617 | -0.080494 | 0.58818 | 0.6288 | -0.8592 | -0.8592 | 0 | -0.8592 | 0 | 0
1997-10-02 | 15:00 | 473 | 519 | 198 | 275 | 31.7 | 15 | 6591 | 275 | 3.3487 | 11.6505 | 15.5275 | -0.9235 | -0.080494 | 0.43841 | 0.45383 | -1.0858 | -1.0858 | 0 | -1.0858 | 0 | 0
1997-10-02 | 16:00 | 254 | 449 | 91 | 163 | 31.1 | 16 | 6592 | 275 | 3.3487 | 11.6505 | 16.5275 | -1.1853 | -0.080494 | 0.25555 | 0.25841 | -1.2708 | -1.2708 | 0 | -1.2708 | 0 | 0
1997-10-02 | 17:00 | 107 | 326 | 52 | 55 | 30.6 | 17 | 6593 | 275 | 3.3487 | 11.6505 | 17.5275 | -1.4471 | -0.080494 | 0.052034 | 0.052058 | -1.4328 | -1.4328 | 0 | -1.4328 | 0 | 0
1997-10-02 | 18:00 | 3 | 25 | 2 | 1 | 29.4 | 18 | 6594 | 275 | 3.3487 | 11.6505 | 18.5275 | -1.7089 | -0.080494 | 0 | 0 | 0 | 0 | 1 | 0 | 0 | 0
1997-10-02 | 19:00 | 0 | 0 | 0 | 0 | 28.3 | 19 | 6595 | 275 | 3.3487 | 11.6505 | 19.5275 | -1.9707 | -0.080494 | 0 | 0 | 0 | 0 | 1 | 0 | 0 | 0
1997-10-02 | 20:00 | 0 | 0 | 0 | 0 | 27.2 | 20 | 6596 | 275 | 3.3487 | 11.6505 | 20.5275 | -2.2325 | -0.080494 | 0 | 0 | 0 | 0 | 1 | 0 | 0 | 0
1997-10-02 | 21:00 | 0 | 0 | 0 | 0 | 26.1 | 21 | 6597 | 275 | 3.3487 | 11.6505 | 21.5275 | -2.4943 | -0.080494 | 0 | 0 | 0 | 0 | 1 | 0 | 0 | 0
1997-10-02 | 22:00 | 0 | 0 | 0 | 0 | 25.6 | 22 | 6598 | 275 | 3.3487 | 11.6505 | 22.5275 | -2.7561 | -0.080494 | 0 | 0 | 0 | 0 | 1 | 0 | 0 | 0
1997-10-02 | 23:00 | 0 | 0 | 0 | 0 | 23.9 | 23 | 6599 | 275 | 3.3487 | 11.6505 | 23.5275 | -3.0179 | -0.080494 | 0 | 0 | 0 | 0 | 1 | 0 | 0 | 0
1997-10-02 | 24:00 | 0 | 0 | 0 | 0 | 23.3 | 24 | 6600 | 275 | 3.3487 | 11.6505 | 24.5275 | -3.2797 | -0.080494 | 0 | 0 | 0 | 0 | 1 | 0 | 0 | 0
1997-10-03 | 1:00 | 0 | 0 | 0 | 0 | 22.8 | 1 | 6601 | 276 | 3.366 | 11.9574 | 1.5326 | 2.7404 | -0.08739 | 0 | 0 | 0 | 0 | 1 | 0 | 0 | 0
1997-10-03 | 2:00 | 0 | 0 | 0 | 0 | 21.1 | 2 | 6602 | 276 | 3.366 | 11.9574 | 2.5326 | 2.4786 | -0.08739 | 0 | 0 | 0 | 0 | 1 | 0 | 0 | 0
1997-10-03 | 3:00 | 0 | 0 | 0 | 0 | 21.1 | 3 | 6603 | 276 | 3.366 | 11.9574 | 3.5326 | 2.2168 | -0.08739 | 0 | 0 | 0 | 0 | 1 | 0 | 0 | 0
1997-10-03 | 4:00 | 0 | 0 | 0 | 0 | 21.7 | 4 | 6604 | 276 | 3.366 | 11.9574 | 4.5326 | 1.955 | -0.08739 | 0 | 0 | 0 | 0 | 1 | 0 | 0 | 0
1997-10-03 | 5:00 | 0 | 0 | 0 | 0 | 19.4 | 5 | 6605 | 276 | 3.366 | 11.9574 | 5.5326 | 1.6932 | -0.08739 | 0 | 0 | 0 | 0 | 1 | 0 | 0 | 0
1997-10-03 | 6:00 | 4 | 62 | 2 | 2 | 19.4 | 6 | 6606 | 276 | 3.366 | 11.9574 | 6.5326 | 1.4314 | -0.08739 | 0.060494 | 0.060531 | 1.4178 | 1.4178 | 0 | 1.4178 | 0 | 0
1997-10-03 | 7:00 | 121 | 528 | 31 | 90 | 21.1 | 7 | 6607 | 276 | 3.366 | 11.9574 | 7.5326 | 1.1696 | -0.08739 | 0.26303 | 0.26616 | 1.255 | 1.255 | 0 | 1.255 | 0 | 0
1997-10-03 | 8:00 | 326 | 762 | 50 | 276 | 22.8 | 8 | 6608 | 276 | 3.366 | 11.9574 | 8.5326 | 0.90776 | -0.08739 | 0.44413 | 0.46021 | 1.0681 | 1.0681 | 0 | 1.0681 | 0 | 0
1997-10-03 | 9:00 | 520 | 861 | 66 | 454 | 24.4 | 9 | 6609 | 276 | 3.366 | 11.9574 | 9.5326 | 0.64596 | -0.08739 | 0.59147 | 0.63288 | 0.83859 | 0.83859 | 0 | 0.83859 | 0 | 0
1997-10-03 | 10:00 | 674 | 911 | 78 | 596 | 26.7 | 10 | 6610 | 276 | 3.366 | 11.9574 | 10.5326 | 0.38416 | -0.08739 | 0.695 | 0.76842 | 0.54598 | 0.54598 | 0 | 0.54598 | 0 | 0
1997-10-03 | 11:00 | 771 | 935 | 84 | 687 | 27.8 | 11 | 6611 | 276 | 3.366 | 11.9574 | 11.5326 | 0.12236 | -0.08739 | 0.74766 | 0.84453 | 0.18413 | 0.18413 | 0 | 0.18413 | 0 | 0
1997-10-03 | 12:00 | 804 | 942 | 87 | 717 | 28.9 | 12 | 6612 | 276 | 3.366 | 11.9574 | 12.5326 | -0.13944 | -0.08739 | 0.74586 | 0.84183 | -0.20939 | -0.20939 | 0 | -0.20939 | 0 | 0
1997-10-03 | 13:00 | 770 | 935 | 84 | 686 | 29.4 | 13 | 6613 | 276 | 3.366 | 11.9574 | 13.5326 | -0.40124 | -0.08739 | 0.68973 | 0.76112 | -0.56728 | -0.56728 | 0 | -0.56728 | 0 | 0
1997-10-03 | 14:00 | 671 | 910 | 77 | 594 | 30.6 | 14 | 6614 | 276 | 3.366 | 11.9574 | 14.5326 | -0.66304 | -0.08739 | 0.5831 | 0.62254 | -0.85529 | -0.85529 | 0 | -0.85529 | 0 | 0
1997-10-03 | 15:00 | 516 | 860 | 66 | 450 | 30.6 | 15 | 6615 | 276 | 3.366 | 11.9574 | 15.5326 | -0.92484 | -0.08739 | 0.43322 | 0.44807 | -1.0814 | -1.0814 | 0 | -1.0814 | 0 | 0
1997-10-03 | 16:00 | 321 | 759 | 50 | 271 | 30.6 | 16 | 6616 | 276 | 3.366 | 11.9574 | 16.5326 | -1.1866 | -0.08739 | 0.25032 | 0.25301 | -1.2661 | -1.2661 | 0 | -1.2661 | 0 | 0
1997-10-03 | 17:00 | 116 | 519 | 31 | 85 | 30.6 | 17 | 6617 | 276 | 3.366 | 11.9574 | 17.5326 | -1.4484 | -0.08739 | 0.046859 | 0.046877 | -1.428 | -1.428 | 0 | -1.428 | 0 | 0
1997-10-03 | 18:00 | 3 | 55 | 2 | 1 | 30 | 18 | 6618 | 276 | 3.366 | 11.9574 | 18.5326 | -1.7102 | -0.08739 | 0 | 0 | 0 | 0 | 1 | 0 | 0 | 0
1997-10-03 | 19:00 | 0 | 0 | 0 | 0 | 28.9 | 19 | 6619 | 276 | 3.366 | 11.9574 | 19.5326 | -1.972 | -0.08739 | 0 | 0 | 0 | 0 | 1 | 0 | 0 | 0
1997-10-03 | 20:00 | 0 | 0 | 0 | 0 | 25.6 | 20 | 6620 | 276 | 3.366 | 11.9574 | 20.5326 | -2.2338 | -0.08739 | 0 | 0 | 0 | 0 | 1 | 0 | 0 | 0
1997-10-03 | 21:00 | 0 | 0 | 0 | 0 | 24.4 | 21 | 6621 | 276 | 3.366 | 11.9574 | 21.5326 | -2.4956 | -0.08739 | 0 | 0 | 0 | 0 | 1 | 0 | 0 | 0
1997-10-03 | 22:00 | 0 | 0 | 0 | 0 | 23.3 | 22 | 6622 | 276 | 3.366 | 11.9574 | 22.5326 | -2.7574 | -0.08739 | 0 | 0 | 0 | 0 | 1 | 0 | 0 | 0
1997-10-03 | 23:00 | 0 | 0 | 0 | 0 | 23.3 | 23 | 6623 | 276 | 3.366 | 11.9574 | 23.5326 | -3.0192 | -0.08739 | 0 | 0 | 0 | 0 | 1 | 0 | 0 | 0
1997-10-03 | 24:00 | 0 | 0 | 0 | 0 | 22.2 | 24 | 6624 | 276 | 3.366 | 11.9574 | 24.5326 | -3.281 | -0.08739 | 0 | 0 | 0 | 0 | 1 | 0 | 0 | 0
1997-10-04 | 1:00 | 0 | 0 | 0 | 0 | 22.2 | 1 | 6625 | 277 | 3.3833 | 12.257 | 1.5376 | 2.739 | -0.094259 | 0 | 0 | 0 | 0 | 1 | 0 | 0 | 0
1997-10-04 | 2:00 | 0 | 0 | 0 | 0 | 21.1 | 2 | 6626 | 277 | 3.3833 | 12.257 | 2.5376 | 2.4772 | -0.094259 | 0 | 0 | 0 | 0 | 1 | 0 | 0 | 0
1997-10-04 | 3:00 | 0 | 0 | 0 | 0 | 20.6 | 3 | 6627 | 277 | 3.3833 | 12.257 | 3.5376 | 2.2154 | -0.094259 | 0 | 0 | 0 | 0 | 1 | 0 | 0 | 0
1997-10-04 | 4:00 | 0 | 0 | 0 | 0 | 20.6 | 4 | 6628 | 277 | 3.3833 | 12.257 | 4.5376 | 1.9536 | -0.094259 | 0 | 0 | 0 | 0 | 1 | 0 | 0 | 0
1997-10-04 | 5:00 | 0 | 0 | 0 | 0 | 19.4 | 5 | 6629 | 277 | 3.3833 | 12.257 | 5.5376 | 1.6918 | -0.094259 | 0 | 0 | 0 | 0 | 0 | 0 | 0 | 0
1997-10-04 | 6:00 | 3 | 34 | 2 | 1 | 18.9 | 6 | 6630 | 277 | 3.3833 | 12.257 | 6.5376 | 1.43 | -0.094259 | 0.057436 | 0.057467 | 1.4115 | 1.4115 | 0 | 1.4115 | 0 | 0
1997-10-04 | 7:00 | 111 | 446 | 37 | 74 | 21.1 | 7 | 6631 | 277 | 3.3833 | 12.257 | 7.5376 | 1.1682 | -0.094259 | 0.25977 | 0.26278 | 1.2486 | 1.2486 | 0 | 1.2486 | 0 | 0
1997-10-04 | 8:00 | 313 | 704 | 61 | 252 | 24.4 | 8 | 6632 | 277 | 3.3833 | 12.257 | 8.5376 | 0.90645 | -0.094259 | 0.44062 | 0.45629 | 1.0616 | 1.0616 | 0 | 1.0616 | 0 | 0
1997-10-04 | 9:00 | 508 | 816 | 81 | 427 | 26.1 | 9 | 6633 | 277 | 3.3833 | 12.257 | 9.5376 | 0.64465 | -0.094259 | 0.58767 | 0.62818 | 0.83219 | 0.83219 | 0 | 0.83219 | 0 | 0
1997-10-04 | 10:00 | 662 | 872 | 94 | 568 | 27.8 | 10 | 6634 | 277 | 3.3833 | 12.257 | 10.5376 | 0.38285 | -0.094259 | 0.69089 | 0.76273 | 0.54034 | 0.54034 | 0 | 0.54034 | 0 | 0
1997-10-04 | 11:00 | 759 | 899 | 103 | 656 | 28.9 | 11 | 6635 | 277 | 3.3833 | 12.257 | 11.5376 | 0.12105 | -0.094259 | 0.74325 | 0.83792 | 0.18068 | 0.18068 | 0 | 0.18068 | 0 | 0
1997-10-04 | 12:00 | 791 | 907 | 105 | 686 | 31.1 | 12 | 6636 | 277 | 3.3833 | 12.257 | 12.5376 | -0.14075 | -0.094259 | 0.74119 | 0.83484 | -0.20958 | -0.20958 | 0 | -0.20958 | 0 | 0
1997-10-04 | 13:00 | 756 | 898 | 102 | 654 | 31.7 | 13 | 6637 | 277 | 3.3833 | 12.257 | 13.5376 | -0.40255 | -0.094259 | 0.68483 | 0.75437 | -0.56478 | -0.56478 | 0 | -0.56478 | 0 | 0
1997-10-04 | 14:00 | 657 | 870 | 94 | 563 | 32.2 | 14 | 6638 | 277 | 3.3833 | 12.257 | 14.5376 | -0.66435 | -0.094259 | 0.57803 | 0.61631 | -0.85139 | -0.85139 | 0 | -0.85139 | 0 | 0
1997-10-04 | 15:00 | 501 | 812 | 80 | 421 | 32.8 | 15 | 6639 | 277 | 3.3833 | 12.257 | 15.5376 | -0.92615 | -0.094259 | 0.42805 | 0.44234 | -1.0769 | -1.0769 | 0 | -1.0769 | 0 | 0
1997-10-04 | 16:00 | 306 | 698 | 60 | 246 | 32.8 | 16 | 6640 | 277 | 3.3833 | 12.257 | 16.5376 | -1.1879 | -0.094259 | 0.24513 | 0.24765 | -1.2615 | -1.2615 | 0 | -1.2615 | 0 | 0
1997-10-04 | 17:00 | 105 | 431 | 36 | 69 | 31.7 | 17 | 6641 | 277 | 3.3833 | 12.257 | 17.5376 | -1.4497 | -0.094259 | 0.041725 | 0.041737 | -1.4233 | -1.4233 | 0 | -1.4233 | 0 | 0
1997-10-04 | 18:00 | 2 | 27 | 1 | 1 | 30.6 | 18 | 6642 | 277 | 3.3833 | 12.257 | 18.5376 | -1.7115 | -0.094259 | 0 | 0 | 0 | 0 | 1 | 0 | 0 | 0
1997-10-04 | 19:00 | 0 | 0 | 0 | 0 | 30 | 19 | 6643 | 277 | 3.3833 | 12.257 | 19.5376 | -1.9733 | -0.094259 | 0 | 0 | 0 | 0 | 1 | 0 | 0 | 0
1997-10-04 | 20:00 | 0 | 0 | 0 | 0 | 26.1 | 20 | 6644 | 277 | 3.3833 | 12.257 | 20.5376 | -2.2351 | -0.094259 | 0 | 0 | 0 | 0 | 1 | 0 | 0 | 0
1997-10-04 | 21:00 | 0 | 0 | 0 | 0 | 25 | 21 | 6645 | 277 | 3.3833 | 12.257 | 21.5376 | -2.4969 | -0.094259 | 0 | 0 | 0 | 0 | 1 | 0 | 0 | 0
1997-10-04 | 22:00 | 0 | 0 | 0 | 0 | 24.4 | 22 | 6646 | 277 | 3.3833 | 12.257 | 22.5376 | -2.7587 | -0.094259 | 0 | 0 | 0 | 0 | 1 | 0 | 0 | 0
1997-10-04 | 23:00 | 0 | 0 | 0 | 0 | 23.9 | 23 | 6647 | 277 | 3.3833 | 12.257 | 23.5376 | -3.0205 | -0.094259 | 0 | 0 | 0 | 0 | 1 | 0 | 0 | 0
1997-10-04 | 24:00 | 0 | 0 | 0 | 0 | 23.3 | 24 | 6648 | 277 | 3.3833 | 12.257 | 24.5376 | -3.2823 | -0.094259 | 0 | 0 | 0 | 0 | 1 | 0 | 0 | 0
1997-10-05 | 1:00 | 0 | 0 | 0 | 0 | 21.1 | 1 | 6649 | 278 | 3.4005 | 12.5488 | 1.5425 | 2.7378 | -0.1011 | 0 | 0 | 0 | 0 | 1 | 0 | 0 | 0
1997-10-05 | 2:00 | 0 | 0 | 0 | 0 | 22.2 | 2 | 6650 | 278 | 3.4005 | 12.5488 | 2.5425 | 2.476 | -0.1011 | 0 | 0 | 0 | 0 | 1 | 0 | 0 | 0
1997-10-05 | 3:00 | 0 | 0 | 0 | 0 | 21.1 | 3 | 6651 | 278 | 3.4005 | 12.5488 | 3.5425 | 2.2142 | -0.1011 | 0 | 0 | 0 | 0 | 1 | 0 | 0 | 0
1997-10-05 | 4:00 | 0 | 0 | 0 | 0 | 20 | 4 | 6652 | 278 | 3.4005 | 12.5488 | 4.5425 | 1.9524 | -0.1011 | 0 | 0 | 0 | 0 | 1 | 0 | 0 | 0
1997-10-05 | 5:00 | 0 | 0 | 0 | 0 | 18.9 | 5 | 6653 | 278 | 3.4005 | 12.5488 | 5.5425 | 1.6906 | -0.1011 | 0 | 0 | 0 | 0 | 0 | 0 | 0 | 0
1997-10-05 | 6:00 | 3 | 33 | 2 | 1 | 20 | 6 | 6654 | 278 | 3.4005 | 12.5488 | 6.5425 | 1.4288 | -0.1011 | 0.054363 | 0.05439 | 1.4053 | 1.4053 | 0 | 1.4053 | 0 | 0
1997-10-05 | 7:00 | 109 | 447 | 36 | 73 | 20.6 | 7 | 6655 | 278 | 3.4005 | 12.5488 | 7.5425 | 1.167 | -0.1011 | 0.25649 | 0.25939 | 1.2423 | 1.2423 | 0 | 1.2423 | 0 | 0
1997-10-05 | 8:00 | 310 | 707 | 59 | 251 | 24.4 | 8 | 6656 | 278 | 3.4005 | 12.5488 | 8.5425 | 0.90518 | -0.1011 | 0.43709 | 0.45236 | 1.0553 | 1.0553 | 0 | 1.0553 | 0 | 0
1997-10-05 | 9:00 | 505 | 819 | 79 | 426 | 26.7 | 9 | 6657 | 278 | 3.4005 | 12.5488 | 9.5425 | 0.64338 | -0.1011 | 0.58385 | 0.62346 | 0.82588 | 0.82588 | 0 | 0.82588 | 0 | 0
1997-10-05 | 10:00 | 659 | 876 | 92 | 567 | 27.8 | 10 | 6658 | 278 | 3.4005 | 12.5488 | 10.5425 | 0.38158 | -0.1011 | 0.68677 | 0.75703 | 0.53483 | 0.53483 | 0 | 0.53483 | 0 | 0
1997-10-05 | 11:00 | 756 | 904 | 100 | 656 | 29.4 | 11 | 6659 | 278 | 3.4005 | 12.5488 | 11.5425 | 0.11978 | -0.1011 | 0.73883 | 0.83134 | 0.17734 | 0.17734 | 0 | 0.17734 | 0 | 0
1997-10-05 | 12:00 | 789 | 913 | 103 | 686 | 31.1 | 12 | 6660 | 278 | 3.4005 | 12.5488 | 12.5425 | -0.14202 | -0.1011 | 0.7365 | 0.82788 | -0.20971 | -0.20971 | 0 | -0.20971 | 0 | 0
1997-10-05 | 13:00 | 755 | 905 | 100 | 655 | 32.8 | 13 | 6661 | 278 | 3.4005 | 12.5488 | 13.5425 | -0.40382 | -0.1011 | 0.67992 | 0.74766 | -0.56228 | -0.56228 | 0 | -0.56228 | 0 | 0
1997-10-05 | 14:00 | 601 | 606 | 212 | 389 | 32.8 | 14 | 6662 | 278 | 3.4005 | 12.5488 | 14.5425 | -0.66562 | -0.1011 | 0.57296 | 0.61011 | -0.84752 | -0.84752 | 0 | -0.84752 | 0 | 0
1997-10-05 | 15:00 | 454 | 671 | 109 | 345 | 33.3 | 15 | 6663 | 278 | 3.4005 | 12.5488 | 15.5425 | -0.92742 | -0.1011 | 0.4229 | 0.43664 | -1.0725 | -1.0725 | 0 | -1.0725 | 0 | 0
1997-10-05 | 16:00 | 220 | 449 | 64 | 156 | 33.3 | 16 | 6664 | 278 | 3.4005 | 12.5488 | 16.5425 | -1.1892 | -0.1011 | 0.23997 | 0.24233 | -1.2569 | -1.2569 | 0 | -1.2569 | 0 | 0
1997-10-05 | 17:00 | 94 | 381 | 35 | 59 | 32.8 | 17 | 6665 | 278 | 3.4005 | 12.5488 | 17.5425 | -1.451 | -0.1011 | 0.036633 | 0.036641 | -1.4185 | -1.4185 | 0 | -1.4185 | 0 | 0
1997-10-05 | 18:00 | 2 | 25 | 1 | 1 | 31.1 | 18 | 6666 | 278 | 3.4005 | 12.5488 | 18.5425 | -1.7128 | -0.1011 | 0 | 0 | 0 | 0 | 1 | 0 | 0 | 0
1997-10-05 | 19:00 | 0 | 0 | 0 | 0 | 27.2 | 19 | 6667 | 278 | 3.4005 | 12.5488 | 19.5425 | -1.9746 | -0.1011 | 0 | 0 | 0 | 0 | 1 | 0 | 0 | 0
1997-10-05 | 20:00 | 0 | 0 | 0 | 0 | 26.7 | 20 | 6668 | 278 | 3.4005 | 12.5488 | 20.5425 | -2.2364 | -0.1011 | 0 | 0 | 0 | 0 | 1 | 0 | 0 | 0
1997-10-05 | 21:00 | 0 | 0 | 0 | 0 | 25.6 | 21 | 6669 | 278 | 3.4005 | 12.5488 | 21.5425 | -2.4982 | -0.1011 | 0 | 0 | 0 | 0 | 1 | 0 | 0 | 0
1997-10-05 | 22:00 | 0 | 0 | 0 | 0 | 24.4 | 22 | 6670 | 278 | 3.4005 | 12.5488 | 22.5425 | -2.76 | -0.1011 | 0 | 0 | 0 | 0 | 1 | 0 | 0 | 0
1997-10-05 | 23:00 | 0 | 0 | 0 | 0 | 24.4 | 23 | 6671 | 278 | 3.4005 | 12.5488 | 23.5425 | -3.0218 | -0.1011 | 0 | 0 | 0 | 0 | 1 | 0 | 0 | 0
1997-10-05 | 24:00 | 0 | 0 | 0 | 0 | 23.9 | 24 | 6672 | 278 | 3.4005 | 12.5488 | 24.5425 | -3.2836 | -0.1011 | 0 | 0 | 0 | 0 | 1 | 0 | 0 | 0
1997-10-06 | 1:00 | 0 | 0 | 0 | 0 | 23.9 | 1 | 6673 | 279 | 3.4178 | 12.8325 | 1.5472 | 2.7365 | -0.10791 | 0 | 0 | 0 | 0 | 1 | 0 | 0 | 0
1997-10-06 | 2:00 | 0 | 0 | 0 | 0 | 21.7 | 2 | 6674 | 279 | 3.4178 | 12.8325 | 2.5472 | 2.4747 | -0.10791 | 0 | 0 | 0 | 0 | 1 | 0 | 0 | 0
1997-10-06 | 3:00 | 0 | 0 | 0 | 0 | 23.3 | 3 | 6675 | 279 | 3.4178 | 12.8325 | 3.5472 | 2.2129 | -0.10791 | 0 | 0 | 0 | 0 | 1 | 0 | 0 | 0
1997-10-06 | 4:00 | 0 | 0 | 0 | 0 | 22.2 | 4 | 6676 | 279 | 3.4178 | 12.8325 | 4.5472 | 1.9511 | -0.10791 | 0 | 0 | 0 | 0 | 1 | 0 | 0 | 0
1997-10-06 | 5:00 | 0 | 0 | 0 | 0 | 22.2 | 5 | 6677 | 279 | 3.4178 | 12.8325 | 5.5472 | 1.6893 | -0.10791 | 0 | 0 | 0 | 0 | 0 | 0 | 0 | 0
1997-10-06 | 6:00 | 2 | 20 | 2 | 0 | 19.4 | 6 | 6678 | 279 | 3.4178 | 12.8325 | 6.5472 | 1.4275 | -0.10791 | 0.051277 | 0.051299 | 1.3991 | 1.3991 | 0 | 1.3991 | 0 | 0
1997-10-06 | 7:00 | 104 | 400 | 40 | 64 | 20.6 | 7 | 6679 | 279 | 3.4178 | 12.8325 | 7.5472 | 1.1657 | -0.10791 | 0.25319 | 0.25598 | 1.2361 | 1.2361 | 0 | 1.2361 | 0 | 0
1997-10-06 | 8:00 | 306 | 680 | 67 | 239 | 25 | 8 | 6680 | 279 | 3.4178 | 12.8325 | 8.5472 | 0.90394 | -0.10791 | 0.43352 | 0.4484 | 1.0489 | 1.0489 | 0 | 1.0489 | 0 | 0
1997-10-06 | 9:00 | 503 | 802 | 89 | 414 | 26.7 | 9 | 6681 | 279 | 3.4178 | 12.8325 | 9.5472 | 0.64214 | -0.10791 | 0.57999 | 0.61872 | 0.81967 | 0.81967 | 0 | 0.81967 | 0 | 0
1997-10-06 | 10:00 | 659 | 863 | 104 | 555 | 28.9 | 10 | 6682 | 279 | 3.4178 | 12.8325 | 10.5472 | 0.38034 | -0.10791 | 0.68261 | 0.75133 | 0.52943 | 0.52943 | 0 | 0.52943 | 0 | 0
1997-10-06 | 11:00 | 758 | 893 | 113 | 645 | 31.1 | 11 | 6683 | 279 | 3.4178 | 12.8325 | 11.5472 | 0.11854 | -0.10791 | 0.73439 | 0.82477 | 0.17411 | 0.17411 | 0 | 0.17411 | 0 | 0
1997-10-06 | 12:00 | 720 | 807 | 117 | 603 | 32.8 | 12 | 6684 | 279 | 3.4178 | 12.8325 | 12.5472 | -0.14326 | -0.10791 | 0.7318 | 0.82096 | -0.2098 | -0.2098 | 0 | -0.2098 | 0 | 0
1997-10-06 | 13:00 | 697 | 778 | 137 | 560 | 32.8 | 13 | 6685 | 279 | 3.4178 | 12.8325 | 13.5472 | -0.40506 | -0.10791 | 0.67501 | 0.74098 | -0.55979 | -0.55979 | 0 | -0.55979 | 0 | 0
1997-10-06 | 14:00 | 597 | 601 | 214 | 383 | 33.3 | 14 | 6686 | 279 | 3.4178 | 12.8325 | 14.5472 | -0.66686 | -0.10791 | 0.5679 | 0.60396 | -0.84366 | -0.84366 | 0 | -0.84366 | 0 | 0
1997-10-06 | 15:00 | 493 | 797 | 88 | 405 | 32.8 | 15 | 6687 | 279 | 3.4178 | 12.8325 | 15.5472 | -0.92866 | -0.10791 | 0.41777 | 0.43099 | -1.0681 | -1.0681 | 0 | -1.0681 | 0 | 0
1997-10-06 | 16:00 | 294 | 670 | 65 | 229 | 31.1 | 16 | 6688 | 279 | 3.4178 | 12.8325 | 16.5472 | -1.1905 | -0.10791 | 0.23484 | 0.23706 | -1.2523 | -1.2523 | 0 | -1.2523 | 0 | 0
1997-10-06 | 17:00 | 94 | 376 | 38 | 56 | 30 | 17 | 6689 | 279 | 3.4178 | 12.8325 | 17.5472 | -1.4523 | -0.10791 | 0.031587 | 0.031592 | -1.4138 | -1.4138 | 0 | -1.4138 | 0 | 0
1997-10-06 | 18:00 | 1 | 14 | 1 | 0 | 27.8 | 18 | 6690 | 279 | 3.4178 | 12.8325 | 18.5472 | -1.7141 | -0.10791 | 0 | 0 | 0 | 0 | 0 | 0 | 0 | 0
1997-10-06 | 19:00 | 0 | 0 | 0 | 0 | 25.6 | 19 | 6691 | 279 | 3.4178 | 12.8325 | 19.5472 | -1.9759 | -0.10791 | 0 | 0 | 0 | 0 | 1 | 0 | 0 | 0
1997-10-06 | 20:00 | 0 | 0 | 0 | 0 | 23.9 | 20 | 6692 | 279 | 3.4178 | 12.8325 | 20.5472 | -2.2377 | -0.10791 | 0 | 0 | 0 | 0 | 1 | 0 | 0 | 0
1997-10-06 | 21:00 | 0 | 0 | 0 | 0 | 22.2 | 21 | 6693 | 279 | 3.4178 | 12.8325 | 21.5472 | -2.4995 | -0.10791 | 0 | 0 | 0 | 0 | 1 | 0 | 0 | 0
1997-10-06 | 22:00 | 0 | 0 | 0 | 0 | 21.1 | 22 | 6694 | 279 | 3.4178 | 12.8325 | 22.5472 | -2.7613 | -0.10791 | 0 | 0 | 0 | 0 | 1 | 0 | 0 | 0
1997-10-06 | 23:00 | 0 | 0 | 0 | 0 | 20 | 23 | 6695 | 279 | 3.4178 | 12.8325 | 23.5472 | -3.0231 | -0.10791 | 0 | 0 | 0 | 0 | 1 | 0 | 0 | 0
1997-10-06 | 24:00 | 0 | 0 | 0 | 0 | 18.9 | 24 | 6696 | 279 | 3.4178 | 12.8325 | 24.5472 | -3.2849 | -0.10791 | 0 | 0 | 0 | 0 | 1 | 0 | 0 | 0
1997-10-07 | 1:00 | 0 | 0 | 0 | 0 | 18.9 | 1 | 6697 | 280 | 3.435 | 13.1078 | 1.5518 | 2.7353 | -0.11469 | 0 | 0 | 0 | 0 | 1 | 0 | 0 | 0
1997-10-07 | 2:00 | 0 | 0 | 0 | 0 | 17.8 | 2 | 6698 | 280 | 3.435 | 13.1078 | 2.5518 | 2.4735 | -0.11469 | 0 | 0 | 0 | 0 | 1 | 0 | 0 | 0
1997-10-07 | 3:00 | 0 | 0 | 0 | 0 | 17.2 | 3 | 6699 | 280 | 3.435 | 13.1078 | 3.5518 | 2.2117 | -0.11469 | 0 | 0 | 0 | 0 | 1 | 0 | 0 | 0
1997-10-07 | 4:00 | 0 | 0 | 0 | 0 | 16.7 | 4 | 6700 | 280 | 3.435 | 13.1078 | 4.5518 | 1.9499 | -0.11469 | 0 | 0 | 0 | 0 | 1 | 0 | 0 | 0
1997-10-07 | 5:00 | 0 | 0 | 0 | 0 | 16.1 | 5 | 6701 | 280 | 3.435 | 13.1078 | 5.5518 | 1.6881 | -0.11469 | 0 | 0 | 0 | 0 | 0 | 0 | 0 | 0
1997-10-07 | 6:00 | 2 | 15 | 1 | 1 | 15.6 | 6 | 6702 | 280 | 3.435 | 13.1078 | 6.5518 | 1.4263 | -0.11469 | 0.048176 | 0.048194 | 1.3929 | 1.3929 | 0 | 1.3929 | 0 | 0
1997-10-07 | 7:00 | 103 | 309 | 54 | 49 | 15.6 | 7 | 6703 | 280 | 3.435 | 13.1078 | 7.5518 | 1.1645 | -0.11469 | 0.24987 | 0.25254 | 1.2299 | 1.2299 | 0 | 1.2299 | 0 | 0
1997-10-07 | 8:00 | 246 | 391 | 109 | 137 | 16.7 | 8 | 6704 | 280 | 3.435 | 13.1078 | 8.5518 | 0.90274 | -0.11469 | 0.42994 | 0.44442 | 1.0427 | 1.0427 | 0 | 1.0427 | 0 | 0
1997-10-07 | 9:00 | 343 | 242 | 219 | 124 | 17.8 | 9 | 6705 | 280 | 3.435 | 13.1078 | 9.5518 | 0.64094 | -0.11469 | 0.57611 | 0.61397 | 0.81357 | 0.81357 | 0 | 0.81357 | 0 | 0
1997-10-07 | 10:00 | 537 | 519 | 205 | 332 | 18.9 | 10 | 6706 | 280 | 3.435 | 13.1078 | 10.5518 | 0.37914 | -0.11469 | 0.67844 | 0.74563 | 0.52416 | 0.52416 | 0 | 0.52416 | 0 | 0
1997-10-07 | 11:00 | 601 | 313 | 376 | 225 | 20 | 11 | 6707 | 280 | 3.435 | 13.1078 | 11.5518 | 0.11734 | -0.11469 | 0.72993 | 0.81822 | 0.17098 | 0.17098 | 0 | 0.17098 | 0 | 0
1997-10-07 | 12:00 | 638 | 489 | 274 | 364 | 20.6 | 12 | 6708 | 280 | 3.435 | 13.1078 | 12.5518 | -0.14446 | -0.11469 | 0.72709 | 0.81407 | -0.20984 | -0.20984 | 0 | -0.20984 | 0 | 0
1997-10-07 | 13:00 | 320 | 24 | 303 | 17 | 21.7 | 13 | 6709 | 280 | 3.435 | 13.1078 | 13.5518 | -0.40626 | -0.11469 | 0.6701 | 0.73435 | -0.5573 | -0.5573 | 0 | -0.5573 | 0 | 0
1997-10-07 | 14:00 | 260 | 68 | 216 | 44 | 22.2 | 14 | 6710 | 280 | 3.435 | 13.1078 | 14.5518 | -0.66806 | -0.11469 | 0.56286 | 0.59784 | -0.83983 | -0.83983 | 0 | -0.83983 | 0 | 0
1997-10-07 | 15:00 | 254 | 84 | 212 | 42 | 22.2 | 15 | 6711 | 280 | 3.435 | 13.1078 | 15.5518 | -0.92986 | -0.11469 | 0.41266 | 0.42538 | -1.0637 | -1.0637 | 0 | -1.0637 | 0 | 0
1997-10-07 | 16:00 | 253 | 414 | 114 | 139 | 22.2 | 16 | 6712 | 280 | 3.435 | 13.1078 | 16.5518 | -1.1917 | -0.11469 | 0.22975 | 0.23182 | -1.2477 | -1.2477 | 0 | -1.2477 | 0 | 0
1997-10-07 | 17:00 | 57 | 135 | 37 | 20 | 21.1 | 17 | 6713 | 280 | 3.435 | 13.1078 | 17.5518 | -1.4535 | -0.11469 | 0.026589 | 0.026592 | -1.4091 | -1.4091 | 0 | -1.4091 | 0 | 0
1997-10-07 | 18:00 | 1 | 7 | 0 | 1 | 20 | 18 | 6714 | 280 | 3.435 | 13.1078 | 18.5518 | -1.7153 | -0.11469 | 0 | 0 | 0 | 0 | 0 | 0 | 0 | 0
1997-10-07 | 19:00 | 0 | 0 | 0 | 0 | 18.9 | 19 | 6715 | 280 | 3.435 | 13.1078 | 19.5518 | -1.9771 | -0.11469 | 0 | 0 | 0 | 0 | 1 | 0 | 0 | 0
1997-10-07 | 20:00 | 0 | 0 | 0 | 0 | 17.8 | 20 | 6716 | 280 | 3.435 | 13.1078 | 20.5518 | -2.2389 | -0.11469 | 0 | 0 | 0 | 0 | 1 | 0 | 0 | 0
1997-10-07 | 21:00 | 0 | 0 | 0 | 0 | 17.2 | 21 | 6717 | 280 | 3.435 | 13.1078 | 21.5518 | -2.5007 | -0.11469 | 0 | 0 | 0 | 0 | 1 | 0 | 0 | 0
1997-10-07 | 22:00 | 0 | 0 | 0 | 0 | 17.2 | 22 | 6718 | 280 | 3.435 | 13.1078 | 22.5518 | -2.7625 | -0.11469 | 0 | 0 | 0 | 0 | 1 | 0 | 0 | 0
1997-10-07 | 23:00 | 0 | 0 | 0 | 0 | 16.7 | 23 | 6719 | 280 | 3.435 | 13.1078 | 23.5518 | -3.0243 | -0.11469 | 0 | 0 | 0 | 0 | 1 | 0 | 0 | 0
1997-10-07 | 24:00 | 0 | 0 | 0 | 0 | 15 | 24 | 6720 | 280 | 3.435 | 13.1078 | 24.5518 | -3.2861 | -0.11469 | 0 | 0 | 0 | 0 | 1 | 0 | 0 | 0
1997-10-08 | 1:00 | 0 | 0 | 0 | 0 | 14.4 | 1 | 6721 | 281 | 3.4523 | 13.3742 | 1.5562 | 2.7342 | -0.12144 | 0 | 0 | 0 | 0 | 1 | 0 | 0 | 0
1997-10-08 | 2:00 | 0 | 0 | 0 | 0 | 13.3 | 2 | 6722 | 281 | 3.4523 | 13.3742 | 2.5562 | 2.4724 | -0.12144 | 0 | 0 | 0 | 0 | 1 | 0 | 0 | 0
1997-10-08 | 3:00 | 0 | 0 | 0 | 0 | 12.8 | 3 | 6723 | 281 | 3.4523 | 13.3742 | 3.5562 | 2.2106 | -0.12144 | 0 | 0 | 0 | 0 | 1 | 0 | 0 | 0
1997-10-08 | 4:00 | 0 | 0 | 0 | 0 | 12.2 | 4 | 6724 | 281 | 3.4523 | 13.3742 | 4.5562 | 1.9488 | -0.12144 | 0 | 0 | 0 | 0 | 1 | 0 | 0 | 0
1997-10-08 | 5:00 | 0 | 0 | 0 | 0 | 11.7 | 5 | 6725 | 281 | 3.4523 | 13.3742 | 5.5562 | 1.687 | -0.12144 | 0 | 0 | 0 | 0 | 0 | 0 | 0 | 0
1997-10-08 | 6:00 | 1 | 10 | 1 | 0 | 12.2 | 6 | 6726 | 281 | 3.4523 | 13.3742 | 6.5562 | 1.4252 | -0.12144 | 0.045061 | 0.045076 | 1.3868 | 1.3868 | 0 | 1.3868 | 0 | 0
1997-10-08 | 7:00 | 94 | 332 | 42 | 52 | 12.8 | 7 | 6727 | 281 | 3.4523 | 13.3742 | 7.5562 | 1.1634 | -0.12144 | 0.24652 | 0.24909 | 1.2238 | 1.2238 | 0 | 1.2238 | 0 | 0
1997-10-08 | 8:00 | 292 | 633 | 73 | 219 | 15.6 | 8 | 6728 | 281 | 3.4523 | 13.3742 | 8.5562 | 0.90158 | -0.12144 | 0.42633 | 0.44043 | 1.0366 | 1.0366 | 0 | 1.0366 | 0 | 0
1997-10-08 | 9:00 | 488 | 764 | 98 | 390 | 17.2 | 9 | 6729 | 281 | 3.4523 | 13.3742 | 9.5562 | 0.63978 | -0.12144 | 0.57221 | 0.6092 | 0.80757 | 0.80757 | 0 | 0.80757 | 0 | 0
1997-10-08 | 10:00 | 644 | 830 | 116 | 528 | 17.8 | 10 | 6730 | 281 | 3.4523 | 13.3742 | 10.5562 | 0.37798 | -0.12144 | 0.67424 | 0.73993 | 0.51902 | 0.51902 | 0 | 0.51902 | 0 | 0
1997-10-08 | 11:00 | 741 | 862 | 126 | 615 | 19.4 | 11 | 6731 | 281 | 3.4523 | 13.3742 | 11.5562 | 0.11618 | -0.12144 | 0.72546 | 0.8117 | 0.16797 | 0.16797 | 0 | 0.16797 | 0 | 0
1997-10-08 | 12:00 | 773 | 871 | 129 | 644 | 20.6 | 12 | 6732 | 281 | 3.4523 | 13.3742 | 12.5562 | -0.14562 | -0.12144 | 0.72237 | 0.80723 | -0.20984 | -0.20984 | 0 | -0.20984 | 0 | 0
1997-10-08 | 13:00 | 692 | 678 | 211 | 481 | 21.7 | 13 | 6733 | 281 | 3.4523 | 13.3742 | 13.5562 | -0.40742 | -0.12144 | 0.6652 | 0.72776 | -0.5548 | -0.5548 | 0 | -0.5548 | 0 | 0
1997-10-08 | 14:00 | 521 | 433 | 249 | 272 | 22.2 | 14 | 6734 | 281 | 3.4523 | 13.3742 | 14.5562 | -0.66922 | -0.12144 | 0.55783 | 0.59177 | -0.83601 | -0.83601 | 0 | -0.83601 | 0 | 0
1997-10-08 | 15:00 | 402 | 489 | 158 | 244 | 22.8 | 15 | 6735 | 281 | 3.4523 | 13.3742 | 15.5562 | -0.93102 | -0.12144 | 0.40759 | 0.41981 | -1.0594 | -1.0594 | 0 | -1.0594 | 0 | 0
1997-10-08 | 16:00 | 277 | 572 | 87 | 190 | 22.8 | 16 | 6736 | 281 | 3.4523 | 13.3742 | 16.5562 | -1.1928 | -0.12144 | 0.2247 | 0.22664 | -1.2431 | -1.2431 | 0 | -1.2431 | 0 | 0
1997-10-08 | 17:00 | 78 | 213 | 49 | 29 | 22.8 | 17 | 6737 | 281 | 3.4523 | 13.3742 | 17.5562 | -1.4546 | -0.12144 | 0.021642 | 0.021644 | -1.4043 | -1.4043 | 0 | -1.4043 | 0 | 0
1997-10-08 | 18:00 | 0 | 5 | 0 | 0 | 22.2 | 18 | 6738 | 281 | 3.4523 | 13.3742 | 18.5562 | -1.7164 | -0.12144 | 0 | 0 | 0 | 0 | 0 | 0 | 0 | 0
1997-10-08 | 19:00 | 0 | 0 | 0 | 0 | 21.1 | 19 | 6739 | 281 | 3.4523 | 13.3742 | 19.5562 | -1.9782 | -0.12144 | 0 | 0 | 0 | 0 | 1 | 0 | 0 | 0
1997-10-08 | 20:00 | 0 | 0 | 0 | 0 | 19.4 | 20 | 6740 | 281 | 3.4523 | 13.3742 | 20.5562 | -2.24 | -0.12144 | 0 | 0 | 0 | 0 | 1 | 0 | 0 | 0
1997-10-08 | 21:00 | 0 | 0 | 0 | 0 | 17.8 | 21 | 6741 | 281 | 3.4523 | 13.3742 | 21.5562 | -2.5018 | -0.12144 | 0 | 0 | 0 | 0 | 1 | 0 | 0 | 0
1997-10-08 | 22:00 | 0 | 0 | 0 | 0 | 16.7 | 22 | 6742 | 281 | 3.4523 | 13.3742 | 22.5562 | -2.7636 | -0.12144 | 0 | 0 | 0 | 0 | 1 | 0 | 0 | 0
1997-10-08 | 23:00 | 0 | 0 | 0 | 0 | 17.8 | 23 | 6743 | 281 | 3.4523 | 13.3742 | 23.5562 | -3.0254 | -0.12144 | 0 | 0 | 0 | 0 | 1 | 0 | 0 | 0
1997-10-08 | 24:00 | 0 | 0 | 0 | 0 | 16.1 | 24 | 6744 | 281 | 3.4523 | 13.3742 | 24.5562 | -3.2872 | -0.12144 | 0 | 0 | 0 | 0 | 1 | 0 | 0 | 0
1997-10-09 | 1:00 | 0 | 0 | 0 | 0 | 14.4 | 1 | 6745 | 282 | 3.4696 | 13.6316 | 1.5605 | 2.733 | -0.12815 | 0 | 0 | 0 | 0 | 1 | 0 | 0 | 0
1997-10-09 | 2:00 | 0 | 0 | 0 | 0 | 14.4 | 2 | 6746 | 282 | 3.4696 | 13.6316 | 2.5605 | 2.4712 | -0.12815 | 0 | 0 | 0 | 0 | 1 | 0 | 0 | 0
1997-10-09 | 3:00 | 0 | 0 | 0 | 0 | 14.4 | 3 | 6747 | 282 | 3.4696 | 13.6316 | 3.5605 | 2.2094 | -0.12815 | 0 | 0 | 0 | 0 | 1 | 0 | 0 | 0
1997-10-09 | 4:00 | 0 | 0 | 0 | 0 | 13.9 | 4 | 6748 | 282 | 3.4696 | 13.6316 | 4.5605 | 1.9476 | -0.12815 | 0 | 0 | 0 | 0 | 1 | 0 | 0 | 0
1997-10-09 | 5:00 | 0 | 0 | 0 | 0 | 13.3 | 5 | 6749 | 282 | 3.4696 | 13.6316 | 5.5605 | 1.6859 | -0.12815 | 0 | 0 | 0 | 0 | 0 | 0 | 0 | 0
1997-10-09 | 6:00 | 2 | 55 | 1 | 1 | 13.9 | 6 | 6750 | 282 | 3.4696 | 13.6316 | 6.5605 | 1.4241 | -0.12815 | 0.041932 | 0.041945 | 1.3808 | 1.3808 | 0 | 1.3808 | 0 | 0
1997-10-09 | 7:00 | 107 | 532 | 27 | 80 | 15 | 7 | 6751 | 282 | 3.4696 | 13.6316 | 7.5605 | 1.1623 | -0.12815 | 0.24316 | 0.24562 | 1.2178 | 1.2178 | 0 | 1.2178 | 0 | 0
1997-10-09 | 8:00 | 307 | 768 | 44 | 263 | 17.8 | 8 | 6752 | 282 | 3.4696 | 13.6316 | 8.5605 | 0.90045 | -0.12815 | 0.42269 | 0.43641 | 1.0305 | 1.0305 | 0 | 1.0305 | 0 | 0
1997-10-09 | 9:00 | 457 | 657 | 125 | 332 | 19.4 | 9 | 6753 | 282 | 3.4696 | 13.6316 | 9.5605 | 0.63865 | -0.12815 | 0.56829 | 0.60442 | 0.80168 | 0.80168 | 0 | 0.80168 | 0 | 0
1997-10-09 | 10:00 | 594 | 757 | 116 | 478 | 20.6 | 10 | 6754 | 282 | 3.4696 | 13.6316 | 10.5605 | 0.37685 | -0.12815 | 0.67002 | 0.73424 | 0.51399 | 0.51399 | 0 | 0.51399 | 0 | 0
1997-10-09 | 11:00 | 686 | 853 | 81 | 605 | 22.8 | 11 | 6755 | 282 | 3.4696 | 13.6316 | 11.5605 | 0.11505 | -0.12815 | 0.72097 | 0.8052 | 0.16505 | 0.16505 | 0 | 0.16505 | 0 | 0
1997-10-09 | 12:00 | 730 | 886 | 80 | 650 | 25 | 12 | 6756 | 282 | 3.4696 | 13.6316 | 12.5605 | -0.14675 | -0.12815 | 0.71765 | 0.80043 | -0.20978 | -0.20978 | 0 | -0.20978 | 0 | 0
1997-10-09 | 13:00 | 694 | 787 | 140 | 554 | 27.2 | 13 | 6757 | 282 | 3.4696 | 13.6316 | 13.5605 | -0.40854 | -0.12815 | 0.6603 | 0.72122 | -0.55231 | -0.55231 | 0 | -0.55231 | 0 | 0
1997-10-09 | 14:00 | 433 | 68 | 390 | 43 | 27.8 | 14 | 6758 | 282 | 3.4696 | 13.6316 | 14.5605 | -0.67034 | -0.12815 | 0.55282 | 0.58575 | -0.83221 | -0.83221 | 0 | -0.83221 | 0 | 0
1997-10-09 | 15:00 | 459 | 732 | 97 | 362 | 28.3 | 15 | 6759 | 282 | 3.4696 | 13.6316 | 15.5605 | -0.93214 | -0.12815 | 0.40254 | 0.41429 | -1.055 | -1.055 | 0 | -1.055 | 0 | 0
1997-10-09 | 16:00 | 287 | 739 | 45 | 242 | 28.3 | 16 | 6760 | 282 | 3.4696 | 13.6316 | 16.5605 | -1.1939 | -0.12815 | 0.21969 | 0.2215 | -1.2385 | -1.2385 | 0 | -1.2385 | 0 | 0
1997-10-09 | 17:00 | 92 | 496 | 25 | 67 | 27.2 | 17 | 6761 | 282 | 3.4696 | 13.6316 | 17.5605 | -1.4557 | -0.12815 | 0.016749 | 0.01675 | -1.3996 | -1.3996 | 0 | -1.3996 | 0 | 0
1997-10-09 | 18:00 | 1 | 35 | 0 | 1 | 25.6 | 18 | 6762 | 282 | 3.4696 | 13.6316 | 18.5605 | -1.7175 | -0.12815 | 0 | 0 | 0 | 0 | 0 | 0 | 0 | 0
1997-10-09 | 19:00 | 0 | 0 | 0 | 0 | 23.3 | 19 | 6763 | 282 | 3.4696 | 13.6316 | 19.5605 | -1.9793 | -0.12815 | 0 | 0 | 0 | 0 | 1 | 0 | 0 | 0
1997-10-09 | 20:00 | 0 | 0 | 0 | 0 | 22.8 | 20 | 6764 | 282 | 3.4696 | 13.6316 | 20.5605 | -2.2411 | -0.12815 | 0 | 0 | 0 | 0 | 1 | 0 | 0 | 0
1997-10-09 | 21:00 | 0 | 0 | 0 | 0 | 23.3 | 21 | 6765 | 282 | 3.4696 | 13.6316 | 21.5605 | -2.5029 | -0.12815 | 0 | 0 | 0 | 0 | 1 | 0 | 0 | 0
1997-10-09 | 22:00 | 0 | 0 | 0 | 0 | 20.6 | 22 | 6766 | 282 | 3.4696 | 13.6316 | 22.5605 | -2.7647 | -0.12815 | 0 | 0 | 0 | 0 | 1 | 0 | 0 | 0
1997-10-09 | 23:00 | 0 | 0 | 0 | 0 | 20 | 23 | 6767 | 282 | 3.4696 | 13.6316 | 23.5605 | -3.0265 | -0.12815 | 0 | 0 | 0 | 0 | 1 | 0 | 0 | 0
1997-10-09 | 24:00 | 0 | 0 | 0 | 0 | 18.9 | 24 | 6768 | 282 | 3.4696 | 13.6316 | 24.5605 | -3.2883 | -0.12815 | 0 | 0 | 0 | 0 | 1 | 0 | 0 | 0
1997-10-10 | 1:00 | 0 | 0 | 0 | 0 | 18.3 | 1 | 6769 | 283 | 3.4868 | 13.8795 | 1.5647 | 2.732 | -0.13482 | 0 | 0 | 0 | 0 | 1 | 0 | 0 | 0
1997-10-10 | 2:00 | 0 | 0 | 0 | 0 | 17.8 | 2 | 6770 | 283 | 3.4868 | 13.8795 | 2.5647 | 2.4702 | -0.13482 | 0 | 0 | 0 | 0 | 1 | 0 | 0 | 0
1997-10-10 | 3:00 | 0 | 0 | 0 | 0 | 18.3 | 3 | 6771 | 283 | 3.4868 | 13.8795 | 3.5647 | 2.2084 | -0.13482 | 0 | 0 | 0 | 0 | 1 | 0 | 0 | 0
1997-10-10 | 4:00 | 0 | 0 | 0 | 0 | 18.3 | 4 | 6772 | 283 | 3.4868 | 13.8795 | 4.5647 | 1.9466 | -0.13482 | 0 | 0 | 0 | 0 | 1 | 0 | 0 | 0
1997-10-10 | 5:00 | 0 | 0 | 0 | 0 | 18.3 | 5 | 6773 | 283 | 3.4868 | 13.8795 | 5.5647 | 1.6848 | -0.13482 | 0 | 0 | 0 | 0 | 0 | 0 | 0 | 0
1997-10-10 | 6:00 | 2 | 60 | 1 | 1 | 18.3 | 6 | 6774 | 283 | 3.4868 | 13.8795 | 6.5647 | 1.423 | -0.13482 | 0.03879 | 0.0388 | 1.3748 | 1.3748 | 0 | 1.3748 | 0 | 0
1997-10-10 | 7:00 | 103 | 457 | 36 | 67 | 20 | 7 | 6775 | 283 | 3.4868 | 13.8795 | 7.5647 | 1.1612 | -0.13482 | 0.23978 | 0.24214 | 1.2118 | 1.2118 | 0 | 1.2118 | 0 | 0
1997-10-10 | 8:00 | 295 | 754 | 40 | 255 | 21.7 | 8 | 6776 | 283 | 3.4868 | 13.8795 | 8.5647 | 0.89937 | -0.13482 | 0.41904 | 0.43238 | 1.0245 | 1.0245 | 0 | 1.0245 | 0 | 0
1997-10-10 | 9:00 | 507 | 910 | 50 | 457 | 23.9 | 9 | 6777 | 283 | 3.4868 | 13.8795 | 9.5647 | 0.63757 | -0.13482 | 0.56434 | 0.59963 | 0.7959 | 0.7959 | 0 | 0.7959 | 0 | 0
1997-10-10 | 10:00 | 622 | 768 | 140 | 482 | 25 | 10 | 6778 | 283 | 3.4868 | 13.8795 | 10.5647 | 0.37577 | -0.13482 | 0.66579 | 0.72855 | 0.5091 | 0.5091 | 0 | 0.5091 | 0 | 0
1997-10-10 | 11:00 | 368 | 348 | 123 | 245 | 26.1 | 11 | 6779 | 283 | 3.4868 | 13.8795 | 11.5647 | 0.11397 | -0.13482 | 0.71647 | 0.79873 | 0.16225 | 0.16225 | 0 | 0.16225 | 0 | 0
1997-10-10 | 12:00 | 705 | 794 | 125 | 580 | 27.2 | 12 | 6780 | 283 | 3.4868 | 13.8795 | 12.5647 | -0.14783 | -0.13482 | 0.71293 | 0.79367 | -0.20967 | -0.20967 | 0 | -0.20967 | 0 | 0
1997-10-10 | 13:00 | 647 | 749 | 123 | 524 | 27.8 | 13 | 6781 | 283 | 3.4868 | 13.8795 | 13.5647 | -0.40963 | -0.13482 | 0.65541 | 0.71473 | -0.54982 | -0.54982 | 0 | -0.54982 | 0 | 0
1997-10-10 | 14:00 | 565 | 706 | 129 | 436 | 28.3 | 14 | 6782 | 283 | 3.4868 | 13.8795 | 14.5647 | -0.67143 | -0.13482 | 0.54783 | 0.57977 | -0.82843 | -0.82843 | 0 | -0.82843 | 0 | 0
1997-10-10 | 15:00 | 441 | 640 | 128 | 313 | 27.8 | 15 | 6783 | 283 | 3.4868 | 13.8795 | 15.5647 | -0.93323 | -0.13482 | 0.39753 | 0.40882 | -1.0507 | -1.0507 | 0 | -1.0507 | 0 | 0
1997-10-10 | 16:00 | 281 | 718 | 50 | 231 | 26.7 | 16 | 6784 | 283 | 3.4868 | 13.8795 | 16.5647 | -1.195 | -0.13482 | 0.21473 | 0.21642 | -1.2339 | -1.2339 | 0 | -1.2339 | 0 | 0
1997-10-10 | 17:00 | 88 | 518 | 21 | 67 | 25 | 17 | 6785 | 283 | 3.4868 | 13.8795 | 17.5647 | -1.4568 | -0.13482 | 0.011912 | 0.011912 | -1.3949 | -1.3949 | 0 | -1.3949 | 0 | 0
1997-10-10 | 18:00 | 1 | 43 | 0 | 1 | 23.3 | 18 | 6786 | 283 | 3.4868 | 13.8795 | 18.5647 | -1.7186 | -0.13482 | 0 | 0 | 0 | 0 | 0 | 0 | 0 | 0
1997-10-10 | 19:00 | 0 | 0 | 0 | 0 | 22.2 | 19 | 6787 | 283 | 3.4868 | 13.8795 | 19.5647 | -1.9804 | -0.13482 | 0 | 0 | 0 | 0 | 1 | 0 | 0 | 0
1997-10-10 | 20:00 | 0 | 0 | 0 | 0 | 21.1 | 20 | 6788 | 283 | 3.4868 | 13.8795 | 20.5647 | -2.2422 | -0.13482 | 0 | 0 | 0 | 0 | 1 | 0 | 0 | 0
1997-10-10 | 21:00 | 0 | 0 | 0 | 0 | 19.4 | 21 | 6789 | 283 | 3.4868 | 13.8795 | 21.5647 | -2.504 | -0.13482 | 0 | 0 | 0 | 0 | 1 | 0 | 0 | 0
1997-10-10 | 22:00 | 0 | 0 | 0 | 0 | 17.2 | 22 | 6790 | 283 | 3.4868 | 13.8795 | 22.5647 | -2.7658 | -0.13482 | 0 | 0 | 0 | 0 | 1 | 0 | 0 | 0
1997-10-10 | 23:00 | 0 | 0 | 0 | 0 | 16.1 | 23 | 6791 | 283 | 3.4868 | 13.8795 | 23.5647 | -3.0276 | -0.13482 | 0 | 0 | 0 | 0 | 1 | 0 | 0 | 0
1997-10-10 | 24:00 | 0 | 0 | 0 | 0 | 15.6 | 24 | 6792 | 283 | 3.4868 | 13.8795 | 24.5647 | -3.2894 | -0.13482 | 0 | 0 | 0 | 0 | 1 | 0 | 0 | 0
1997-10-11 | 1:00 | 0 | 0 | 0 | 0 | 15 | 1 | 6793 | 284 | 3.5041 | 14.1176 | 1.5686 | 2.7309 | -0.14145 | 0 | 0 | 0 | 0 | 1 | 0 | 0 | 0
1997-10-11 | 2:00 | 0 | 0 | 0 | 0 | 14.4 | 2 | 6794 | 284 | 3.5041 | 14.1176 | 2.5686 | 2.4691 | -0.14145 | 0 | 0 | 0 | 0 | 1 | 0 | 0 | 0
1997-10-11 | 3:00 | 0 | 0 | 0 | 0 | 13.9 | 3 | 6795 | 284 | 3.5041 | 14.1176 | 3.5686 | 2.2073 | -0.14145 | 0 | 0 | 0 | 0 | 1 | 0 | 0 | 0
1997-10-11 | 4:00 | 0 | 0 | 0 | 0 | 13.3 | 4 | 6796 | 284 | 3.5041 | 14.1176 | 4.5686 | 1.9455 | -0.14145 | 0 | 0 | 0 | 0 | 1 | 0 | 0 | 0
1997-10-11 | 5:00 | 0 | 0 | 0 | 0 | 13.3 | 5 | 6797 | 284 | 3.5041 | 14.1176 | 5.5686 | 1.6837 | -0.14145 | 0 | 0 | 0 | 0 | 0 | 0 | 0 | 0
1997-10-11 | 6:00 | 1 | 3 | 1 | 0 | 12.8 | 6 | 6798 | 284 | 3.5041 | 14.1176 | 6.5686 | 1.4219 | -0.14145 | 0.035635 | 0.035643 | 1.3689 | 1.3689 | 0 | 1.3689 | 0 | 0
1997-10-11 | 7:00 | 72 | 45 | 65 | 7 | 12.2 | 7 | 6799 | 284 | 3.5041 | 14.1176 | 7.5686 | 1.1601 | -0.14145 | 0.23638 | 0.23864 | 1.2059 | 1.2059 | 0 | 1.2059 | 0 | 0
1997-10-11 | 8:00 | 103 | 38 | 90 | 13 | 13.3 | 8 | 6800 | 284 | 3.5041 | 14.1176 | 8.5686 | 0.89833 | -0.14145 | 0.41536 | 0.42834 | 1.0186 | 1.0186 | 0 | 1.0186 | 0 | 0
1997-10-11 | 9:00 | 299 | 126 | 236 | 63 | 13.3 | 9 | 6801 | 284 | 3.5041 | 14.1176 | 9.5686 | 0.63653 | -0.14145 | 0.56037 | 0.59483 | 0.79022 | 0.79022 | 0 | 0.79022 | 0 | 0
1997-10-11 | 10:00 | 364 | 40 | 338 | 26 | 15 | 10 | 6802 | 284 | 3.5041 | 14.1176 | 10.5686 | 0.37473 | -0.14145 | 0.66154 | 0.72287 | 0.50432 | 0.50432 | 0 | 0.50432 | 0 | 0
1997-10-11 | 11:00 | 282 | 50 | 247 | 35 | 15.6 | 11 | 6803 | 284 | 3.5041 | 14.1176 | 11.5686 | 0.11293 | -0.14145 | 0.71196 | 0.79229 | 0.15956 | 0.15956 | 0 | 0.15956 | 0 | 0
1997-10-11 | 12:00 | 438 | 65 | 390 | 48 | 16.7 | 12 | 6804 | 284 | 3.5041 | 14.1176 | 12.5686 | -0.14887 | -0.14145 | 0.70821 | 0.78696 | -0.20951 | -0.20951 | 0 | -0.20951 | 0 | 0
1997-10-11 | 13:00 | 402 | 90 | 339 | 63 | 17.8 | 13 | 6805 | 284 | 3.5041 | 14.1176 | 13.5686 | -0.41067 | -0.14145 | 0.65054 | 0.70829 | -0.54732 | -0.54732 | 0 | -0.54732 | 0 | 0
1997-10-11 | 14:00 | 481 | 288 | 304 | 177 | 17.8 | 14 | 6806 | 284 | 3.5041 | 14.1176 | 14.5686 | -0.67246 | -0.14145 | 0.54287 | 0.57385 | -0.82467 | -0.82467 | 0 | -0.82467 | 0 | 0
1997-10-11 | 15:00 | 209 | 161 | 131 | 78 | 17.2 | 15 | 6807 | 284 | 3.5041 | 14.1176 | 15.5686 | -0.93426 | -0.14145 | 0.39255 | 0.4034 | -1.0464 | -1.0464 | 0 | -1.0464 | 0 | 0
1997-10-11 | 16:00 | 142 | 125 | 102 | 40 | 14.4 | 16 | 6808 | 284 | 3.5041 | 14.1176 | 16.5686 | -1.1961 | -0.14145 | 0.20982 | 0.21139 | -1.2294 | -1.2294 | 0 | -1.2294 | 0 | 0
1997-10-11 | 17:00 | 34 | 21 | 31 | 3 | 15.6 | 17 | 6809 | 284 | 3.5041 | 14.1176 | 17.5686 | -1.4579 | -0.14145 | 0.0071331 | 0.0071331 | -1.3902 | -1.3902 | 0 | -1.3902 | 0 | 0
1997-10-11 | 18:00 | 0 | 4 | 0 | 0 | 15 | 18 | 6810 | 284 | 3.5041 | 14.1176 | 18.5686 | -1.7197 | -0.14145 | 0 | 0 | 0 | 0 | 0 | 0 | 0 | 0
1997-10-11 | 19:00 | 0 | 0 | 0 | 0 | 15 | 19 | 6811 | 284 | 3.5041 | 14.1176 | 19.5686 | -1.9815 | -0.14145 | 0 | 0 | 0 | 0 | 1 | 0 | 0 | 0
1997-10-11 | 20:00 | 0 | 0 | 0 | 0 | 15 | 20 | 6812 | 284 | 3.5041 | 14.1176 | 20.5686 | -2.2433 | -0.14145 | 0 | 0 | 0 | 0 | 1 | 0 | 0 | 0
1997-10-11 | 21:00 | 0 | 0 | 0 | 0 | 15 | 21 | 6813 | 284 | 3.5041 | 14.1176 | 21.5686 | -2.5051 | -0.14145 | 0 | 0 | 0 | 0 | 1 | 0 | 0 | 0
1997-10-11 | 22:00 | 0 | 0 | 0 | 0 | 14.4 | 22 | 6814 | 284 | 3.5041 | 14.1176 | 22.5686 | -2.7669 | -0.14145 | 0 | 0 | 0 | 0 | 1 | 0 | 0 | 0
1997-10-11 | 23:00 | 0 | 0 | 0 | 0 | 13.3 | 23 | 6815 | 284 | 3.5041 | 14.1176 | 23.5686 | -3.0287 | -0.14145 | 0 | 0 | 0 | 0 | 1 | 0 | 0 | 0
1997-10-11 | 24:00 | 0 | 0 | 0 | 0 | 12.8 | 24 | 6816 | 284 | 3.5041 | 14.1176 | 24.5686 | -3.2905 | -0.14145 | 0 | 0 | 0 | 0 | 1 | 0 | 0 | 0
1997-10-12 | 1:00 | 0 | 0 | 0 | 0 | 12.8 | 1 | 6817 | 285 | 3.5213 | 14.3457 | 1.5724 | 2.7299 | -0.14804 | 0 | 0 | 0 | 0 | 1 | 0 | 0 | 0
1997-10-12 | 2:00 | 0 | 0 | 0 | 0 | 12.2 | 2 | 6818 | 285 | 3.5213 | 14.3457 | 2.5724 | 2.4681 | -0.14804 | 0 | 0 | 0 | 0 | 1 | 0 | 0 | 0
1997-10-12 | 3:00 | 0 | 0 | 0 | 0 | 12.2 | 3 | 6819 | 285 | 3.5213 | 14.3457 | 3.5724 | 2.2063 | -0.14804 | 0 | 0 | 0 | 0 | 1 | 0 | 0 | 0
1997-10-12 | 4:00 | 0 | 0 | 0 | 0 | 11.7 | 4 | 6820 | 285 | 3.5213 | 14.3457 | 4.5724 | 1.9445 | -0.14804 | 0 | 0 | 0 | 0 | 1 | 0 | 0 | 0
1997-10-12 | 5:00 | 0 | 0 | 0 | 0 | 11.7 | 5 | 6821 | 285 | 3.5213 | 14.3457 | 5.5724 | 1.6827 | -0.14804 | 0 | 0 | 0 | 0 | 0 | 0 | 0 | 0
1997-10-12 | 6:00 | 1 | 41 | 0 | 1 | 11.1 | 6 | 6822 | 285 | 3.5213 | 14.3457 | 6.5724 | 1.4209 | -0.14804 | 0.032467 | 0.032473 | 1.363 | 1.363 | 0 | 1.363 | 0 | 0
1997-10-12 | 7:00 | 102 | 542 | 25 | 77 | 12.2 | 7 | 6823 | 285 | 3.5213 | 14.3457 | 7.5724 | 1.1591 | -0.14804 | 0.23296 | 0.23512 | 1.2001 | 1.2001 | 0 | 1.2001 | 0 | 0
1997-10-12 | 8:00 | 303 | 789 | 41 | 262 | 13.9 | 8 | 6824 | 285 | 3.5213 | 14.3457 | 8.5724 | 0.89734 | -0.14804 | 0.41166 | 0.42428 | 1.0128 | 1.0128 | 0 | 1.0128 | 0 | 0
1997-10-12 | 9:00 | 501 | 899 | 56 | 445 | 14.4 | 9 | 6825 | 285 | 3.5213 | 14.3457 | 9.5724 | 0.63554 | -0.14804 | 0.55639 | 0.59003 | 0.78466 | 0.78466 | 0 | 0.78466 | 0 | 0
1997-10-12 | 10:00 | 654 | 948 | 66 | 588 | 15.6 | 10 | 6826 | 285 | 3.5213 | 14.3457 | 10.5724 | 0.37374 | -0.14804 | 0.65727 | 0.71719 | 0.49967 | 0.49967 | 0 | 0.49967 | 0 | 0
1997-10-12 | 11:00 | 749 | 971 | 72 | 677 | 16.7 | 11 | 6827 | 285 | 3.5213 | 14.3457 | 11.5724 | 0.11194 | -0.14804 | 0.70745 | 0.78588 | 0.15697 | 0.15697 | 0 | 0.15697 | 0 | 0
1997-10-12 | 12:00 | 778 | 977 | 74 | 704 | 17.2 | 12 | 6828 | 285 | 3.5213 | 14.3457 | 12.5724 | -0.14986 | -0.14804 | 0.70349 | 0.7803 | -0.2093 | -0.2093 | 0 | -0.2093 | 0 | 0
1997-10-12 | 13:00 | 741 | 968 | 72 | 669 | 17.8 | 13 | 6829 | 285 | 3.5213 | 14.3457 | 13.5724 | -0.41166 | -0.14804 | 0.64567 | 0.7019 | -0.54482 | -0.54482 | 0 | -0.54482 | 0 | 0
1997-10-12 | 14:00 | 638 | 941 | 65 | 573 | 18.9 | 14 | 6830 | 285 | 3.5213 | 14.3457 | 14.5724 | -0.67346 | -0.14804 | 0.53793 | 0.56798 | -0.82091 | -0.82091 | 0 | -0.82091 | 0 | 0
1997-10-12 | 15:00 | 479 | 887 | 54 | 425 | 19.4 | 15 | 6831 | 285 | 3.5213 | 14.3457 | 15.5724 | -0.93526 | -0.14804 | 0.38761 | 0.39804 | -1.0421 | -1.0421 | 0 | -1.0421 | 0 | 0
1997-10-12 | 16:00 | 281 | 774 | 40 | 241 | 18.9 | 16 | 6832 | 285 | 3.5213 | 14.3457 | 16.5724 | -1.1971 | -0.14804 | 0.20496 | 0.20642 | -1.2249 | -1.2249 | 0 | -1.2249 | 0 | 0
1997-10-12 | 17:00 | 81 | 487 | 23 | 58 | 18.9 | 17 | 6833 | 285 | 3.5213 | 14.3457 | 17.5724 | -1.4589 | -0.14804 | 0.0024154 | 0.0024154 | -1.3855 | -1.3855 | 0 | -1.3855 | 0 | 0
1997-10-12 | 18:00 | 0 | 27 | 0 | 0 | 18.3 | 18 | 6834 | 285 | 3.5213 | 14.3457 | 18.5724 | -1.7207 | -0.14804 | 0 | 0 | 0 | 0 | 0 | 0 | 0 | 0
1997-10-12 | 19:00 | 0 | 0 | 0 | 0 | 18.3 | 19 | 6835 | 285 | 3.5213 | 14.3457 | 19.5724 | -1.9825 | -0.14804 | 0 | 0 | 0 | 0 | 1 | 0 | 0 | 0
1997-10-12 | 20:00 | 0 | 0 | 0 | 0 | 17.2 | 20 | 6836 | 285 | 3.5213 | 14.3457 | 20.5724 | -2.2443 | -0.14804 | 0 | 0 | 0 | 0 | 1 | 0 | 0 | 0
1997-10-12 | 21:00 | 0 | 0 | 0 | 0 | 16.1 | 21 | 6837 | 285 | 3.5213 | 14.3457 | 21.5724 | -2.5061 | -0.14804 | 0 | 0 | 0 | 0 | 1 | 0 | 0 | 0
1997-10-12 | 22:00 | 0 | 0 | 0 | 0 | 16.1 | 22 | 6838 | 285 | 3.5213 | 14.3457 | 22.5724 | -2.7679 | -0.14804 | 0 | 0 | 0 | 0 | 1 | 0 | 0 | 0
1997-10-12 | 23:00 | 0 | 0 | 0 | 0 | 16.1 | 23 | 6839 | 285 | 3.5213 | 14.3457 | 23.5724 | -3.0297 | -0.14804 | 0 | 0 | 0 | 0 | 1 | 0 | 0 | 0
1997-10-12 | 24:00 | 0 | 0 | 0 | 0 | 15 | 24 | 6840 | 285 | 3.5213 | 14.3457 | 24.5724 | -3.2915 | -0.14804 | 0 | 0 | 0 | 0 | 1 | 0 | 0 | 0
1997-10-13 | 1:00 | 0 | 0 | 0 | 0 | 14.4 | 1 | 6841 | 286 | 3.5386 | 14.5634 | 1.5761 | 2.729 | -0.15459 | 0 | 0 | 0 | 0 | 1 | 0 | 0 | 0
1997-10-13 | 2:00 | 0 | 0 | 0 | 0 | 13.3 | 2 | 6842 | 286 | 3.5386 | 14.5634 | 2.5761 | 2.4672 | -0.15459 | 0 | 0 | 0 | 0 | 1 | 0 | 0 | 0
1997-10-13 | 3:00 | 0 | 0 | 0 | 0 | 12.8 | 3 | 6843 | 286 | 3.5386 | 14.5634 | 3.5761 | 2.2054 | -0.15459 | 0 | 0 | 0 | 0 | 1 | 0 | 0 | 0
1997-10-13 | 4:00 | 0 | 0 | 0 | 0 | 13.3 | 4 | 6844 | 286 | 3.5386 | 14.5634 | 4.5761 | 1.9436 | -0.15459 | 0 | 0 | 0 | 0 | 1 | 0 | 0 | 0
1997-10-13 | 5:00 | 0 | 0 | 0 | 0 | 12.8 | 5 | 6845 | 286 | 3.5386 | 14.5634 | 5.5761 | 1.6818 | -0.15459 | 0 | 0 | 0 | 0 | 0 | 0 | 0 | 0
1997-10-13 | 6:00 | 0 | 9 | 0 | 0 | 12.2 | 6 | 6846 | 286 | 3.5386 | 14.5634 | 6.5761 | 1.42 | -0.15459 | 0.029287 | 0.029291 | 1.3572 | 1.3572 | 0 | 1.3572 | 0 | 0
1997-10-13 | 7:00 | 85 | 345 | 37 | 48 | 12.8 | 7 | 6847 | 286 | 3.5386 | 14.5634 | 7.5761 | 1.1582 | -0.15459 | 0.22953 | 0.23159 | 1.1944 | 1.1944 | 0 | 1.1944 | 0 | 0
1997-10-13 | 8:00 | 278 | 650 | 64 | 214 | 15 | 8 | 6848 | 286 | 3.5386 | 14.5634 | 8.5761 | 0.89639 | -0.15459 | 0.40794 | 0.4202 | 1.0071 | 1.0071 | 0 | 1.0071 | 0 | 0
1997-10-13 | 9:00 | 471 | 781 | 87 | 384 | 17.2 | 9 | 6849 | 286 | 3.5386 | 14.5634 | 9.5761 | 0.63459 | -0.15459 | 0.55238 | 0.58522 | 0.7792 | 0.7792 | 0 | 0.7792 | 0 | 0
1997-10-13 | 10:00 | 624 | 847 | 103 | 521 | 17.8 | 10 | 6850 | 286 | 3.5386 | 14.5634 | 10.5761 | 0.37279 | -0.15459 | 0.653 | 0.71153 | 0.49515 | 0.49515 | 0 | 0.49515 | 0 | 0
1997-10-13 | 11:00 | 720 | 878 | 112 | 608 | 18.3 | 11 | 6851 | 286 | 3.5386 | 14.5634 | 11.5761 | 0.11099 | -0.15459 | 0.70293 | 0.77951 | 0.15448 | 0.15448 | 0 | 0.15448 | 0 | 0
1997-10-13 | 12:00 | 750 | 887 | 115 | 635 | 19.4 | 12 | 6852 | 286 | 3.5386 | 14.5634 | 12.5761 | -0.15081 | -0.15459 | 0.69878 | 0.77369 | -0.20904 | -0.20904 | 0 | -0.20904 | 0 | 0
1997-10-13 | 13:00 | 712 | 876 | 111 | 601 | 21.1 | 13 | 6853 | 286 | 3.5386 | 14.5634 | 13.5761 | -0.41261 | -0.15459 | 0.64083 | 0.69558 | -0.54232 | -0.54232 | 0 | -0.54232 | 0 | 0
1997-10-13 | 14:00 | 610 | 842 | 101 | 509 | 21.1 | 14 | 6854 | 286 | 3.5386 | 14.5634 | 14.5761 | -0.67441 | -0.15459 | 0.53302 | 0.56217 | -0.81718 | -0.81718 | 0 | -0.81718 | 0 | 0
1997-10-13 | 15:00 | 451 | 772 | 85 | 366 | 21.7 | 15 | 6855 | 286 | 3.5386 | 14.5634 | 15.5761 | -0.93621 | -0.15459 | 0.38272 | 0.39274 | -1.0378 | -1.0378 | 0 | -1.0378 | 0 | 0
1997-10-13 | 16:00 | 255 | 628 | 61 | 194 | 22.8 | 16 | 6856 | 286 | 3.5386 | 14.5634 | 16.5761 | -1.198 | -0.15459 | 0.20015 | 0.20151 | -1.2203 | -1.2203 | 0 | -1.2203 | 0 | 0
1997-10-13 | 17:00 | 66 | 289 | 32 | 34 | 22.2 | 17 | 6857 | 286 | 3.5386 | 14.5634 | 17.5761 | -1.4598 | -0.15459 | 0 | 0 | 0 | 0 | 0 | 0 | 0 | 0
1997-10-13 | 18:00 | 0 | 3 | 0 | 0 | 21.7 | 18 | 6858 | 286 | 3.5386 | 14.5634 | 18.5761 | -1.7216 | -0.15459 | 0 | 0 | 0 | 0 | 0 | 0 | 0 | 0
1997-10-13 | 19:00 | 0 | 0 | 0 | 0 | 17.8 | 19 | 6859 | 286 | 3.5386 | 14.5634 | 19.5761 | -1.9834 | -0.15459 | 0 | 0 | 0 | 0 | 1 | 0 | 0 | 0
1997-10-13 | 20:00 | 0 | 0 | 0 | 0 | 16.7 | 20 | 6860 | 286 | 3.5386 | 14.5634 | 20.5761 | -2.2452 | -0.15459 | 0 | 0 | 0 | 0 | 1 | 0 | 0 | 0
1997-10-13 | 21:00 | 0 | 0 | 0 | 0 | 15.6 | 21 | 6861 | 286 | 3.5386 | 14.5634 | 21.5761 | -2.507 | -0.15459 | 0 | 0 | 0 | 0 | 1 | 0 | 0 | 0
1997-10-13 | 22:00 | 0 | 0 | 0 | 0 | 13.9 | 22 | 6862 | 286 | 3.5386 | 14.5634 | 22.5761 | -2.7688 | -0.15459 | 0 | 0 | 0 | 0 | 1 | 0 | 0 | 0
1997-10-13 | 23:00 | 0 | 0 | 0 | 0 | 15.6 | 23 | 6863 | 286 | 3.5386 | 14.5634 | 23.5761 | -3.0306 | -0.15459 | 0 | 0 | 0 | 0 | 1 | 0 | 0 | 0
1997-10-13 | 24:00 | 0 | 0 | 0 | 0 | 13.9 | 24 | 6864 | 286 | 3.5386 | 14.5634 | 24.5761 | -3.2924 | -0.15459 | 0 | 0 | 0 | 0 | 1 | 0 | 0 | 0
1997-10-14 | 1:00 | 0 | 0 | 0 | 0 | 12.8 | 1 | 6865 | 287 | 3.5559 | 14.7705 | 1.5795 | 2.7281 | -0.16109 | 0 | 0 | 0 | 0 | 1 | 0 | 0 | 0
1997-10-14 | 2:00 | 0 | 0 | 0 | 0 | 12.8 | 2 | 6866 | 287 | 3.5559 | 14.7705 | 2.5795 | 2.4663 | -0.16109 | 0 | 0 | 0 | 0 | 1 | 0 | 0 | 0
1997-10-14 | 3:00 | 0 | 0 | 0 | 0 | 12.2 | 3 | 6867 | 287 | 3.5559 | 14.7705 | 3.5795 | 2.2045 | -0.16109 | 0 | 0 | 0 | 0 | 1 | 0 | 0 | 0
1997-10-14 | 4:00 | 0 | 0 | 0 | 0 | 10 | 4 | 6868 | 287 | 3.5559 | 14.7705 | 4.5795 | 1.9427 | -0.16109 | 0 | 0 | 0 | 0 | 1 | 0 | 0 | 0
1997-10-14 | 5:00 | 0 | 0 | 0 | 0 | 12.2 | 5 | 6869 | 287 | 3.5559 | 14.7705 | 5.5795 | 1.6809 | -0.16109 | 0 | 0 | 0 | 0 | 0 | 0 | 0 | 0
1997-10-14 | 6:00 | 1 | 58 | 0 | 1 | 11.7 | 6 | 6870 | 287 | 3.5559 | 14.7705 | 6.5795 | 1.4191 | -0.16109 | 0.026095 | 0.026098 | 1.3515 | 1.3515 | 0 | 1.3515 | 0 | 0
1997-10-14 | 7:00 | 98 | 568 | 21 | 77 | 12.2 | 7 | 6871 | 287 | 3.5559 | 14.7705 | 7.5795 | 1.1573 | -0.16109 | 0.22608 | 0.22805 | 1.1887 | 1.1887 | 0 | 1.1887 | 0 | 0
1997-10-14 | 8:00 | 299 | 812 | 35 | 264 | 16.1 | 8 | 6872 | 287 | 3.5559 | 14.7705 | 8.5795 | 0.89548 | -0.16109 | 0.40421 | 0.41612 | 1.0015 | 1.0015 | 0 | 1.0015 | 0 | 0
1997-10-14 | 9:00 | 491 | 908 | 48 | 443 | 18.3 | 9 | 6873 | 287 | 3.5559 | 14.7705 | 9.5795 | 0.63368 | -0.16109 | 0.54836 | 0.58041 | 0.77386 | 0.77386 | 0 | 0.77386 | 0 | 0
1997-10-14 | 10:00 | 641 | 955 | 57 | 584 | 19.4 | 10 | 6874 | 287 | 3.5559 | 14.7705 | 10.5795 | 0.37188 | -0.16109 | 0.64871 | 0.70589 | 0.49075 | 0.49075 | 0 | 0.49075 | 0 | 0
1997-10-14 | 11:00 | 735 | 978 | 63 | 672 | 22.2 | 11 | 6875 | 287 | 3.5559 | 14.7705 | 11.5795 | 0.11008 | -0.16109 | 0.69841 | 0.77317 | 0.1521 | 0.1521 | 0 | 0.1521 | 0 | 0
1997-10-14 | 12:00 | 765 | 984 | 64 | 701 | 23.9 | 12 | 6876 | 287 | 3.5559 | 14.7705 | 12.5795 | -0.15172 | -0.16109 | 0.69407 | 0.76713 | -0.20873 | -0.20873 | 0 | -0.20873 | 0 | 0
1997-10-14 | 13:00 | 727 | 976 | 62 | 665 | 25.6 | 13 | 6877 | 287 | 3.5559 | 14.7705 | 13.5795 | -0.41351 | -0.16109 | 0.636 | 0.6893 | -0.53981 | -0.53981 | 0 | -0.53981 | 0 | 0
1997-10-14 | 14:00 | 625 | 951 | 56 | 569 | 26.1 | 14 | 6878 | 287 | 3.5559 | 14.7705 | 14.5795 | -0.67531 | -0.16109 | 0.52815 | 0.55642 | -0.81345 | -0.81345 | 0 | -0.81345 | 0 | 0
1997-10-14 | 15:00 | 469 | 899 | 46 | 423 | 26.1 | 15 | 6879 | 287 | 3.5559 | 14.7705 | 15.5795 | -0.93711 | -0.16109 | 0.37787 | 0.38749 | -1.0335 | -1.0335 | 0 | -1.0335 | 0 | 0
1997-10-14 | 16:00 | 273 | 792 | 33 | 240 | 26.1 | 16 | 6880 | 287 | 3.5559 | 14.7705 | 16.5795 | -1.1989 | -0.16109 | 0.1954 | 0.19666 | -1.2158 | -1.2158 | 0 | -1.2158 | 0 | 0
1997-10-14 | 17:00 | 75 | 514 | 18 | 57 | 25.6 | 17 | 6881 | 287 | 3.5559 | 14.7705 | 17.5795 | -1.4607 | -0.16109 | 0 | 0 | 0 | 0 | 0 | 0 | 0 | 0
1997-10-14 | 18:00 | 0 | 24 | 0 | 0 | 22.8 | 18 | 6882 | 287 | 3.5559 | 14.7705 | 18.5795 | -1.7225 | -0.16109 | 0 | 0 | 0 | 0 | 0 | 0 | 0 | 0
1997-10-14 | 19:00 | 0 | 0 | 0 | 0 | 19.4 | 19 | 6883 | 287 | 3.5559 | 14.7705 | 19.5795 | -1.9843 | -0.16109 | 0 | 0 | 0 | 0 | 1 | 0 | 0 | 0
1997-10-14 | 20:00 | 0 | 0 | 0 | 0 | 18.3 | 20 | 6884 | 287 | 3.5559 | 14.7705 | 20.5795 | -2.2461 | -0.16109 | 0 | 0 | 0 | 0 | 1 | 0 | 0 | 0
1997-10-14 | 21:00 | 0 | 0 | 0 | 0 | 17.8 | 21 | 6885 | 287 | 3.5559 | 14.7705 | 21.5795 | -2.5079 | -0.16109 | 0 | 0 | 0 | 0 | 1 | 0 | 0 | 0
1997-10-14 | 22:00 | 0 | 0 | 0 | 0 | 16.1 | 22 | 6886 | 287 | 3.5559 | 14.7705 | 22.5795 | -2.7697 | -0.16109 | 0 | 0 | 0 | 0 | 1 | 0 | 0 | 0
1997-10-14 | 23:00 | 0 | 0 | 0 | 0 | 15.6 | 23 | 6887 | 287 | 3.5559 | 14.7705 | 23.5795 | -3.0315 | -0.16109 | 0 | 0 | 0 | 0 | 1 | 0 | 0 | 0
1997-10-14 | 24:00 | 0 | 0 | 0 | 0 | 15 | 24 | 6888 | 287 | 3.5559 | 14.7705 | 24.5795 | -3.2933 | -0.16109 | 0 | 0 | 0 | 0 | 1 | 0 | 0 | 0
1997-10-15 | 1:00 | 0 | 0 | 0 | 0 | 15 | 1 | 6889 | 288 | 3.5731 | 14.9668 | 1.5828 | 2.7272 | -0.16754 | 0 | 0 | 0 | 0 | 1 | 0 | 0 | 0
1997-10-15 | 2:00 | 0 | 0 | 0 | 0 | 14.4 | 2 | 6890 | 288 | 3.5731 | 14.9668 | 2.5828 | 2.4654 | -0.16754 | 0 | 0 | 0 | 0 | 1 | 0 | 0 | 0
1997-10-15 | 3:00 | 0 | 0 | 0 | 0 | 13.3 | 3 | 6891 | 288 | 3.5731 | 14.9668 | 3.5828 | 2.2036 | -0.16754 | 0 | 0 | 0 | 0 | 1 | 0 | 0 | 0
1997-10-15 | 4:00 | 0 | 0 | 0 | 0 | 12.8 | 4 | 6892 | 288 | 3.5731 | 14.9668 | 4.5828 | 1.9418 | -0.16754 | 0 | 0 | 0 | 0 | 1 | 0 | 0 | 0
1997-10-15 | 5:00 | 0 | 0 | 0 | 0 | 12.2 | 5 | 6893 | 288 | 3.5731 | 14.9668 | 5.5828 | 1.68 | -0.16754 | 0 | 0 | 0 | 0 | 0 | 0 | 0 | 0
1997-10-15 | 6:00 | 0 | 10 | 0 | 0 | 12.8 | 6 | 6894 | 288 | 3.5731 | 14.9668 | 6.5828 | 1.4182 | -0.16754 | 0.022891 | 0.022893 | 1.3458 | 1.3458 | 0 | 1.3458 | 0 | 0
1997-10-15 | 7:00 | 82 | 363 | 34 | 48 | 13.9 | 7 | 6895 | 288 | 3.5731 | 14.9668 | 7.5828 | 1.1564 | -0.16754 | 0.22261 | 0.22449 | 1.1831 | 1.1831 | 0 | 1.1831 | 0 | 0
1997-10-15 | 8:00 | 274 | 670 | 59 | 215 | 17.2 | 8 | 6896 | 288 | 3.5731 | 14.9668 | 8.5828 | 0.89463 | -0.16754 | 0.40046 | 0.41202 | 0.99598 | 0.99598 | 0 | 0.99598 | 0 | 0
1997-10-15 | 9:00 | 466 | 799 | 79 | 387 | 21.7 | 9 | 6897 | 288 | 3.5731 | 14.9668 | 9.5828 | 0.63283 | -0.16754 | 0.54433 | 0.57559 | 0.76864 | 0.76864 | 0 | 0.76864 | 0 | 0
1997-10-15 | 10:00 | 618 | 862 | 94 | 524 | 22.8 | 10 | 6898 | 288 | 3.5731 | 14.9668 | 10.5828 | 0.37103 | -0.16754 | 0.64441 | 0.70025 | 0.48647 | 0.48647 | 0 | 0.48647 | 0 | 0
1997-10-15 | 11:00 | 713 | 892 | 103 | 610 | 24.4 | 11 | 6899 | 288 | 3.5731 | 14.9668 | 11.5828 | 0.10923 | -0.16754 | 0.69388 | 0.76687 | 0.14983 | 0.14983 | 0 | 0.14983 | 0 | 0
1997-10-15 | 12:00 | 742 | 901 | 105 | 637 | 25.6 | 12 | 6900 | 288 | 3.5731 | 14.9668 | 12.5828 | -0.15257 | -0.16754 | 0.68938 | 0.76063 | -0.20837 | -0.20837 | 0 | -0.20837 | 0 | 0
1997-10-15 | 13:00 | 704 | 890 | 102 | 602 | 27.2 | 13 | 6901 | 288 | 3.5731 | 14.9668 | 13.5828 | -0.41437 | -0.16754 | 0.6312 | 0.68309 | -0.5373 | -0.5373 | 0 | -0.5373 | 0 | 0
1997-10-15 | 14:00 | 601 | 857 | 92 | 509 | 28.3 | 14 | 6902 | 288 | 3.5731 | 14.9668 | 14.5828 | -0.67617 | -0.16754 | 0.52331 | 0.55073 | -0.80975 | -0.80975 | 0 | -0.80975 | 0 | 0
1997-10-15 | 15:00 | 443 | 787 | 77 | 366 | 28.3 | 15 | 6903 | 288 | 3.5731 | 14.9668 | 15.5828 | -0.93797 | -0.16754 | 0.37306 | 0.38231 | -1.0293 | -1.0293 | 0 | -1.0293 | 0 | 0
1997-10-15 | 16:00 | 248 | 645 | 56 | 192 | 28.3 | 16 | 6904 | 288 | 3.5731 | 14.9668 | 16.5828 | -1.1998 | -0.16754 | 0.1907 | 0.19188 | -1.2113 | -1.2113 | 0 | -1.2113 | 0 | 0
1997-10-15 | 17:00 | 61 | 297 | 29 | 32 | 27.2 | 17 | 6905 | 288 | 3.5731 | 14.9668 | 17.5828 | -1.4616 | -0.16754 | 0 | 0 | 0 | 0 | 0 | 0 | 0 | 0
1997-10-15 | 18:00 | 0 | 3 | 0 | 0 | 22.8 | 18 | 6906 | 288 | 3.5731 | 14.9668 | 18.5828 | -1.7234 | -0.16754 | 0 | 0 | 0 | 0 | 0 | 0 | 0 | 0
1997-10-15 | 19:00 | 0 | 0 | 0 | 0 | 20.6 | 19 | 6907 | 288 | 3.5731 | 14.9668 | 19.5828 | -1.9852 | -0.16754 | 0 | 0 | 0 | 0 | 1 | 0 | 0 | 0
1997-10-15 | 20:00 | 0 | 0 | 0 | 0 | 20.6 | 20 | 6908 | 288 | 3.5731 | 14.9668 | 20.5828 | -2.247 | -0.16754 | 0 | 0 | 0 | 0 | 1 | 0 | 0 | 0
1997-10-15 | 21:00 | 0 | 0 | 0 | 0 | 17.8 | 21 | 6909 | 288 | 3.5731 | 14.9668 | 21.5828 | -2.5088 | -0.16754 | 0 | 0 | 0 | 0 | 1 | 0 | 0 | 0
1997-10-15 | 22:00 | 0 | 0 | 0 | 0 | 17.8 | 22 | 6910 | 288 | 3.5731 | 14.9668 | 22.5828 | -2.7706 | -0.16754 | 0 | 0 | 0 | 0 | 1 | 0 | 0 | 0
1997-10-15 | 23:00 | 0 | 0 | 0 | 0 | 17.8 | 23 | 6911 | 288 | 3.5731 | 14.9668 | 23.5828 | -3.0324 | -0.16754 | 0 | 0 | 0 | 0 | 1 | 0 | 0 | 0
1997-10-15 | 24:00 | 0 | 0 | 0 | 0 | 16.7 | 24 | 6912 | 288 | 3.5731 | 14.9668 | 24.5828 | -3.2942 | -0.16754 | 0 | 0 | 0 | 0 | 1 | 0 | 0 | 0
1997-10-16 | 1:00 | 0 | 0 | 0 | 0 | 17.2 | 1 | 6913 | 289 | 3.5904 | 15.1518 | 1.5859 | 2.7264 | -0.17394 | 0 | 0 | 0 | 0 | 1 | 0 | 0 | 0
1997-10-16 | 2:00 | 0 | 0 | 0 | 0 | 15 | 2 | 6914 | 289 | 3.5904 | 15.1518 | 2.5859 | 2.4646 | -0.17394 | 0 | 0 | 0 | 0 | 1 | 0 | 0 | 0
1997-10-16 | 3:00 | 0 | 0 | 0 | 0 | 15 | 3 | 6915 | 289 | 3.5904 | 15.1518 | 3.5859 | 2.2028 | -0.17394 | 0 | 0 | 0 | 0 | 1 | 0 | 0 | 0
1997-10-16 | 4:00 | 0 | 0 | 0 | 0 | 13.9 | 4 | 6916 | 289 | 3.5904 | 15.1518 | 4.5859 | 1.941 | -0.17394 | 0 | 0 | 0 | 0 | 1 | 0 | 0 | 0
1997-10-16 | 5:00 | 0 | 0 | 0 | 0 | 13.9 | 5 | 6917 | 289 | 3.5904 | 15.1518 | 5.5859 | 1.6792 | -0.17394 | 0 | 0 | 0 | 0 | 0 | 0 | 0 | 0
1997-10-16 | 6:00 | 1 | 45 | 0 | 1 | 13.9 | 6 | 6918 | 289 | 3.5904 | 15.1518 | 6.5859 | 1.4174 | -0.17394 | 0.019676 | 0.019678 | 1.3402 | 1.3402 | 0 | 1.3402 | 0 | 0
1997-10-16 | 7:00 | 90 | 528 | 22 | 68 | 15.6 | 7 | 6919 | 289 | 3.5904 | 15.1518 | 7.5859 | 1.1556 | -0.17394 | 0.21913 | 0.22092 | 1.1776 | 1.1776 | 0 | 1.1776 | 0 | 0
1997-10-16 | 8:00 | 288 | 788 | 37 | 251 | 19.4 | 8 | 6920 | 289 | 3.5904 | 15.1518 | 8.5859 | 0.89382 | -0.17394 | 0.3967 | 0.40791 | 0.99055 | 0.99055 | 0 | 0.99055 | 0 | 0
1997-10-16 | 9:00 | 478 | 891 | 51 | 427 | 22.2 | 9 | 6921 | 289 | 3.5904 | 15.1518 | 9.5859 | 0.63202 | -0.17394 | 0.54029 | 0.57078 | 0.76352 | 0.76352 | 0 | 0.76352 | 0 | 0
1997-10-16 | 10:00 | 628 | 940 | 61 | 567 | 24.4 | 10 | 6922 | 289 | 3.5904 | 15.1518 | 10.5859 | 0.37022 | -0.17394 | 0.64011 | 0.69464 | 0.48232 | 0.48232 | 0 | 0.48232 | 0 | 0
1997-10-16 | 11:00 | 721 | 964 | 67 | 654 | 26.1 | 11 | 6923 | 289 | 3.5904 | 15.1518 | 11.5859 | 0.10842 | -0.17394 | 0.68936 | 0.76061 | 0.14766 | 0.14766 | 0 | 0.14766 | 0 | 0
1997-10-16 | 12:00 | 750 | 970 | 68 | 682 | 27.2 | 12 | 6924 | 289 | 3.5904 | 15.1518 | 12.5859 | -0.15338 | -0.17394 | 0.68469 | 0.75418 | -0.20795 | -0.20795 | 0 | -0.20795 | 0 | 0
1997-10-16 | 13:00 | 712 | 961 | 66 | 646 | 27.8 | 13 | 6925 | 289 | 3.5904 | 15.1518 | 13.5859 | -0.41518 | -0.17394 | 0.62642 | 0.67695 | -0.53478 | -0.53478 | 0 | -0.53478 | 0 | 0
1997-10-16 | 14:00 | 610 | 935 | 60 | 550 | 28.3 | 14 | 6926 | 289 | 3.5904 | 15.1518 | 14.5859 | -0.67698 | -0.17394 | 0.5185 | 0.5451 | -0.80605 | -0.80605 | 0 | -0.80605 | 0 | 0
1997-10-16 | 15:00 | 454 | 880 | 49 | 405 | 28.9 | 15 | 6927 | 289 | 3.5904 | 15.1518 | 15.5859 | -0.93878 | -0.17394 | 0.36831 | 0.37719 | -1.0251 | -1.0251 | 0 | -1.0251 | 0 | 0
1997-10-16 | 16:00 | 259 | 765 | 35 | 224 | 28.3 | 16 | 6928 | 289 | 3.5904 | 15.1518 | 16.5859 | -1.2006 | -0.17394 | 0.18607 | 0.18716 | -1.2068 | -1.2068 | 0 | -1.2068 | 0 | 0
1997-10-16 | 17:00 | 66 | 462 | 19 | 47 | 27.2 | 17 | 6929 | 289 | 3.5904 | 15.1518 | 17.5859 | -1.4624 | -0.17394 | 0 | 0 | 0 | 0 | 0 | 0 | 0 | 0
1997-10-16 | 18:00 | 0 | 6 | 0 | 0 | 25 | 18 | 6930 | 289 | 3.5904 | 15.1518 | 18.5859 | -1.7242 | -0.17394 | 0 | 0 | 0 | 0 | 0 | 0 | 0 | 0
1997-10-16 | 19:00 | 0 | 0 | 0 | 0 | 21.1 | 19 | 6931 | 289 | 3.5904 | 15.1518 | 19.5859 | -1.986 | -0.17394 | 0 | 0 | 0 | 0 | 1 | 0 | 0 | 0
1997-10-16 | 20:00 | 0 | 0 | 0 | 0 | 20.6 | 20 | 6932 | 289 | 3.5904 | 15.1518 | 20.5859 | -2.2478 | -0.17394 | 0 | 0 | 0 | 0 | 1 | 0 | 0 | 0
1997-10-16 | 21:00 | 0 | 0 | 0 | 0 | 19.4 | 21 | 6933 | 289 | 3.5904 | 15.1518 | 21.5859 | -2.5096 | -0.17394 | 0 | 0 | 0 | 0 | 1 | 0 | 0 | 0
1997-10-16 | 22:00 | 0 | 0 | 0 | 0 | 17.2 | 22 | 6934 | 289 | 3.5904 | 15.1518 | 22.5859 | -2.7714 | -0.17394 | 0 | 0 | 0 | 0 | 1 | 0 | 0 | 0
1997-10-16 | 23:00 | 0 | 0 | 0 | 0 | 17.2 | 23 | 6935 | 289 | 3.5904 | 15.1518 | 23.5859 | -3.0332 | -0.17394 | 0 | 0 | 0 | 0 | 1 | 0 | 0 | 0
1997-10-16 | 24:00 | 0 | 0 | 0 | 0 | 16.1 | 24 | 6936 | 289 | 3.5904 | 15.1518 | 24.5859 | -3.295 | -0.17394 | 0 | 0 | 0 | 0 | 1 | 0 | 0 | 0
1997-10-17 | 1:00 | 0 | 0 | 0 | 0 | 16.1 | 1 | 6937 | 290 | 3.6077 | 15.3254 | 1.5888 | 2.7257 | -0.1803 | 0 | 0 | 0 | 0 | 1 | 0 | 0 | 0
1997-10-17 | 2:00 | 0 | 0 | 0 | 0 | 15 | 2 | 6938 | 290 | 3.6077 | 15.3254 | 2.5888 | 2.4639 | -0.1803 | 0 | 0 | 0 | 0 | 1 | 0 | 0 | 0
1997-10-17 | 3:00 | 0 | 0 | 0 | 0 | 15 | 3 | 6939 | 290 | 3.6077 | 15.3254 | 3.5888 | 2.2021 | -0.1803 | 0 | 0 | 0 | 0 | 1 | 0 | 0 | 0
1997-10-17 | 4:00 | 0 | 0 | 0 | 0 | 13.9 | 4 | 6940 | 290 | 3.6077 | 15.3254 | 4.5888 | 1.9403 | -0.1803 | 0 | 0 | 0 | 0 | 1 | 0 | 0 | 0
1997-10-17 | 5:00 | 0 | 0 | 0 | 0 | 13.9 | 5 | 6941 | 290 | 3.6077 | 15.3254 | 5.5888 | 1.6785 | -0.1803 | 0 | 0 | 0 | 0 | 0 | 0 | 0 | 0
1997-10-17 | 6:00 | 0 | 31 | 0 | 0 | 13.9 | 6 | 6942 | 290 | 3.6077 | 15.3254 | 6.5888 | 1.4167 | -0.1803 | 0.016451 | 0.016452 | 1.3347 | 1.3347 | 0 | 1.3347 | 0 | 0
1997-10-17 | 7:00 | 83 | 468 | 24 | 59 | 15 | 7 | 6943 | 290 | 3.6077 | 15.3254 | 7.5888 | 1.1549 | -0.1803 | 0.21563 | 0.21734 | 1.1722 | 1.1722 | 0 | 1.1722 | 0 | 0
1997-10-17 | 8:00 | 275 | 747 | 41 | 234 | 17.8 | 8 | 6944 | 290 | 3.6077 | 15.3254 | 8.5888 | 0.89306 | -0.1803 | 0.39292 | 0.4038 | 0.98522 | 0.98522 | 0 | 0.98522 | 0 | 0
1997-10-17 | 9:00 | 447 | 774 | 78 | 369 | 21.7 | 9 | 6945 | 290 | 3.6077 | 15.3254 | 9.5888 | 0.63126 | -0.1803 | 0.53623 | 0.56596 | 0.75853 | 0.75853 | 0 | 0.75853 | 0 | 0
1997-10-17 | 10:00 | 619 | 924 | 65 | 554 | 23.3 | 10 | 6946 | 290 | 3.6077 | 15.3254 | 10.5888 | 0.36946 | -0.1803 | 0.6358 | 0.68905 | 0.4783 | 0.4783 | 0 | 0.4783 | 0 | 0
1997-10-17 | 11:00 | 665 | 876 | 73 | 592 | 25 | 11 | 6947 | 290 | 3.6077 | 15.3254 | 11.5888 | 0.10766 | -0.1803 | 0.68485 | 0.75439 | 0.14559 | 0.14559 | 0 | 0.14559 | 0 | 0
1997-10-17 | 12:00 | 570 | 412 | 282 | 288 | 26.1 | 12 | 6948 | 290 | 3.6077 | 15.3254 | 12.5888 | -0.15414 | -0.1803 | 0.68003 | 0.7478 | -0.20749 | -0.20749 | 0 | -0.20749 | 0 | 0
1997-10-17 | 13:00 | 704 | 948 | 71 | 633 | 26.7 | 13 | 6949 | 290 | 3.6077 | 15.3254 | 13.5888 | -0.41594 | -0.1803 | 0.62166 | 0.67086 | -0.53225 | -0.53225 | 0 | -0.53225 | 0 | 0
1997-10-17 | 14:00 | 602 | 920 | 64 | 538 | 27.8 | 14 | 6950 | 290 | 3.6077 | 15.3254 | 14.5888 | -0.67774 | -0.1803 | 0.51374 | 0.53954 | -0.80237 | -0.80237 | 0 | -0.80237 | 0 | 0
1997-10-17 | 15:00 | 446 | 862 | 53 | 393 | 28.9 | 15 | 6951 | 290 | 3.6077 | 15.3254 | 15.5888 | -0.93953 | -0.1803 | 0.36361 | 0.37214 | -1.0209 | -1.0209 | 0 | -1.0209 | 0 | 0
1997-10-17 | 16:00 | 252 | 740 | 38 | 214 | 28.9 | 16 | 6952 | 290 | 3.6077 | 15.3254 | 16.5888 | -1.2013 | -0.1803 | 0.1815 | 0.18251 | -1.2024 | -1.2024 | 0 | -1.2024 | 0 | 0
1997-10-17 | 17:00 | 61 | 418 | 20 | 41 | 27.8 | 17 | 6953 | 290 | 3.6077 | 15.3254 | 17.5888 | -1.4631 | -0.1803 | 0 | 0 | 0 | 0 | 0 | 0 | 0 | 0
1997-10-17 | 18:00 | 0 | 0 | 0 | 0 | 26.1 | 18 | 6954 | 290 | 3.6077 | 15.3254 | 18.5888 | -1.7249 | -0.1803 | 0 | 0 | 0 | 0 | 0 | 0 | 0 | 0
1997-10-17 | 19:00 | 0 | 0 | 0 | 0 | 22.2 | 19 | 6955 | 290 | 3.6077 | 15.3254 | 19.5888 | -1.9867 | -0.1803 | 0 | 0 | 0 | 0 | 1 | 0 | 0 | 0
1997-10-17 | 20:00 | 0 | 0 | 0 | 0 | 18.9 | 20 | 6956 | 290 | 3.6077 | 15.3254 | 20.5888 | -2.2485 | -0.1803 | 0 | 0 | 0 | 0 | 1 | 0 | 0 | 0
1997-10-17 | 21:00 | 0 | 0 | 0 | 0 | 20 | 21 | 6957 | 290 | 3.6077 | 15.3254 | 21.5888 | -2.5103 | -0.1803 | 0 | 0 | 0 | 0 | 1 | 0 | 0 | 0
1997-10-17 | 22:00 | 0 | 0 | 0 | 0 | 18.3 | 22 | 6958 | 290 | 3.6077 | 15.3254 | 22.5888 | -2.7721 | -0.1803 | 0 | 0 | 0 | 0 | 1 | 0 | 0 | 0
1997-10-17 | 23:00 | 0 | 0 | 0 | 0 | 17.8 | 23 | 6959 | 290 | 3.6077 | 15.3254 | 23.5888 | -3.0339 | -0.1803 | 0 | 0 | 0 | 0 | 1 | 0 | 0 | 0
1997-10-17 | 24:00 | 0 | 0 | 0 | 0 | 17.2 | 24 | 6960 | 290 | 3.6077 | 15.3254 | 24.5888 | -3.2957 | -0.1803 | 0 | 0 | 0 | 0 | 1 | 0 | 0 | 0
1997-10-18 | 1:00 | 0 | 0 | 0 | 0 | 16.1 | 1 | 6961 | 291 | 3.6249 | 15.4874 | 1.5915 | 2.725 | -0.18659 | 0 | 0 | 0 | 0 | 1 | 0 | 0 | 0
1997-10-18 | 2:00 | 0 | 0 | 0 | 0 | 15.6 | 2 | 6962 | 291 | 3.6249 | 15.4874 | 2.5915 | 2.4632 | -0.18659 | 0 | 0 | 0 | 0 | 1 | 0 | 0 | 0
1997-10-18 | 3:00 | 0 | 0 | 0 | 0 | 14.4 | 3 | 6963 | 291 | 3.6249 | 15.4874 | 3.5915 | 2.2014 | -0.18659 | 0 | 0 | 0 | 0 | 1 | 0 | 0 | 0
1997-10-18 | 4:00 | 0 | 0 | 0 | 0 | 13.9 | 4 | 6964 | 291 | 3.6249 | 15.4874 | 4.5915 | 1.9396 | -0.18659 | 0 | 0 | 0 | 0 | 1 | 0 | 0 | 0
1997-10-18 | 5:00 | 0 | 0 | 0 | 0 | 13.9 | 5 | 6965 | 291 | 3.6249 | 15.4874 | 5.5915 | 1.6778 | -0.18659 | 0 | 0 | 0 | 0 | 0 | 0 | 0 | 0
1997-10-18 | 6:00 | 0 | 11 | 0 | 0 | 12.8 | 6 | 6966 | 291 | 3.6249 | 15.4874 | 6.5915 | 1.416 | -0.18659 | 0.013216 | 0.013217 | 1.3293 | 1.3293 | 0 | 1.3293 | 0 | 0
1997-10-18 | 7:00 | 70 | 267 | 38 | 32 | 14.4 | 7 | 6967 | 291 | 3.6249 | 15.4874 | 7.5915 | 1.1542 | -0.18659 | 0.21212 | 0.21374 | 1.1668 | 1.1668 | 0 | 1.1668 | 0 | 0
1997-10-18 | 8:00 | 214 | 478 | 65 | 149 | 18.9 | 8 | 6968 | 291 | 3.6249 | 15.4874 | 8.5915 | 0.89235 | -0.18659 | 0.38912 | 0.39968 | 0.97999 | 0.97999 | 0 | 0.97999 | 0 | 0
1997-10-18 | 9:00 | 441 | 682 | 118 | 323 | 20.6 | 9 | 6969 | 291 | 3.6249 | 15.4874 | 9.5915 | 0.63056 | -0.18659 | 0.53216 | 0.56115 | 0.75365 | 0.75365 | 0 | 0.75365 | 0 | 0
1997-10-18 | 10:00 | 581 | 771 | 122 | 459 | 22.8 | 10 | 6970 | 291 | 3.6249 | 15.4874 | 10.5915 | 0.36876 | -0.18659 | 0.63149 | 0.68347 | 0.4744 | 0.4744 | 0 | 0.4744 | 0 | 0
1997-10-18 | 11:00 | 705 | 920 | 88 | 617 | 24.4 | 11 | 6971 | 291 | 3.6249 | 15.4874 | 11.5915 | 0.10696 | -0.18659 | 0.68034 | 0.74822 | 0.14362 | 0.14362 | 0 | 0.14362 | 0 | 0
1997-10-18 | 12:00 | 734 | 928 | 90 | 644 | 26.1 | 12 | 6972 | 291 | 3.6249 | 15.4874 | 12.5915 | -0.15484 | -0.18659 | 0.67537 | 0.74147 | -0.20697 | -0.20697 | 0 | -0.20697 | 0 | 0
1997-10-18 | 13:00 | 695 | 917 | 87 | 608 | 27.2 | 13 | 6973 | 291 | 3.6249 | 15.4874 | 13.5915 | -0.41664 | -0.18659 | 0.61694 | 0.66485 | -0.52972 | -0.52972 | 0 | -0.52972 | 0 | 0
1997-10-18 | 14:00 | 592 | 885 | 79 | 513 | 27.8 | 14 | 6974 | 291 | 3.6249 | 15.4874 | 14.5915 | -0.67844 | -0.18659 | 0.50902 | 0.53404 | -0.7987 | -0.7987 | 0 | -0.7987 | 0 | 0
1997-10-18 | 15:00 | 434 | 819 | 65 | 369 | 28.3 | 15 | 6975 | 291 | 3.6249 | 15.4874 | 15.5915 | -0.94024 | -0.18659 | 0.35896 | 0.36715 | -1.0167 | -1.0167 | 0 | -1.0167 | 0 | 0
1997-10-18 | 16:00 | 240 | 679 | 47 | 193 | 28.3 | 16 | 6976 | 291 | 3.6249 | 15.4874 | 16.5915 | -1.202 | -0.18659 | 0.17699 | 0.17793 | -1.1979 | -1.1979 | 0 | -1.1979 | 0 | 0
1997-10-18 | 17:00 | 54 | 320 | 24 | 30 | 27.2 | 17 | 6977 | 291 | 3.6249 | 15.4874 | 17.5915 | -1.4638 | -0.18659 | 0 | 0 | 0 | 0 | 0 | 0 | 0 | 0
1997-10-18 | 18:00 | 0 | 0 | 0 | 0 | 27.2 | 18 | 6978 | 291 | 3.6249 | 15.4874 | 18.5915 | -1.7256 | -0.18659 | 0 | 0 | 0 | 0 | 0 | 0 | 0 | 0
1997-10-18 | 19:00 | 0 | 0 | 0 | 0 | 21.1 | 19 | 6979 | 291 | 3.6249 | 15.4874 | 19.5915 | -1.9874 | -0.18659 | 0 | 0 | 0 | 0 | 1 | 0 | 0 | 0
1997-10-18 | 20:00 | 0 | 0 | 0 | 0 | 20.6 | 20 | 6980 | 291 | 3.6249 | 15.4874 | 20.5915 | -2.2492 | -0.18659 | 0 | 0 | 0 | 0 | 1 | 0 | 0 | 0
1997-10-18 | 21:00 | 0 | 0 | 0 | 0 | 18.9 | 21 | 6981 | 291 | 3.6249 | 15.4874 | 21.5915 | -2.511 | -0.18659 | 0 | 0 | 0 | 0 | 1 | 0 | 0 | 0
1997-10-18 | 22:00 | 0 | 0 | 0 | 0 | 17.8 | 22 | 6982 | 291 | 3.6249 | 15.4874 | 22.5915 | -2.7728 | -0.18659 | 0 | 0 | 0 | 0 | 1 | 0 | 0 | 0
1997-10-18 | 23:00 | 0 | 0 | 0 | 0 | 17.8 | 23 | 6983 | 291 | 3.6249 | 15.4874 | 23.5915 | -3.0346 | -0.18659 | 0 | 0 | 0 | 0 | 1 | 0 | 0 | 0
1997-10-18 | 24:00 | 0 | 0 | 0 | 0 | 16.1 | 24 | 6984 | 291 | 3.6249 | 15.4874 | 24.5915 | -3.2964 | -0.18659 | 0 | 0 | 0 | 0 | 1 | 0 | 0 | 0
1997-10-19 | 1:00 | 0 | 0 | 0 | 0 | 16.7 | 1 | 6985 | 292 | 3.6422 | 15.6375 | 1.594 | 2.7243 | -0.19284 | 0 | 0 | 0 | 0 | 1 | 0 | 0 | 0
1997-10-19 | 2:00 | 0 | 0 | 0 | 0 | 15.6 | 2 | 6986 | 292 | 3.6422 | 15.6375 | 2.594 | 2.4625 | -0.19284 | 0 | 0 | 0 | 0 | 1 | 0 | 0 | 0
1997-10-19 | 3:00 | 0 | 0 | 0 | 0 | 14.4 | 3 | 6987 | 292 | 3.6422 | 15.6375 | 3.594 | 2.2007 | -0.19284 | 0 | 0 | 0 | 0 | 1 | 0 | 0 | 0
1997-10-19 | 4:00 | 0 | 0 | 0 | 0 | 14.4 | 4 | 6988 | 292 | 3.6422 | 15.6375 | 4.594 | 1.9389 | -0.19284 | 0 | 0 | 0 | 0 | 1 | 0 | 0 | 0
1997-10-19 | 5:00 | 0 | 0 | 0 | 0 | 13.3 | 5 | 6989 | 292 | 3.6422 | 15.6375 | 5.594 | 1.6771 | -0.19284 | 0 | 0 | 0 | 0 | 0 | 0 | 0 | 0
1997-10-19 | 6:00 | 0 | 10 | 0 | 0 | 13.3 | 6 | 6990 | 292 | 3.6422 | 15.6375 | 6.594 | 1.4153 | -0.19284 | 0.0099721 | 0.0099723 | 1.3239 | 1.3239 | 0 | 1.3239 | 0 | 0
1997-10-19 | 7:00 | 74 | 377 | 29 | 45 | 14.4 | 7 | 6991 | 292 | 3.6422 | 15.6375 | 7.594 | 1.1535 | -0.19284 | 0.2086 | 0.21014 | 1.1616 | 1.1616 | 0 | 1.1616 | 0 | 0
1997-10-19 | 8:00 | 265 | 694 | 52 | 213 | 17.8 | 8 | 6992 | 292 | 3.6422 | 15.6375 | 8.594 | 0.8917 | -0.19284 | 0.38532 | 0.39556 | 0.97486 | 0.97486 | 0 | 0.97486 | 0 | 0
1997-10-19 | 9:00 | 456 | 822 | 70 | 386 | 20.6 | 9 | 6993 | 292 | 3.6422 | 15.6375 | 9.594 | 0.6299 | -0.19284 | 0.52809 | 0.55635 | 0.74888 | 0.74888 | 0 | 0.74888 | 0 | 0
1997-10-19 | 10:00 | 606 | 884 | 83 | 523 | 22.2 | 10 | 6994 | 292 | 3.6422 | 15.6375 | 10.594 | 0.3681 | -0.19284 | 0.62718 | 0.67793 | 0.47062 | 0.47062 | 0 | 0.47062 | 0 | 0
1997-10-19 | 11:00 | 700 | 914 | 91 | 609 | 23.3 | 11 | 6995 | 292 | 3.6422 | 15.6375 | 11.594 | 0.1063 | -0.19284 | 0.67584 | 0.7421 | 0.14176 | 0.14176 | 0 | 0.14176 | 0 | 0
1997-10-19 | 12:00 | 729 | 922 | 93 | 636 | 25 | 12 | 6996 | 292 | 3.6422 | 15.6375 | 12.594 | -0.1555 | -0.19284 | 0.67074 | 0.73521 | -0.2064 | -0.2064 | 0 | -0.2064 | 0 | 0
1997-10-19 | 13:00 | 690 | 911 | 90 | 600 | 26.7 | 13 | 6997 | 292 | 3.6422 | 15.6375 | 13.594 | -0.4173 | -0.19284 | 0.61225 | 0.6589 | -0.52718 | -0.52718 | 0 | -0.52718 | 0 | 0
1997-10-19 | 14:00 | 586 | 878 | 82 | 504 | 28.3 | 14 | 6998 | 292 | 3.6422 | 15.6375 | 14.594 | -0.6791 | -0.19284 | 0.50434 | 0.52862 | -0.79504 | -0.79504 | 0 | -0.79504 | 0 | 0
1997-10-19 | 15:00 | 428 | 809 | 68 | 360 | 28.9 | 15 | 6999 | 292 | 3.6422 | 15.6375 | 15.594 | -0.9409 | -0.19284 | 0.35437 | 0.36224 | -1.0125 | -1.0125 | 0 | -1.0125 | 0 | 0
1997-10-19 | 16:00 | 234 | 663 | 48 | 186 | 28.3 | 16 | 7000 | 292 | 3.6422 | 15.6375 | 16.594 | -1.2027 | -0.19284 | 0.17255 | 0.17342 | -1.1935 | -1.1935 | 0 | -1.1935 | 0 | 0
1997-10-19 | 17:00 | 50 | 292 | 23 | 27 | 26.7 | 17 | 7001 | 292 | 3.6422 | 15.6375 | 17.594 | -1.4645 | -0.19284 | 0 | 0 | 0 | 0 | 0 | 0 | 0 | 0
1997-10-19 | 18:00 | 0 | 0 | 0 | 0 | 24.4 | 18 | 7002 | 292 | 3.6422 | 15.6375 | 18.594 | -1.7263 | -0.19284 | 0 | 0 | 0 | 0 | 0 | 0 | 0 | 0
1997-10-19 | 19:00 | 0 | 0 | 0 | 0 | 22.2 | 19 | 7003 | 292 | 3.6422 | 15.6375 | 19.594 | -1.9881 | -0.19284 | 0 | 0 | 0 | 0 | 1 | 0 | 0 | 0
1997-10-19 | 20:00 | 0 | 0 | 0 | 0 | 20.6 | 20 | 7004 | 292 | 3.6422 | 15.6375 | 20.594 | -2.2499 | -0.19284 | 0 | 0 | 0 | 0 | 1 | 0 | 0 | 0
1997-10-19 | 21:00 | 0 | 0 | 0 | 0 | 20 | 21 | 7005 | 292 | 3.6422 | 15.6375 | 21.594 | -2.5117 | -0.19284 | 0 | 0 | 0 | 0 | 1 | 0 | 0 | 0
1997-10-19 | 22:00 | 0 | 0 | 0 | 0 | 20 | 22 | 7006 | 292 | 3.6422 | 15.6375 | 22.594 | -2.7735 | -0.19284 | 0 | 0 | 0 | 0 | 1 | 0 | 0 | 0
1997-10-19 | 23:00 | 0 | 0 | 0 | 0 | 19.4 | 23 | 7007 | 292 | 3.6422 | 15.6375 | 23.594 | -3.0353 | -0.19284 | 0 | 0 | 0 | 0 | 1 | 0 | 0 | 0
1997-10-19 | 24:00 | 0 | 0 | 0 | 0 | 18.9 | 24 | 7008 | 292 | 3.6422 | 15.6375 | 24.594 | -3.2971 | -0.19284 | 0 | 0 | 0 | 0 | 1 | 0 | 0 | 0
1997-10-20 | 1:00 | 0 | 0 | 0 | 0 | 19.4 | 1 | 7009 | 293 | 3.6594 | 15.7756 | 1.5963 | 2.7237 | -0.19902 | 0 | 0 | 0 | 0 | 1 | 0 | 0 | 0
1997-10-20 | 2:00 | 0 | 0 | 0 | 0 | 18.9 | 2 | 7010 | 293 | 3.6594 | 15.7756 | 2.5963 | 2.4619 | -0.19902 | 0 | 0 | 0 | 0 | 1 | 0 | 0 | 0
1997-10-20 | 3:00 | 0 | 0 | 0 | 0 | 18.3 | 3 | 7011 | 293 | 3.6594 | 15.7756 | 3.5963 | 2.2001 | -0.19902 | 0 | 0 | 0 | 0 | 1 | 0 | 0 | 0
1997-10-20 | 4:00 | 0 | 0 | 0 | 0 | 18.3 | 4 | 7012 | 293 | 3.6594 | 15.7756 | 4.5963 | 1.9383 | -0.19902 | 0 | 0 | 0 | 0 | 1 | 0 | 0 | 0
1997-10-20 | 5:00 | 0 | 0 | 0 | 0 | 18.3 | 5 | 7013 | 293 | 3.6594 | 15.7756 | 5.5963 | 1.6765 | -0.19902 | 0 | 0 | 0 | 0 | 0 | 0 | 0 | 0
1997-10-20 | 6:00 | 0 | 7 | 0 | 0 | 17.8 | 6 | 7014 | 293 | 3.6594 | 15.7756 | 6.5963 | 1.4147 | -0.19902 | 0.0067194 | 0.0067195 | 1.3186 | 1.3186 | 0 | 1.3186 | 0 | 0
1997-10-20 | 7:00 | 70 | 346 | 30 | 40 | 17.8 | 7 | 7015 | 293 | 3.6594 | 15.7756 | 7.5963 | 1.1529 | -0.19902 | 0.20507 | 0.20653 | 1.1564 | 1.1564 | 0 | 1.1564 | 0 | 0
1997-10-20 | 8:00 | 259 | 674 | 54 | 205 | 21.1 | 8 | 7016 | 293 | 3.6594 | 15.7756 | 8.5963 | 0.8911 | -0.19902 | 0.38151 | 0.39143 | 0.96983 | 0.96983 | 0 | 0.96983 | 0 | 0
1997-10-20 | 9:00 | 449 | 808 | 74 | 375 | 22.8 | 9 | 7017 | 293 | 3.6594 | 15.7756 | 9.5963 | 0.6293 | -0.19902 | 0.52401 | 0.55155 | 0.74424 | 0.74424 | 0 | 0.74424 | 0 | 0
1997-10-20 | 10:00 | 600 | 872 | 88 | 512 | 23.9 | 10 | 7018 | 293 | 3.6594 | 15.7756 | 10.5963 | 0.3675 | -0.19902 | 0.62287 | 0.67241 | 0.46697 | 0.46697 | 0 | 0.46697 | 0 | 0
1997-10-20 | 11:00 | 694 | 903 | 96 | 598 | 24.4 | 11 | 7019 | 293 | 3.6594 | 15.7756 | 11.5963 | 0.1057 | -0.19902 | 0.67135 | 0.73602 | 0.14 | 0.14 | 0 | 0.14 | 0 | 0
1997-10-20 | 12:00 | 696 | 835 | 124 | 572 | 25 | 12 | 7020 | 293 | 3.6594 | 15.7756 | 12.5963 | -0.1561 | -0.19902 | 0.66613 | 0.72901 | -0.20578 | -0.20578 | 0 | -0.20578 | 0 | 0
1997-10-20 | 13:00 | 705 | 847 | 152 | 553 | 26.1 | 13 | 7021 | 293 | 3.6594 | 15.7756 | 13.5963 | -0.4179 | -0.19902 | 0.60759 | 0.65303 | -0.52463 | -0.52463 | 0 | -0.52463 | 0 | 0
1997-10-20 | 14:00 | 427 | 571 | 101 | 326 | 26.7 | 14 | 7022 | 293 | 3.6594 | 15.7756 | 14.5963 | -0.6797 | -0.19902 | 0.49971 | 0.52326 | -0.79139 | -0.79139 | 0 | -0.79139 | 0 | 0
1997-10-20 | 15:00 | 404 | 707 | 92 | 312 | 26.7 | 15 | 7023 | 293 | 3.6594 | 15.7756 | 15.5963 | -0.9415 | -0.19902 | 0.34983 | 0.35739 | -1.0083 | -1.0083 | 0 | -1.0083 | 0 | 0
1997-10-20 | 16:00 | 220 | 533 | 74 | 146 | 26.1 | 16 | 7024 | 293 | 3.6594 | 15.7756 | 16.5963 | -1.2033 | -0.19902 | 0.16818 | 0.16899 | -1.1891 | -1.1891 | 0 | -1.1891 | 0 | 0
1997-10-20 | 17:00 | 42 | 204 | 23 | 19 | 24.4 | 17 | 7025 | 293 | 3.6594 | 15.7756 | 17.5963 | -1.4651 | -0.19902 | 0 | 0 | 0 | 0 | 0 | 0 | 0 | 0
1997-10-20 | 18:00 | 0 | 0 | 0 | 0 | 23.3 | 18 | 7026 | 293 | 3.6594 | 15.7756 | 18.5963 | -1.7269 | -0.19902 | 0 | 0 | 0 | 0 | 0 | 0 | 0 | 0
1997-10-20 | 19:00 | 0 | 0 | 0 | 0 | 21.1 | 19 | 7027 | 293 | 3.6594 | 15.7756 | 19.5963 | -1.9887 | -0.19902 | 0 | 0 | 0 | 0 | 1 | 0 | 0 | 0
1997-10-20 | 20:00 | 0 | 0 | 0 | 0 | 19.4 | 20 | 7028 | 293 | 3.6594 | 15.7756 | 20.5963 | -2.2505 | -0.19902 | 0 | 0 | 0 | 0 | 1 | 0 | 0 | 0
1997-10-20 | 21:00 | 0 | 0 | 0 | 0 | 18.9 | 21 | 7029 | 293 | 3.6594 | 15.7756 | 21.5963 | -2.5123 | -0.19902 | 0 | 0 | 0 | 0 | 1 | 0 | 0 | 0
1997-10-20 | 22:00 | 0 | 0 | 0 | 0 | 17.2 | 22 | 7030 | 293 | 3.6594 | 15.7756 | 22.5963 | -2.7741 | -0.19902 | 0 | 0 | 0 | 0 | 1 | 0 | 0 | 0
1997-10-20 | 23:00 | 0 | 0 | 0 | 0 | 16.1 | 23 | 7031 | 293 | 3.6594 | 15.7756 | 23.5963 | -3.0359 | -0.19902 | 0 | 0 | 0 | 0 | 1 | 0 | 0 | 0
1997-10-20 | 24:00 | 0 | 0 | 0 | 0 | 15 | 24 | 7032 | 293 | 3.6594 | 15.7756 | 24.5963 | -3.2977 | -0.19902 | 0 | 0 | 0 | 0 | 1 | 0 | 0 | 0
1997-10-21 | 1:00 | 0 | 0 | 0 | 0 | 14.4 | 1 | 7033 | 294 | 3.6767 | 15.9013 | 1.5984 | 2.7231 | -0.20515 | 0 | 0 | 0 | 0 | 1 | 0 | 0 | 0
1997-10-21 | 2:00 | 0 | 0 | 0 | 0 | 13.3 | 2 | 7034 | 294 | 3.6767 | 15.9013 | 2.5984 | 2.4613 | -0.20515 | 0 | 0 | 0 | 0 | 1 | 0 | 0 | 0
1997-10-21 | 3:00 | 0 | 0 | 0 | 0 | 13.3 | 3 | 7035 | 294 | 3.6767 | 15.9013 | 3.5984 | 2.1995 | -0.20515 | 0 | 0 | 0 | 0 | 1 | 0 | 0 | 0
1997-10-21 | 4:00 | 0 | 0 | 0 | 0 | 12.8 | 4 | 7036 | 294 | 3.6767 | 15.9013 | 4.5984 | 1.9377 | -0.20515 | 0 | 0 | 0 | 0 | 1 | 0 | 0 | 0
1997-10-21 | 5:00 | 0 | 0 | 0 | 0 | 12.8 | 5 | 7037 | 294 | 3.6767 | 15.9013 | 5.5984 | 1.6759 | -0.20515 | 0 | 0 | 0 | 0 | 0 | 0 | 0 | 0
1997-10-21 | 6:00 | 0 | 25 | 0 | 0 | 12.2 | 6 | 7038 | 294 | 3.6767 | 15.9013 | 6.5984 | 1.4141 | -0.20515 | 0.0034588 | 0.0034589 | 1.3134 | 1.3134 | 0 | 1.3134 | 0 | 0
1997-10-21 | 7:00 | 60 | 293 | 26 | 34 | 12.8 | 7 | 7039 | 294 | 3.6767 | 15.9013 | 7.5984 | 1.1523 | -0.20515 | 0.20153 | 0.20292 | 1.1513 | 1.1513 | 0 | 1.1513 | 0 | 0
1997-10-21 | 8:00 | 204 | 441 | 72 | 132 | 16.1 | 8 | 7040 | 294 | 3.6767 | 15.9013 | 8.5984 | 0.89055 | -0.20515 | 0.37769 | 0.3873 | 0.96491 | 0.96491 | 0 | 0.96491 | 0 | 0
1997-10-21 | 9:00 | 382 | 659 | 78 | 304 | 20 | 9 | 7041 | 294 | 3.6767 | 15.9013 | 9.5984 | 0.62875 | -0.20515 | 0.51993 | 0.54677 | 0.73971 | 0.73971 | 0 | 0.73971 | 0 | 0
1997-10-21 | 10:00 | 557 | 695 | 152 | 405 | 22.2 | 10 | 7042 | 294 | 3.6767 | 15.9013 | 10.5984 | 0.36695 | -0.20515 | 0.61856 | 0.66691 | 0.46344 | 0.46344 | 0 | 0.46344 | 0 | 0
1997-10-21 | 11:00 | 656 | 757 | 158 | 498 | 23.9 | 11 | 7043 | 294 | 3.6767 | 15.9013 | 11.5984 | 0.10515 | -0.20515 | 0.66687 | 0.73 | 0.13834 | 0.13834 | 0 | 0.13834 | 0 | 0
1997-10-21 | 12:00 | 752 | 931 | 119 | 633 | 25.6 | 12 | 7044 | 294 | 3.6767 | 15.9013 | 12.5984 | -0.15665 | -0.20515 | 0.66155 | 0.72288 | -0.20511 | -0.20511 | 0 | -0.20511 | 0 | 0
1997-10-21 | 13:00 | 433 | 320 | 225 | 208 | 25.6 | 13 | 7045 | 294 | 3.6767 | 15.9013 | 13.5984 | -0.41845 | -0.20515 | 0.60297 | 0.64722 | -0.52207 | -0.52207 | 0 | -0.52207 | 0 | 0
1997-10-21 | 14:00 | 525 | 760 | 95 | 430 | 26.1 | 14 | 7046 | 294 | 3.6767 | 15.9013 | 14.5984 | -0.68025 | -0.20515 | 0.49513 | 0.51798 | -0.78776 | -0.78776 | 0 | -0.78776 | 0 | 0
1997-10-21 | 15:00 | 287 | 505 | 66 | 221 | 26.7 | 15 | 7047 | 294 | 3.6767 | 15.9013 | 15.5984 | -0.94205 | -0.20515 | 0.34536 | 0.35263 | -1.0042 | -1.0042 | 0 | -1.0042 | 0 | 0
1997-10-21 | 16:00 | 224 | 649 | 49 | 175 | 26.1 | 16 | 7048 | 294 | 3.6767 | 15.9013 | 16.5984 | -1.2038 | -0.20515 | 0.16389 | 0.16463 | -1.1847 | -1.1847 | 0 | -1.1847 | 0 | 0
1997-10-21 | 17:00 | 53 | 379 | 20 | 33 | 24.4 | 17 | 7049 | 294 | 3.6767 | 15.9013 | 17.5984 | -1.4656 | -0.20515 | 0 | 0 | 0 | 0 | 0 | 0 | 0 | 0
1997-10-21 | 18:00 | 0 | 0 | 0 | 0 | 22.8 | 18 | 7050 | 294 | 3.6767 | 15.9013 | 18.5984 | -1.7274 | -0.20515 | 0 | 0 | 0 | 0 | 0 | 0 | 0 | 0
1997-10-21 | 19:00 | 0 | 0 | 0 | 0 | 20 | 19 | 7051 | 294 | 3.6767 | 15.9013 | 19.5984 | -1.9892 | -0.20515 | 0 | 0 | 0 | 0 | 1 | 0 | 0 | 0
1997-10-21 | 20:00 | 0 | 0 | 0 | 0 | 21.7 | 20 | 7052 | 294 | 3.6767 | 15.9013 | 20.5984 | -2.251 | -0.20515 | 0 | 0 | 0 | 0 | 1 | 0 | 0 | 0
1997-10-21 | 21:00 | 0 | 0 | 0 | 0 | 21.1 | 21 | 7053 | 294 | 3.6767 | 15.9013 | 21.5984 | -2.5128 | -0.20515 | 0 | 0 | 0 | 0 | 1 | 0 | 0 | 0
1997-10-21 | 22:00 | 0 | 0 | 0 | 0 | 18.9 | 22 | 7054 | 294 | 3.6767 | 15.9013 | 22.5984 | -2.7746 | -0.20515 | 0 | 0 | 0 | 0 | 1 | 0 | 0 | 0
1997-10-21 | 23:00 | 0 | 0 | 0 | 0 | 18.9 | 23 | 7055 | 294 | 3.6767 | 15.9013 | 23.5984 | -3.0364 | -0.20515 | 0 | 0 | 0 | 0 | 1 | 0 | 0 | 0
1997-10-21 | 24:00 | 0 | 0 | 0 | 0 | 19.4 | 24 | 7056 | 294 | 3.6767 | 15.9013 | 24.5984 | -3.2982 | -0.20515 | 0 | 0 | 0 | 0 | 1 | 0 | 0 | 0
1997-10-22 | 1:00 | 0 | 0 | 0 | 0 | 17.8 | 1 | 7057 | 295 | 3.694 | 16.0145 | 1.6002 | 2.7227 | -0.21121 | 0 | 0 | 0 | 0 | 1 | 0 | 0 | 0
1997-10-22 | 2:00 | 0 | 0 | 0 | 0 | 17.2 | 2 | 7058 | 295 | 3.694 | 16.0145 | 2.6002 | 2.4609 | -0.21121 | 0 | 0 | 0 | 0 | 1 | 0 | 0 | 0
1997-10-22 | 3:00 | 0 | 0 | 0 | 0 | 16.1 | 3 | 7059 | 295 | 3.694 | 16.0145 | 3.6002 | 2.1991 | -0.21121 | 0 | 0 | 0 | 0 | 1 | 0 | 0 | 0
1997-10-22 | 4:00 | 0 | 0 | 0 | 0 | 16.7 | 4 | 7060 | 295 | 3.694 | 16.0145 | 4.6002 | 1.9373 | -0.21121 | 0 | 0 | 0 | 0 | 1 | 0 | 0 | 0
1997-10-22 | 5:00 | 0 | 0 | 0 | 0 | 16.1 | 5 | 7061 | 295 | 3.694 | 16.0145 | 5.6002 | 1.6755 | -0.21121 | 0 | 0 | 0 | 0 | 0 | 0 | 0 | 0
1997-10-22 | 6:00 | 0 | 16 | 0 | 0 | 14.4 | 6 | 7062 | 295 | 3.694 | 16.0145 | 6.6002 | 1.4137 | -0.21121 | 0.00019114 | 0.00019114 | 1.3082 | 1.3082 | 0 | 1.3082 | 0 | 0
1997-10-22 | 7:00 | 72 | 463 | 21 | 51 | 15 | 7 | 7063 | 295 | 3.694 | 16.0145 | 7.6002 | 1.1519 | -0.21121 | 0.19798 | 0.19929 | 1.1463 | 1.1463 | 0 | 1.1463 | 0 | 0
1997-10-22 | 8:00 | 263 | 760 | 38 | 225 | 18.3 | 8 | 7064 | 295 | 3.694 | 16.0145 | 8.6002 | 0.89005 | -0.21121 | 0.37386 | 0.38316 | 0.96009 | 0.96009 | 0 | 0.96009 | 0 | 0
1997-10-22 | 9:00 | 452 | 875 | 52 | 400 | 20.6 | 9 | 7065 | 295 | 3.694 | 16.0145 | 9.6002 | 0.62826 | -0.21121 | 0.51584 | 0.54199 | 0.7353 | 0.7353 | 0 | 0.7353 | 0 | 0
1997-10-22 | 10:00 | 499 | 651 | 123 | 376 | 22.2 | 10 | 7066 | 295 | 3.694 | 16.0145 | 10.6002 | 0.36646 | -0.21121 | 0.61426 | 0.66145 | 0.46004 | 0.46004 | 0 | 0.46004 | 0 | 0
1997-10-22 | 11:00 | 622 | 775 | 116 | 506 | 24.4 | 11 | 7067 | 295 | 3.694 | 16.0145 | 11.6002 | 0.10466 | -0.21121 | 0.66241 | 0.72403 | 0.13677 | 0.13677 | 0 | 0.13677 | 0 | 0
1997-10-22 | 12:00 | 639 | 799 | 99 | 540 | 25 | 12 | 7068 | 295 | 3.694 | 16.0145 | 12.6002 | -0.15714 | -0.21121 | 0.65699 | 0.71682 | -0.20439 | -0.20439 | 0 | -0.20439 | 0 | 0
1997-10-22 | 13:00 | 605 | 708 | 148 | 457 | 25.6 | 13 | 7069 | 295 | 3.694 | 16.0145 | 13.6002 | -0.41894 | -0.21121 | 0.59839 | 0.64149 | -0.5195 | -0.5195 | 0 | -0.5195 | 0 | 0
1997-10-22 | 14:00 | 547 | 793 | 102 | 445 | 26.7 | 14 | 7070 | 295 | 3.694 | 16.0145 | 14.6002 | -0.68074 | -0.21121 | 0.4906 | 0.51278 | -0.78413 | -0.78413 | 0 | -0.78413 | 0 | 0
1997-10-22 | 15:00 | 298 | 296 | 170 | 128 | 27.2 | 15 | 7071 | 295 | 3.694 | 16.0145 | 15.6002 | -0.94254 | -0.21121 | 0.34096 | 0.34793 | -1 | -1 | 0 | -1 | 0 | 0
1997-10-22 | 16:00 | 219 | 488 | 90 | 129 | 26.7 | 16 | 7072 | 295 | 3.694 | 16.0145 | 16.6002 | -1.2043 | -0.21121 | 0.15966 | 0.16035 | -1.1803 | -1.1803 | 0 | -1.1803 | 0 | 0
1997-10-22 | 17:00 | 44 | 325 | 17 | 27 | 25.6 | 17 | 7073 | 295 | 3.694 | 16.0145 | 17.6002 | -1.4661 | -0.21121 | 0 | 0 | 0 | 0 | 0 | 0 | 0 | 0
1997-10-22 | 18:00 | 0 | 0 | 0 | 0 | 23.3 | 18 | 7074 | 295 | 3.694 | 16.0145 | 18.6002 | -1.7279 | -0.21121 | 0 | 0 | 0 | 0 | 0 | 0 | 0 | 0
1997-10-22 | 19:00 | 0 | 0 | 0 | 0 | 21.7 | 19 | 7075 | 295 | 3.694 | 16.0145 | 19.6002 | -1.9897 | -0.21121 | 0 | 0 | 0 | 0 | 1 | 0 | 0 | 0
1997-10-22 | 20:00 | 0 | 0 | 0 | 0 | 20.6 | 20 | 7076 | 295 | 3.694 | 16.0145 | 20.6002 | -2.2515 | -0.21121 | 0 | 0 | 0 | 0 | 1 | 0 | 0 | 0
1997-10-22 | 21:00 | 0 | 0 | 0 | 0 | 19.4 | 21 | 7077 | 295 | 3.694 | 16.0145 | 21.6002 | -2.5133 | -0.21121 | 0 | 0 | 0 | 0 | 1 | 0 | 0 | 0
1997-10-22 | 22:00 | 0 | 0 | 0 | 0 | 18.3 | 22 | 7078 | 295 | 3.694 | 16.0145 | 22.6002 | -2.7751 | -0.21121 | 0 | 0 | 0 | 0 | 1 | 0 | 0 | 0
1997-10-22 | 23:00 | 0 | 0 | 0 | 0 | 18.3 | 23 | 7079 | 295 | 3.694 | 16.0145 | 23.6002 | -3.0369 | -0.21121 | 0 | 0 | 0 | 0 | 1 | 0 | 0 | 0
1997-10-22 | 24:00 | 0 | 0 | 0 | 0 | 17.2 | 24 | 7080 | 295 | 3.694 | 16.0145 | 24.6002 | -3.2987 | -0.21121 | 0 | 0 | 0 | 0 | 1 | 0 | 0 | 0
1997-10-23 | 1:00 | 0 | 0 | 0 | 0 | 16.7 | 1 | 7081 | 296 | 3.7112 | 16.1152 | 1.6019 | 2.7222 | -0.21722 | 0 | 0 | 0 | 0 | 1 | 0 | 0 | 0
1997-10-23 | 2:00 | 0 | 0 | 0 | 0 | 15 | 2 | 7082 | 296 | 3.7112 | 16.1152 | 2.6019 | 2.4604 | -0.21722 | 0 | 0 | 0 | 0 | 1 | 0 | 0 | 0
1997-10-23 | 3:00 | 0 | 0 | 0 | 0 | 13.9 | 3 | 7083 | 296 | 3.7112 | 16.1152 | 3.6019 | 2.1986 | -0.21722 | 0 | 0 | 0 | 0 | 1 | 0 | 0 | 0
1997-10-23 | 4:00 | 0 | 0 | 0 | 0 | 14.4 | 4 | 7084 | 296 | 3.7112 | 16.1152 | 4.6019 | 1.9368 | -0.21722 | 0 | 0 | 0 | 0 | 1 | 0 | 0 | 0
1997-10-23 | 5:00 | 0 | 0 | 0 | 0 | 12.8 | 5 | 7085 | 296 | 3.7112 | 16.1152 | 5.6019 | 1.675 | -0.21722 | 0 | 0 | 0 | 0 | 0 | 0 | 0 | 0
1997-10-23 | 6:00 | 0 | 2 | 0 | 0 | 13.9 | 6 | 7086 | 296 | 3.7112 | 16.1152 | 6.6019 | 1.4132 | -0.21722 | 0 | 0 | 0 | 0 | 0 | 0 | 0 | 0
1997-10-23 | 7:00 | 59 | 247 | 33 | 26 | 14.4 | 7 | 7087 | 296 | 3.7112 | 16.1152 | 7.6019 | 1.1514 | -0.21722 | 0.19442 | 0.19567 | 1.1414 | 1.1414 | 0 | 1.1414 | 0 | 0
1997-10-23 | 8:00 | 202 | 417 | 79 | 123 | 16.7 | 8 | 7088 | 296 | 3.7112 | 16.1152 | 8.6019 | 0.88962 | -0.21722 | 0.37002 | 0.37903 | 0.95537 | 0.95537 | 0 | 0.95537 | 0 | 0
1997-10-23 | 9:00 | 201 | 81 | 164 | 37 | 17.8 | 9 | 7089 | 296 | 3.7112 | 16.1152 | 9.6019 | 0.62782 | -0.21722 | 0.51176 | 0.53723 | 0.73101 | 0.73101 | 0 | 0.73101 | 0 | 0
1997-10-23 | 10:00 | 541 | 744 | 114 | 427 | 20 | 10 | 7090 | 296 | 3.7112 | 16.1152 | 10.6019 | 0.36602 | -0.21722 | 0.60997 | 0.65602 | 0.45675 | 0.45675 | 0 | 0.45675 | 0 | 0
1997-10-23 | 11:00 | 499 | 499 | 175 | 324 | 21.1 | 11 | 7091 | 296 | 3.7112 | 16.1152 | 11.6019 | 0.10422 | -0.21722 | 0.65796 | 0.71811 | 0.13531 | 0.13531 | 0 | 0.13531 | 0 | 0
1997-10-23 | 12:00 | 584 | 324 | 366 | 218 | 22.8 | 12 | 7092 | 296 | 3.7112 | 16.1152 | 12.6019 | -0.15758 | -0.21722 | 0.65247 | 0.71083 | -0.20362 | -0.20362 | 0 | -0.20362 | 0 | 0
1997-10-23 | 13:00 | 642 | 800 | 130 | 512 | 24.4 | 13 | 7093 | 296 | 3.7112 | 16.1152 | 13.6019 | -0.41938 | -0.21722 | 0.59385 | 0.63584 | -0.51692 | -0.51692 | 0 | -0.51692 | 0 | 0
1997-10-23 | 14:00 | 571 | 763 | 147 | 424 | 25 | 14 | 7094 | 296 | 3.7112 | 16.1152 | 14.6019 | -0.68118 | -0.21722 | 0.48612 | 0.50765 | -0.78052 | -0.78052 | 0 | -0.78052 | 0 | 0
1997-10-23 | 15:00 | 240 | 74 | 208 | 32 | 25.6 | 15 | 7095 | 296 | 3.7112 | 16.1152 | 15.6019 | -0.94298 | -0.21722 | 0.33661 | 0.34332 | -0.99594 | -0.99594 | 0 | -0.99594 | 0 | 0
1997-10-23 | 16:00 | 142 | 231 | 81 | 61 | 25 | 16 | 7096 | 296 | 3.7112 | 16.1152 | 16.6019 | -1.2048 | -0.21722 | 0.15552 | 0.15615 | -1.1759 | -1.1759 | 0 | -1.1759 | 0 | 0
1997-10-23 | 17:00 | 36 | 194 | 20 | 16 | 23.3 | 17 | 7097 | 296 | 3.7112 | 16.1152 | 17.6019 | -1.4666 | -0.21722 | 0 | 0 | 0 | 0 | 0 | 0 | 0 | 0
1997-10-23 | 18:00 | 0 | 0 | 0 | 0 | 22.2 | 18 | 7098 | 296 | 3.7112 | 16.1152 | 18.6019 | -1.7284 | -0.21722 | 0 | 0 | 0 | 0 | 0 | 0 | 0 | 0
1997-10-23 | 19:00 | 0 | 0 | 0 | 0 | 21.1 | 19 | 7099 | 296 | 3.7112 | 16.1152 | 19.6019 | -1.9902 | -0.21722 | 0 | 0 | 0 | 0 | 1 | 0 | 0 | 0
1997-10-23 | 20:00 | 0 | 0 | 0 | 0 | 20 | 20 | 7100 | 296 | 3.7112 | 16.1152 | 20.6019 | -2.252 | -0.21722 | 0 | 0 | 0 | 0 | 1 | 0 | 0 | 0
1997-10-23 | 21:00 | 0 | 0 | 0 | 0 | 20.6 | 21 | 7101 | 296 | 3.7112 | 16.1152 | 21.6019 | -2.5138 | -0.21722 | 0 | 0 | 0 | 0 | 1 | 0 | 0 | 0
1997-10-23 | 22:00 | 0 | 0 | 0 | 0 | 19.4 | 22 | 7102 | 296 | 3.7112 | 16.1152 | 22.6019 | -2.7756 | -0.21722 | 0 | 0 | 0 | 0 | 1 | 0 | 0 | 0
1997-10-23 | 23:00 | 0 | 0 | 0 | 0 | 18.3 | 23 | 7103 | 296 | 3.7112 | 16.1152 | 23.6019 | -3.0374 | -0.21722 | 0 | 0 | 0 | 0 | 1 | 0 | 0 | 0
1997-10-23 | 24:00 | 0 | 0 | 0 | 0 | 16.7 | 24 | 7104 | 296 | 3.7112 | 16.1152 | 24.6019 | -3.2992 | -0.21722 | 0 | 0 | 0 | 0 | 1 | 0 | 0 | 0
1997-10-24 | 1:00 | 0 | 0 | 0 | 0 | 17.8 | 1 | 7105 | 297 | 3.7285 | 16.2029 | 1.6034 | 2.7218 | -0.22316 | 0 | 0 | 0 | 0 | 1 | 0 | 0 | 0
1997-10-24 | 2:00 | 0 | 0 | 0 | 0 | 16.7 | 2 | 7106 | 297 | 3.7285 | 16.2029 | 2.6034 | 2.46 | -0.22316 | 0 | 0 | 0 | 0 | 1 | 0 | 0 | 0
1997-10-24 | 3:00 | 0 | 0 | 0 | 0 | 17.8 | 3 | 7107 | 297 | 3.7285 | 16.2029 | 3.6034 | 2.1982 | -0.22316 | 0 | 0 | 0 | 0 | 1 | 0 | 0 | 0
1997-10-24 | 4:00 | 0 | 0 | 0 | 0 | 16.1 | 4 | 7108 | 297 | 3.7285 | 16.2029 | 4.6034 | 1.9364 | -0.22316 | 0 | 0 | 0 | 0 | 1 | 0 | 0 | 0
1997-10-24 | 5:00 | 0 | 0 | 0 | 0 | 15 | 5 | 7109 | 297 | 3.7285 | 16.2029 | 5.6034 | 1.6746 | -0.22316 | 0 | 0 | 0 | 0 | 0 | 0 | 0 | 0
1997-10-24 | 6:00 | 0 | 3 | 0 | 0 | 14.4 | 6 | 7110 | 297 | 3.7285 | 16.2029 | 6.6034 | 1.4128 | -0.22316 | 0 | 0 | 0 | 0 | 0 | 0 | 0 | 0
1997-10-24 | 7:00 | 46 | 128 | 33 | 13 | 13.9 | 7 | 7111 | 297 | 3.7285 | 16.2029 | 7.6034 | 1.151 | -0.22316 | 0.19085 | 0.19203 | 1.1366 | 1.1366 | 0 | 1.1366 | 0 | 0
1997-10-24 | 8:00 | 230 | 551 | 71 | 159 | 14.4 | 8 | 7112 | 297 | 3.7285 | 16.2029 | 8.6034 | 0.88923 | -0.22316 | 0.36618 | 0.3749 | 0.95077 | 0.95077 | 0 | 0.95077 | 0 | 0
1997-10-24 | 9:00 | 401 | 652 | 108 | 293 | 15 | 9 | 7113 | 297 | 3.7285 | 16.2029 | 9.6034 | 0.62743 | -0.22316 | 0.50767 | 0.53248 | 0.72684 | 0.72684 | 0 | 0.72684 | 0 | 0
1997-10-24 | 10:00 | 523 | 649 | 153 | 370 | 15.6 | 10 | 7114 | 297 | 3.7285 | 16.2029 | 10.6034 | 0.36563 | -0.22316 | 0.60569 | 0.65063 | 0.45359 | 0.45359 | 0 | 0.45359 | 0 | 0
1997-10-24 | 11:00 | 609 | 689 | 165 | 444 | 16.1 | 11 | 7115 | 297 | 3.7285 | 16.2029 | 11.6034 | 0.10383 | -0.22316 | 0.65354 | 0.71225 | 0.13394 | 0.13394 | 0 | 0.13394 | 0 | 0
1997-10-24 | 12:00 | 689 | 837 | 131 | 558 | 16.7 | 12 | 7116 | 297 | 3.7285 | 16.2029 | 12.6034 | -0.15797 | -0.22316 | 0.64797 | 0.70492 | -0.2028 | -0.2028 | 0 | -0.2028 | 0 | 0
1997-10-24 | 13:00 | 640 | 665 | 218 | 422 | 16.7 | 13 | 7117 | 297 | 3.7285 | 16.2029 | 13.6034 | -0.41976 | -0.22316 | 0.58936 | 0.63027 | -0.51434 | -0.51434 | 0 | -0.51434 | 0 | 0
1997-10-24 | 14:00 | 537 | 787 | 103 | 434 | 17.2 | 14 | 7118 | 297 | 3.7285 | 16.2029 | 14.6034 | -0.68156 | -0.22316 | 0.48171 | 0.5026 | -0.77692 | -0.77692 | 0 | -0.77692 | 0 | 0
1997-10-24 | 15:00 | 382 | 651 | 107 | 275 | 16.7 | 15 | 7119 | 297 | 3.7285 | 16.2029 | 15.6034 | -0.94336 | -0.22316 | 0.33234 | 0.33878 | -0.99185 | -0.99185 | 0 | -0.99185 | 0 | 0
1997-10-24 | 16:00 | 212 | 644 | 46 | 166 | 16.7 | 16 | 7120 | 297 | 3.7285 | 16.2029 | 16.6034 | -1.2052 | -0.22316 | 0.15145 | 0.15203 | -1.1716 | -1.1716 | 0 | -1.1716 | 0 | 0
1997-10-24 | 17:00 | 38 | 238 | 19 | 19 | 15.6 | 17 | 7121 | 297 | 3.7285 | 16.2029 | 17.6034 | -1.467 | -0.22316 | 0 | 0 | 0 | 0 | 0 | 0 | 0 | 0
1997-10-24 | 18:00 | 0 | 0 | 0 | 0 | 15 | 18 | 7122 | 297 | 3.7285 | 16.2029 | 18.6034 | -1.7288 | -0.22316 | 0 | 0 | 0 | 0 | 0 | 0 | 0 | 0
1997-10-24 | 19:00 | 0 | 0 | 0 | 0 | 14.4 | 19 | 7123 | 297 | 3.7285 | 16.2029 | 19.6034 | -1.9906 | -0.22316 | 0 | 0 | 0 | 0 | 1 | 0 | 0 | 0
1997-10-24 | 20:00 | 0 | 0 | 0 | 0 | 13.9 | 20 | 7124 | 297 | 3.7285 | 16.2029 | 20.6034 | -2.2524 | -0.22316 | 0 | 0 | 0 | 0 | 1 | 0 | 0 | 0
1997-10-24 | 21:00 | 0 | 0 | 0 | 0 | 12.8 | 21 | 7125 | 297 | 3.7285 | 16.2029 | 21.6034 | -2.5142 | -0.22316 | 0 | 0 | 0 | 0 | 1 | 0 | 0 | 0
1997-10-24 | 22:00 | 0 | 0 | 0 | 0 | 12.8 | 22 | 7126 | 297 | 3.7285 | 16.2029 | 22.6034 | -2.776 | -0.22316 | 0 | 0 | 0 | 0 | 1 | 0 | 0 | 0
1997-10-24 | 23:00 | 0 | 0 | 0 | 0 | 12.8 | 23 | 7127 | 297 | 3.7285 | 16.2029 | 23.6034 | -3.0378 | -0.22316 | 0 | 0 | 0 | 0 | 1 | 0 | 0 | 0
1997-10-24 | 24:00 | 0 | 0 | 0 | 0 | 12.2 | 24 | 7128 | 297 | 3.7285 | 16.2029 | 24.6034 | -3.2996 | -0.22316 | 0 | 0 | 0 | 0 | 1 | 0 | 0 | 0
1997-10-25 | 1:00 | 0 | 0 | 0 | 0 | 12.2 | 1 | 7129 | 298 | 3.7457 | 16.2778 | 1.6046 | 2.7215 | -0.22903 | 0 | 0 | 0 | 0 | 1 | 0 | 0 | 0
1997-10-25 | 2:00 | 0 | 0 | 0 | 0 | 11.7 | 2 | 7130 | 298 | 3.7457 | 16.2778 | 2.6046 | 2.4597 | -0.22903 | 0 | 0 | 0 | 0 | 1 | 0 | 0 | 0
1997-10-25 | 3:00 | 0 | 0 | 0 | 0 | 11.7 | 3 | 7131 | 298 | 3.7457 | 16.2778 | 3.6046 | 2.1979 | -0.22903 | 0 | 0 | 0 | 0 | 1 | 0 | 0 | 0
1997-10-25 | 4:00 | 0 | 0 | 0 | 0 | 11.7 | 4 | 7132 | 298 | 3.7457 | 16.2778 | 4.6046 | 1.9361 | -0.22903 | 0 | 0 | 0 | 0 | 1 | 0 | 0 | 0
1997-10-25 | 5:00 | 0 | 0 | 0 | 0 | 11.1 | 5 | 7133 | 298 | 3.7457 | 16.2778 | 5.6046 | 1.6743 | -0.22903 | 0 | 0 | 0 | 0 | 0 | 0 | 0 | 0
1997-10-25 | 6:00 | 0 | 8 | 0 | 0 | 11.1 | 6 | 7134 | 298 | 3.7457 | 16.2778 | 6.6046 | 1.4125 | -0.22903 | 0 | 0 | 0 | 0 | 0 | 0 | 0 | 0
1997-10-25 | 7:00 | 67 | 500 | 17 | 50 | 11.7 | 7 | 7135 | 298 | 3.7457 | 16.2778 | 7.6046 | 1.1507 | -0.22903 | 0.18729 | 0.1884 | 1.1319 | 1.1319 | 0 | 1.1319 | 0 | 0
1997-10-25 | 8:00 | 260 | 795 | 32 | 228 | 12.8 | 8 | 7136 | 298 | 3.7457 | 16.2778 | 8.6046 | 0.88891 | -0.22903 | 0.36234 | 0.37078 | 0.94626 | 0.94626 | 0 | 0.94626 | 0 | 0
1997-10-25 | 9:00 | 448 | 906 | 45 | 403 | 13.9 | 9 | 7137 | 298 | 3.7457 | 16.2778 | 9.6046 | 0.62711 | -0.22903 | 0.50359 | 0.52775 | 0.72279 | 0.72279 | 0 | 0.72279 | 0 | 0
1997-10-25 | 10:00 | 597 | 958 | 54 | 543 | 14.4 | 10 | 7138 | 298 | 3.7457 | 16.2778 | 10.6046 | 0.36531 | -0.22903 | 0.60141 | 0.64527 | 0.45055 | 0.45055 | 0 | 0.45055 | 0 | 0
1997-10-25 | 11:00 | 688 | 982 | 60 | 628 | 16.1 | 11 | 7139 | 298 | 3.7457 | 16.2778 | 11.6046 | 0.10351 | -0.22903 | 0.64914 | 0.70645 | 0.13267 | 0.13267 | 0 | 0.13267 | 0 | 0
1997-10-25 | 12:00 | 715 | 988 | 61 | 654 | 16.7 | 12 | 7140 | 298 | 3.7457 | 16.2778 | 12.6046 | -0.15829 | -0.22903 | 0.64351 | 0.69907 | -0.20193 | -0.20193 | 0 | -0.20193 | 0 | 0
1997-10-25 | 13:00 | 675 | 978 | 59 | 616 | 17.2 | 13 | 7141 | 298 | 3.7457 | 16.2778 | 13.6046 | -0.42009 | -0.22903 | 0.58491 | 0.62477 | -0.51175 | -0.51175 | 0 | -0.51175 | 0 | 0
1997-10-25 | 14:00 | 572 | 949 | 53 | 519 | 18.3 | 14 | 7142 | 298 | 3.7457 | 16.2778 | 14.6046 | -0.68189 | -0.22903 | 0.47735 | 0.49763 | -0.77333 | -0.77333 | 0 | -0.77333 | 0 | 0
1997-10-25 | 15:00 | 414 | 888 | 43 | 371 | 18.9 | 15 | 7143 | 298 | 3.7457 | 16.2778 | 15.6046 | -0.94369 | -0.22903 | 0.32814 | 0.33433 | -0.98778 | -0.98778 | 0 | -0.98778 | 0 | 0
1997-10-25 | 16:00 | 221 | 757 | 30 | 191 | 18.3 | 16 | 7144 | 298 | 3.7457 | 16.2778 | 16.6046 | -1.2055 | -0.22903 | 0.14745 | 0.14799 | -1.1673 | -1.1673 | 0 | -1.1673 | 0 | 0
1997-10-25 | 17:00 | 42 | 371 | 12 | 30 | 18.4 | 17 | 7145 | 298 | 3.7457 | 16.2778 | 17.6046 | -1.4673 | -0.22903 | 0 | 0 | 0 | 0 | 0 | 0 | 0 | 0
1997-10-25 | 18:00 | 0 | 0 | 0 | 0 | 17.8 | 18 | 7146 | 298 | 3.7457 | 16.2778 | 18.6046 | -1.7291 | -0.22903 | 0 | 0 | 0 | 0 | 0 | 0 | 0 | 0
1997-10-25 | 19:00 | 0 | 0 | 0 | 0 | 17.2 | 19 | 7147 | 298 | 3.7457 | 16.2778 | 19.6046 | -1.9909 | -0.22903 | 0 | 0 | 0 | 0 | 1 | 0 | 0 | 0
1997-10-25 | 20:00 | 0 | 0 | 0 | 0 | 16.7 | 20 | 7148 | 298 | 3.7457 | 16.2778 | 20.6046 | -2.2527 | -0.22903 | 0 | 0 | 0 | 0 | 1 | 0 | 0 | 0
1997-10-25 | 21:00 | 0 | 0 | 0 | 0 | 16.1 | 21 | 7149 | 298 | 3.7457 | 16.2778 | 21.6046 | -2.5145 | -0.22903 | 0 | 0 | 0 | 0 | 1 | 0 | 0 | 0
1997-10-25 | 22:00 | 0 | 0 | 0 | 0 | 15 | 22 | 7150 | 298 | 3.7457 | 16.2778 | 22.6046 | -2.7763 | -0.22903 | 0 | 0 | 0 | 0 | 1 | 0 | 0 | 0
1997-10-25 | 23:00 | 0 | 0 | 0 | 0 | 14.4 | 23 | 7151 | 298 | 3.7457 | 16.2778 | 23.6046 | -3.0381 | -0.22903 | 0 | 0 | 0 | 0 | 1 | 0 | 0 | 0
1997-10-25 | 24:00 | 0 | 0 | 0 | 0 | 13.9 | 24 | 7152 | 298 | 3.7457 | 16.2778 | 24.6046 | -3.2999 | -0.22903 | 0 | 0 | 0 | 0 | 1 | 0 | 0 | 0
1997-10-26 | 1:00 | 0 | 0 | 0 | 0 | 10 | 1 | 7153 | 299 | 3.763 | 16.3395 | 1.6057 | 2.7212 | -0.23483 | 0 | 0 | 0 | 0 | 1 | 0 | 0 | 0
1997-10-26 | 2:00 | 0 | 0 | 0 | 0 | 8.3 | 2 | 7154 | 299 | 3.763 | 16.3395 | 2.6057 | 2.4594 | -0.23483 | 0 | 0 | 0 | 0 | 1 | 0 | 0 | 0
1997-10-26 | 3:00 | 0 | 0 | 0 | 0 | 11.1 | 3 | 7155 | 299 | 3.763 | 16.3395 | 3.6057 | 2.1976 | -0.23483 | 0 | 0 | 0 | 0 | 1 | 0 | 0 | 0
1997-10-26 | 4:00 | 0 | 0 | 0 | 0 | 7.8 | 4 | 7156 | 299 | 3.763 | 16.3395 | 4.6057 | 1.9358 | -0.23483 | 0 | 0 | 0 | 0 | 1 | 0 | 0 | 0
1997-10-26 | 5:00 | 0 | 0 | 0 | 0 | 6.7 | 5 | 7157 | 299 | 3.763 | 16.3395 | 5.6057 | 1.674 | -0.23483 | 0 | 0 | 0 | 0 | 0 | 0 | 0 | 0
1997-10-26 | 6:00 | 0 | 0 | 0 | 0 | 6.7 | 6 | 7158 | 299 | 3.763 | 16.3395 | 6.6057 | 1.4122 | -0.23483 | 0 | 0 | 0 | 0 | 0 | 0 | 0 | 0
1997-10-26 | 7:00 | 60 | 405 | 21 | 39 | 7.2 | 7 | 7159 | 299 | 3.763 | 16.3395 | 7.6057 | 1.1504 | -0.23483 | 0.18371 | 0.18476 | 1.1273 | 1.1273 | 0 | 1.1273 | 0 | 0
1997-10-26 | 8:00 | 246 | 732 | 40 | 206 | 11.1 | 8 | 7160 | 299 | 3.763 | 16.3395 | 8.6057 | 0.88864 | -0.23483 | 0.3585 | 0.36666 | 0.94187 | 0.94187 | 0 | 0.94187 | 0 | 0
1997-10-26 | 9:00 | 433 | 857 | 55 | 378 | 13.3 | 9 | 7161 | 299 | 3.763 | 16.3395 | 9.6057 | 0.62684 | -0.23483 | 0.49952 | 0.52304 | 0.71886 | 0.71886 | 0 | 0.71886 | 0 | 0
1997-10-26 | 10:00 | 580 | 916 | 66 | 514 | 13.9 | 10 | 7162 | 299 | 3.763 | 16.3395 | 10.6057 | 0.36504 | -0.23483 | 0.59715 | 0.63995 | 0.44763 | 0.44763 | 0 | 0.44763 | 0 | 0
1997-10-26 | 11:00 | 672 | 944 | 72 | 600 | 15.6 | 11 | 7163 | 299 | 3.763 | 16.3395 | 11.6057 | 0.10324 | -0.23483 | 0.64476 | 0.70071 | 0.1315 | 0.1315 | 0 | 0.1315 | 0 | 0
1997-10-26 | 12:00 | 699 | 951 | 74 | 625 | 16.7 | 12 | 7164 | 299 | 3.763 | 16.3395 | 12.6057 | -0.15856 | -0.23483 | 0.63908 | 0.6933 | -0.20101 | -0.20101 | 0 | -0.20101 | 0 | 0
1997-10-26 | 13:00 | 659 | 940 | 71 | 588 | 17.2 | 13 | 7165 | 299 | 3.763 | 16.3395 | 13.6057 | -0.42036 | -0.23483 | 0.58052 | 0.61936 | -0.50914 | -0.50914 | 0 | -0.50914 | 0 | 0
1997-10-26 | 14:00 | 557 | 908 | 64 | 493 | 18.3 | 14 | 7166 | 299 | 3.763 | 16.3395 | 14.6057 | -0.68216 | -0.23483 | 0.47305 | 0.49275 | -0.76976 | -0.76976 | 0 | -0.76976 | 0 | 0
1997-10-26 | 15:00 | 397 | 834 | 52 | 345 | 18.3 | 15 | 7167 | 299 | 3.763 | 16.3395 | 15.6057 | -0.94396 | -0.23483 | 0.32401 | 0.32996 | -0.98373 | -0.98373 | 0 | -0.98373 | 0 | 0
1997-10-26 | 16:00 | 209 | 694 | 37 | 172 | 17.8 | 16 | 7168 | 299 | 3.763 | 16.3395 | 16.6057 | -1.2058 | -0.23483 | 0.14354 | 0.14404 | -1.163 | -1.163 | 0 | -1.163 | 0 | 0
1997-10-26 | 17:00 | 37 | 288 | 15 | 22 | 16.7 | 17 | 7169 | 299 | 3.763 | 16.3395 | 17.6057 | -1.4676 | -0.23483 | 0 | 0 | 0 | 0 | 0 | 0 | 0 | 0
1997-10-26 | 18:00 | 0 | 0 | 0 | 0 | 15.6 | 18 | 7170 | 299 | 3.763 | 16.3395 | 18.6057 | -1.7294 | -0.23483 | 0 | 0 | 0 | 0 | 0 | 0 | 0 | 0
1997-10-26 | 19:00 | 0 | 0 | 0 | 0 | 12.8 | 19 | 7171 | 299 | 3.763 | 16.3395 | 19.6057 | -1.9912 | -0.23483 | 0 | 0 | 0 | 0 | 1 | 0 | 0 | 0
1997-10-26 | 20:00 | 0 | 0 | 0 | 0 | 12.2 | 20 | 7172 | 299 | 3.763 | 16.3395 | 20.6057 | -2.253 | -0.23483 | 0 | 0 | 0 | 0 | 1 | 0 | 0 | 0
1997-10-26 | 21:00 | 0 | 0 | 0 | 0 | 10.6 | 21 | 7173 | 299 | 3.763 | 16.3395 | 21.6057 | -2.5148 | -0.23483 | 0 | 0 | 0 | 0 | 1 | 0 | 0 | 0
1997-10-26 | 22:00 | 0 | 0 | 0 | 0 | 10 | 22 | 7174 | 299 | 3.763 | 16.3395 | 22.6057 | -2.7766 | -0.23483 | 0 | 0 | 0 | 0 | 1 | 0 | 0 | 0
1997-10-26 | 23:00 | 0 | 0 | 0 | 0 | 9.4 | 23 | 7175 | 299 | 3.763 | 16.3395 | 23.6057 | -3.0384 | -0.23483 | 0 | 0 | 0 | 0 | 1 | 0 | 0 | 0
1997-10-26 | 24:00 | 0 | 0 | 0 | 0 | 9.4 | 24 | 7176 | 299 | 3.763 | 16.3395 | 24.6057 | -3.3002 | -0.23483 | 0 | 0 | 0 | 0 | 1 | 0 | 0 | 0
1997-10-27 | 1:00 | 0 | 0 | 0 | 0 | 9.4 | 1 | 7177 | 300 | 3.7803 | 16.388 | 1.6065 | 2.721 | -0.24057 | 0 | 0 | 0 | 0 | 1 | 0 | 0 | 0
1997-10-27 | 2:00 | 0 | 0 | 0 | 0 | 8.3 | 2 | 7178 | 300 | 3.7803 | 16.388 | 2.6065 | 2.4592 | -0.24057 | 0 | 0 | 0 | 0 | 1 | 0 | 0 | 0
1997-10-27 | 3:00 | 0 | 0 | 0 | 0 | 7.8 | 3 | 7179 | 300 | 3.7803 | 16.388 | 3.6065 | 2.1974 | -0.24057 | 0 | 0 | 0 | 0 | 1 | 0 | 0 | 0
1997-10-27 | 4:00 | 0 | 0 | 0 | 0 | 7.2 | 4 | 7180 | 300 | 3.7803 | 16.388 | 4.6065 | 1.9356 | -0.24057 | 0 | 0 | 0 | 0 | 1 | 0 | 0 | 0
1997-10-27 | 5:00 | 0 | 0 | 0 | 0 | 6.1 | 5 | 7181 | 300 | 3.7803 | 16.388 | 5.6065 | 1.6738 | -0.24057 | 0 | 0 | 0 | 0 | 0 | 0 | 0 | 0
1997-10-27 | 6:00 | 0 | 0 | 0 | 0 | 6.1 | 6 | 7182 | 300 | 3.7803 | 16.388 | 6.6065 | 1.412 | -0.24057 | 0 | 0 | 0 | 0 | 0 | 0 | 0 | 0
1997-10-27 | 7:00 | 58 | 391 | 21 | 37 | 7.2 | 7 | 7183 | 300 | 3.7803 | 16.388 | 7.6065 | 1.1502 | -0.24057 | 0.18013 | 0.18112 | 1.1228 | 1.1228 | 0 | 1.1228 | 0 | 0
1997-10-27 | 8:00 | 242 | 726 | 40 | 202 | 10.6 | 8 | 7184 | 300 | 3.7803 | 16.388 | 8.6065 | 0.88842 | -0.24057 | 0.35466 | 0.36255 | 0.93759 | 0.93759 | 0 | 0.93759 | 0 | 0
1997-10-27 | 9:00 | 394 | 777 | 54 | 340 | 13.9 | 9 | 7185 | 300 | 3.7803 | 16.388 | 9.6065 | 0.62663 | -0.24057 | 0.49545 | 0.51835 | 0.71505 | 0.71505 | 0 | 0.71505 | 0 | 0
1997-10-27 | 10:00 | 431 | 249 | 292 | 139 | 15.6 | 10 | 7186 | 300 | 3.7803 | 16.388 | 10.6065 | 0.36483 | -0.24057 | 0.59291 | 0.63467 | 0.44483 | 0.44483 | 0 | 0.44483 | 0 | 0
1997-10-27 | 11:00 | 248 | 0 | 248 | 0 | 16.7 | 11 | 7187 | 300 | 3.7803 | 16.388 | 11.6065 | 0.10303 | -0.24057 | 0.64041 | 0.69503 | 0.13042 | 0.13042 | 0 | 0.13042 | 0 | 0
1997-10-27 | 12:00 | 617 | 789 | 102 | 515 | 17.8 | 12 | 7188 | 300 | 3.7803 | 16.388 | 12.6065 | -0.15877 | -0.24057 | 0.6347 | 0.68761 | -0.20004 | -0.20004 | 0 | -0.20004 | 0 | 0
1997-10-27 | 13:00 | 592 | 775 | 110 | 482 | 18.9 | 13 | 7189 | 300 | 3.7803 | 16.388 | 13.6065 | -0.42057 | -0.24057 | 0.57617 | 0.61403 | -0.50653 | -0.50653 | 0 | -0.50653 | 0 | 0
1997-10-27 | 14:00 | 505 | 808 | 70 | 435 | 19.4 | 14 | 7190 | 300 | 3.7803 | 16.388 | 14.6065 | -0.68237 | -0.24057 | 0.46881 | 0.48795 | -0.76619 | -0.76619 | 0 | -0.76619 | 0 | 0
1997-10-27 | 15:00 | 372 | 719 | 78 | 294 | 20 | 15 | 7191 | 300 | 3.7803 | 16.388 | 15.6065 | -0.94417 | -0.24057 | 0.31995 | 0.32568 | -0.9797 | -0.9797 | 0 | -0.9797 | 0 | 0
1997-10-27 | 16:00 | 171 | 526 | 43 | 128 | 20 | 16 | 7192 | 300 | 3.7803 | 16.388 | 16.6065 | -1.206 | -0.24057 | 0.13972 | 0.14017 | -1.1587 | -1.1587 | 0 | -1.1587 | 0 | 0
1997-10-27 | 17:00 | 32 | 238 | 14 | 18 | 18.9 | 17 | 7193 | 300 | 3.7803 | 16.388 | 17.6065 | -1.4678 | -0.24057 | 0 | 0 | 0 | 0 | 0 | 0 | 0 | 0
1997-10-27 | 18:00 | 0 | 0 | 0 | 0 | 18.3 | 18 | 7194 | 300 | 3.7803 | 16.388 | 18.6065 | -1.7296 | -0.24057 | 0 | 0 | 0 | 0 | 0 | 0 | 0 | 0
1997-10-27 | 19:00 | 0 | 0 | 0 | 0 | 13.9 | 19 | 7195 | 300 | 3.7803 | 16.388 | 19.6065 | -1.9914 | -0.24057 | 0 | 0 | 0 | 0 | 1 | 0 | 0 | 0
1997-10-27 | 20:00 | 0 | 0 | 0 | 0 | 11.7 | 20 | 7196 | 300 | 3.7803 | 16.388 | 20.6065 | -2.2532 | -0.24057 | 0 | 0 | 0 | 0 | 1 | 0 | 0 | 0
1997-10-27 | 21:00 | 0 | 0 | 0 | 0 | 11.1 | 21 | 7197 | 300 | 3.7803 | 16.388 | 21.6065 | -2.515 | -0.24057 | 0 | 0 | 0 | 0 | 1 | 0 | 0 | 0
1997-10-27 | 22:00 | 0 | 0 | 0 | 0 | 11.1 | 22 | 7198 | 300 | 3.7803 | 16.388 | 22.6065 | -2.7768 | -0.24057 | 0 | 0 | 0 | 0 | 1 | 0 | 0 | 0
1997-10-27 | 23:00 | 0 | 0 | 0 | 0 | 10 | 23 | 7199 | 300 | 3.7803 | 16.388 | 23.6065 | -3.0386 | -0.24057 | 0 | 0 | 0 | 0 | 1 | 0 | 0 | 0
1997-10-27 | 24:00 | 0 | 0 | 0 | 0 | 10 | 24 | 7200 | 300 | 3.7803 | 16.388 | 24.6065 | -3.3004 | -0.24057 | 0 | 0 | 0 | 0 | 1 | 0 | 0 | 0
1997-10-28 | 1:00 | 0 | 0 | 0 | 0 | 8.9 | 1 | 7201 | 301 | 3.7975 | 16.4232 | 1.6071 | 2.7209 | -0.24623 | 0 | 0 | 0 | 0 | 1 | 0 | 0 | 0
1997-10-28 | 2:00 | 0 | 0 | 0 | 0 | 7.2 | 2 | 7202 | 301 | 3.7975 | 16.4232 | 2.6071 | 2.4591 | -0.24623 | 0 | 0 | 0 | 0 | 1 | 0 | 0 | 0
1997-10-28 | 3:00 | 0 | 0 | 0 | 0 | 8.9 | 3 | 7203 | 301 | 3.7975 | 16.4232 | 3.6071 | 2.1973 | -0.24623 | 0 | 0 | 0 | 0 | 1 | 0 | 0 | 0
1997-10-28 | 4:00 | 0 | 0 | 0 | 0 | 7.8 | 4 | 7204 | 301 | 3.7975 | 16.4232 | 4.6071 | 1.9355 | -0.24623 | 0 | 0 | 0 | 0 | 1 | 0 | 0 | 0
1997-10-28 | 5:00 | 0 | 0 | 0 | 0 | 7.2 | 5 | 7205 | 301 | 3.7975 | 16.4232 | 5.6071 | 1.6737 | -0.24623 | 0 | 0 | 0 | 0 | 0 | 0 | 0 | 0
1997-10-28 | 6:00 | 0 | 0 | 0 | 0 | 7.2 | 6 | 7206 | 301 | 3.7975 | 16.4232 | 6.6071 | 1.4119 | -0.24623 | 0 | 0 | 0 | 0 | 0 | 0 | 0 | 0
1997-10-28 | 7:00 | 58 | 429 | 18 | 40 | 8.9 | 7 | 7207 | 301 | 3.7975 | 16.4232 | 7.6071 | 1.1501 | -0.24623 | 0.17656 | 0.17749 | 1.1184 | 1.1184 | 0 | 1.1184 | 0 | 0
1997-10-28 | 8:00 | 243 | 757 | 35 | 208 | 10.6 | 8 | 7208 | 301 | 3.7975 | 16.4232 | 8.6071 | 0.88827 | -0.24623 | 0.35082 | 0.35844 | 0.93341 | 0.93341 | 0 | 0.93341 | 0 | 0
1997-10-28 | 9:00 | 429 | 879 | 48 | 381 | 15 | 9 | 7209 | 301 | 3.7975 | 16.4232 | 9.6071 | 0.62647 | -0.24623 | 0.49139 | 0.51368 | 0.71136 | 0.71136 | 0 | 0.71136 | 0 | 0
1997-10-28 | 10:00 | 576 | 935 | 58 | 518 | 17.2 | 10 | 7210 | 301 | 3.7975 | 16.4232 | 10.6071 | 0.36467 | -0.24623 | 0.58869 | 0.62943 | 0.44215 | 0.44215 | 0 | 0.44215 | 0 | 0
1997-10-28 | 11:00 | 667 | 962 | 64 | 603 | 18.3 | 11 | 7211 | 301 | 3.7975 | 16.4232 | 11.6071 | 0.10287 | -0.24623 | 0.63608 | 0.68941 | 0.12943 | 0.12943 | 0 | 0.12943 | 0 | 0
1997-10-28 | 12:00 | 694 | 968 | 66 | 628 | 19.4 | 12 | 7212 | 301 | 3.7975 | 16.4232 | 12.6071 | -0.15893 | -0.24623 | 0.63035 | 0.682 | -0.19902 | -0.19902 | 0 | -0.19902 | 0 | 0
1997-10-28 | 13:00 | 654 | 958 | 63 | 591 | 20.6 | 13 | 7213 | 301 | 3.7975 | 16.4232 | 13.6071 | -0.42073 | -0.24623 | 0.57188 | 0.60879 | -0.50391 | -0.50391 | 0 | -0.50391 | 0 | 0
1997-10-28 | 14:00 | 530 | 836 | 83 | 447 | 21.7 | 14 | 7214 | 301 | 3.7975 | 16.4232 | 14.6071 | -0.68252 | -0.24623 | 0.46465 | 0.48323 | -0.76264 | -0.76264 | 0 | -0.76264 | 0 | 0
1997-10-28 | 15:00 | 365 | 771 | 53 | 312 | 21.7 | 15 | 7215 | 301 | 3.7975 | 16.4232 | 15.6071 | -0.94432 | -0.24623 | 0.31597 | 0.32148 | -0.97569 | -0.97569 | 0 | -0.97569 | 0 | 0
1997-10-28 | 16:00 | 192 | 534 | 64 | 128 | 21.7 | 16 | 7216 | 301 | 3.7975 | 16.4232 | 16.6071 | -1.2061 | -0.24623 | 0.13597 | 0.1364 | -1.1544 | -1.1544 | 0 | -1.1544 | 0 | 0
1997-10-28 | 17:00 | 34 | 303 | 12 | 22 | 21.1 | 17 | 7217 | 301 | 3.7975 | 16.4232 | 17.6071 | -1.4679 | -0.24623 | 0 | 0 | 0 | 0 | 0 | 0 | 0 | 0
1997-10-28 | 18:00 | 0 | 0 | 0 | 0 | 19.4 | 18 | 7218 | 301 | 3.7975 | 16.4232 | 18.6071 | -1.7297 | -0.24623 | 0 | 0 | 0 | 0 | 0 | 0 | 0 | 0
1997-10-28 | 19:00 | 0 | 0 | 0 | 0 | 16.1 | 19 | 7219 | 301 | 3.7975 | 16.4232 | 19.6071 | -1.9915 | -0.24623 | 0 | 0 | 0 | 0 | 1 | 0 | 0 | 0
1997-10-28 | 20:00 | 0 | 0 | 0 | 0 | 15 | 20 | 7220 | 301 | 3.7975 | 16.4232 | 20.6071 | -2.2533 | -0.24623 | 0 | 0 | 0 | 0 | 1 | 0 | 0 | 0
1997-10-28 | 21:00 | 0 | 0 | 0 | 0 | 15.6 | 21 | 7221 | 301 | 3.7975 | 16.4232 | 21.6071 | -2.5151 | -0.24623 | 0 | 0 | 0 | 0 | 1 | 0 | 0 | 0
1997-10-28 | 22:00 | 0 | 0 | 0 | 0 | 14.4 | 22 | 7222 | 301 | 3.7975 | 16.4232 | 22.6071 | -2.7769 | -0.24623 | 0 | 0 | 0 | 0 | 1 | 0 | 0 | 0
1997-10-28 | 23:00 | 0 | 0 | 0 | 0 | 13.3 | 23 | 7223 | 301 | 3.7975 | 16.4232 | 23.6071 | -3.0387 | -0.24623 | 0 | 0 | 0 | 0 | 1 | 0 | 0 | 0
1997-10-28 | 24:00 | 0 | 0 | 0 | 0 | 12.8 | 24 | 7224 | 301 | 3.7975 | 16.4232 | 24.6071 | -3.3005 | -0.24623 | 0 | 0 | 0 | 0 | 1 | 0 | 0 | 0
1997-10-29 | 1:00 | 0 | 0 | 0 | 0 | 11.1 | 1 | 7225 | 302 | 3.8148 | 16.445 | 1.6074 | 2.7208 | -0.25182 | 0 | 0 | 0 | 0 | 1 | 0 | 0 | 0
1997-10-29 | 2:00 | 0 | 0 | 0 | 0 | 10 | 2 | 7226 | 302 | 3.8148 | 16.445 | 2.6074 | 2.459 | -0.25182 | 0 | 0 | 0 | 0 | 1 | 0 | 0 | 0
1997-10-29 | 3:00 | 0 | 0 | 0 | 0 | 10 | 3 | 7227 | 302 | 3.8148 | 16.445 | 3.6074 | 2.1972 | -0.25182 | 0 | 0 | 0 | 0 | 1 | 0 | 0 | 0
1997-10-29 | 4:00 | 0 | 0 | 0 | 0 | 8.9 | 4 | 7228 | 302 | 3.8148 | 16.445 | 4.6074 | 1.9354 | -0.25182 | 0 | 0 | 0 | 0 | 1 | 0 | 0 | 0
1997-10-29 | 5:00 | 0 | 0 | 0 | 0 | 7.8 | 5 | 7229 | 302 | 3.8148 | 16.445 | 5.6074 | 1.6736 | -0.25182 | 0 | 0 | 0 | 0 | 0 | 0 | 0 | 0
1997-10-29 | 6:00 | 0 | 0 | 0 | 0 | 8.3 | 6 | 7230 | 302 | 3.8148 | 16.445 | 6.6074 | 1.4118 | -0.25182 | 0 | 0 | 0 | 0 | 0 | 0 | 0 | 0
1997-10-29 | 7:00 | 45 | 223 | 26 | 19 | 10 | 7 | 7231 | 302 | 3.8148 | 16.445 | 7.6074 | 1.15 | -0.25182 | 0.17298 | 0.17385 | 1.1141 | 1.1141 | 0 | 1.1141 | 0 | 0
1997-10-29 | 8:00 | 215 | 588 | 56 | 159 | 13.3 | 8 | 7232 | 302 | 3.8148 | 16.445 | 8.6074 | 0.88818 | -0.25182 | 0.34698 | 0.35435 | 0.92935 | 0.92935 | 0 | 0.92935 | 0 | 0
1997-10-29 | 9:00 | 380 | 703 | 78 | 302 | 15.6 | 9 | 7233 | 302 | 3.8148 | 16.445 | 9.6074 | 0.62638 | -0.25182 | 0.48734 | 0.50904 | 0.70779 | 0.70779 | 0 | 0.70779 | 0 | 0
1997-10-29 | 10:00 | 351 | 353 | 157 | 194 | 17.8 | 10 | 7234 | 302 | 3.8148 | 16.445 | 10.6074 | 0.36458 | -0.25182 | 0.58448 | 0.62424 | 0.43959 | 0.43959 | 0 | 0.43959 | 0 | 0
1997-10-29 | 11:00 | 233 | 0 | 233 | 0 | 18.9 | 11 | 7235 | 302 | 3.8148 | 16.445 | 11.6074 | 0.10278 | -0.25182 | 0.63179 | 0.68386 | 0.12854 | 0.12854 | 0 | 0.12854 | 0 | 0
1997-10-29 | 12:00 | 242 | 0 | 242 | 0 | 19.4 | 12 | 7236 | 302 | 3.8148 | 16.445 | 12.6074 | -0.15902 | -0.25182 | 0.62605 | 0.67647 | -0.19796 | -0.19796 | 0 | -0.19796 | 0 | 0
1997-10-29 | 13:00 | 351 | 60 | 314 | 37 | 21.1 | 13 | 7237 | 302 | 3.8148 | 16.445 | 13.6074 | -0.42082 | -0.25182 | 0.56764 | 0.60363 | -0.50128 | -0.50128 | 0 | -0.50128 | 0 | 0
1997-10-29 | 14:00 | 323 | 188 | 223 | 100 | 22.2 | 14 | 7238 | 302 | 3.8148 | 16.445 | 14.6074 | -0.68262 | -0.25182 | 0.46054 | 0.47861 | -0.7591 | -0.7591 | 0 | -0.7591 | 0 | 0
1997-10-29 | 15:00 | 363 | 662 | 98 | 265 | 22.2 | 15 | 7239 | 302 | 3.8148 | 16.445 | 15.6074 | -0.94442 | -0.25182 | 0.31206 | 0.31736 | -0.9717 | -0.9717 | 0 | -0.9717 | 0 | 0
1997-10-29 | 16:00 | 151 | 278 | 85 | 66 | 21.7 | 16 | 7240 | 302 | 3.8148 | 16.445 | 16.6074 | -1.2062 | -0.25182 | 0.13231 | 0.1327 | -1.1502 | -1.1502 | 0 | -1.1502 | 0 | 0
1997-10-29 | 17:00 | 26 | 135 | 16 | 10 | 20.6 | 17 | 7241 | 302 | 3.8148 | 16.445 | 17.6074 | -1.468 | -0.25182 | 0 | 0 | 0 | 0 | 0 | 0 | 0 | 0
1997-10-29 | 18:00 | 0 | 0 | 0 | 0 | 20 | 18 | 7242 | 302 | 3.8148 | 16.445 | 18.6074 | -1.7298 | -0.25182 | 0 | 0 | 0 | 0 | 0 | 0 | 0 | 0
1997-10-29 | 19:00 | 0 | 0 | 0 | 0 | 15.6 | 19 | 7243 | 302 | 3.8148 | 16.445 | 19.6074 | -1.9916 | -0.25182 | 0 | 0 | 0 | 0 | 1 | 0 | 0 | 0
1997-10-29 | 20:00 | 0 | 0 | 0 | 0 | 13.9 | 20 | 7244 | 302 | 3.8148 | 16.445 | 20.6074 | -2.2534 | -0.25182 | 0 | 0 | 0 | 0 | 1 | 0 | 0 | 0
1997-10-29 | 21:00 | 0 | 0 | 0 | 0 | 13.3 | 21 | 7245 | 302 | 3.8148 | 16.445 | 21.6074 | -2.5152 | -0.25182 | 0 | 0 | 0 | 0 | 1 | 0 | 0 | 0
1997-10-29 | 22:00 | 0 | 0 | 0 | 0 | 12.8 | 22 | 7246 | 302 | 3.8148 | 16.445 | 22.6074 | -2.777 | -0.25182 | 0 | 0 | 0 | 0 | 1 | 0 | 0 | 0
1997-10-29 | 23:00 | 0 | 0 | 0 | 0 | 12.8 | 23 | 7247 | 302 | 3.8148 | 16.445 | 23.6074 | -3.0388 | -0.25182 | 0 | 0 | 0 | 0 | 1 | 0 | 0 | 0
1997-10-29 | 24:00 | 0 | 0 | 0 | 0 | 11.7 | 24 | 7248 | 302 | 3.8148 | 16.445 | 24.6074 | -3.3006 | -0.25182 | 0 | 0 | 0 | 0 | 1 | 0 | 0 | 0
1997-10-30 | 1:00 | 0 | 0 | 0 | 0 | 11.7 | 1 | 7249 | 303 | 3.8321 | 16.4532 | 1.6076 | 2.7207 | -0.25734 | 0 | 0 | 0 | 0 | 1 | 0 | 0 | 0
1997-10-30 | 2:00 | 0 | 0 | 0 | 0 | 11.7 | 2 | 7250 | 303 | 3.8321 | 16.4532 | 2.6076 | 2.4589 | -0.25734 | 0 | 0 | 0 | 0 | 1 | 0 | 0 | 0
1997-10-30 | 3:00 | 0 | 0 | 0 | 0 | 10.6 | 3 | 7251 | 303 | 3.8321 | 16.4532 | 3.6076 | 2.1971 | -0.25734 | 0 | 0 | 0 | 0 | 1 | 0 | 0 | 0
1997-10-30 | 4:00 | 0 | 0 | 0 | 0 | 10 | 4 | 7252 | 303 | 3.8321 | 16.4532 | 4.6076 | 1.9353 | -0.25734 | 0 | 0 | 0 | 0 | 0 | 0 | 0 | 0
1997-10-30 | 5:00 | 0 | 0 | 0 | 0 | 10.6 | 5 | 7253 | 303 | 3.8321 | 16.4532 | 5.6076 | 1.6735 | -0.25734 | 0 | 0 | 0 | 0 | 0 | 0 | 0 | 0
1997-10-30 | 6:00 | 0 | 0 | 0 | 0 | 10 | 6 | 7254 | 303 | 3.8321 | 16.4532 | 6.6076 | 1.4117 | -0.25734 | 0 | 0 | 0 | 0 | 0 | 0 | 0 | 0
1997-10-30 | 7:00 | 47 | 287 | 22 | 25 | 11.7 | 7 | 7255 | 303 | 3.8321 | 16.4532 | 7.6076 | 1.1499 | -0.25734 | 0.1694 | 0.17022 | 1.1098 | 1.1098 | 0 | 1.1098 | 0 | 0
1997-10-30 | 8:00 | 221 | 655 | 46 | 175 | 14.4 | 8 | 7256 | 303 | 3.8321 | 16.4532 | 8.6076 | 0.88814 | -0.25734 | 0.34315 | 0.35027 | 0.92539 | 0.92539 | 0 | 0.92539 | 0 | 0
1997-10-30 | 9:00 | 404 | 800 | 64 | 340 | 16.7 | 9 | 7257 | 303 | 3.8321 | 16.4532 | 9.6076 | 0.62634 | -0.25734 | 0.4833 | 0.50442 | 0.70434 | 0.70434 | 0 | 0.70434 | 0 | 0
1997-10-30 | 10:00 | 551 | 869 | 77 | 474 | 18.3 | 10 | 7258 | 303 | 3.8321 | 16.4532 | 10.6076 | 0.36454 | -0.25734 | 0.5803 | 0.61909 | 0.43714 | 0.43714 | 0 | 0.43714 | 0 | 0
1997-10-30 | 11:00 | 642 | 901 | 85 | 557 | 20 | 11 | 7259 | 303 | 3.8321 | 16.4532 | 11.6076 | 0.10274 | -0.25734 | 0.62753 | 0.67838 | 0.12774 | 0.12774 | 0 | 0.12774 | 0 | 0
1997-10-30 | 12:00 | 669 | 910 | 87 | 582 | 21.1 | 12 | 7260 | 303 | 3.8321 | 16.4532 | 12.6076 | -0.15906 | -0.25734 | 0.62179 | 0.67103 | -0.19684 | -0.19684 | 0 | -0.19684 | 0 | 0
1997-10-30 | 13:00 | 630 | 899 | 83 | 547 | 22.8 | 13 | 7261 | 303 | 3.8321 | 16.4532 | 13.6076 | -0.42086 | -0.25734 | 0.56346 | 0.59856 | -0.49864 | -0.49864 | 0 | -0.49864 | 0 | 0
1997-10-30 | 14:00 | 528 | 862 | 75 | 453 | 23.9 | 14 | 7262 | 303 | 3.8321 | 16.4532 | 14.6076 | -0.68266 | -0.25734 | 0.45651 | 0.47407 | -0.75557 | -0.75557 | 0 | -0.75557 | 0 | 0
1997-10-30 | 15:00 | 372 | 784 | 61 | 311 | 24.4 | 15 | 7263 | 303 | 3.8321 | 16.4532 | 15.6076 | -0.94446 | -0.25734 | 0.30824 | 0.31334 | -0.96773 | -0.96773 | 0 | -0.96773 | 0 | 0
1997-10-30 | 16:00 | 185 | 613 | 42 | 143 | 23.9 | 16 | 7264 | 303 | 3.8321 | 16.4532 | 16.6076 | -1.2063 | -0.25734 | 0.12874 | 0.1291 | -1.146 | -1.146 | 0 | -1.146 | 0 | 0
1997-10-30 | 17:00 | 27 | 186 | 14 | 13 | 22.8 | 17 | 7265 | 303 | 3.8321 | 16.4532 | 17.6076 | -1.4681 | -0.25734 | 0 | 0 | 0 | 0 | 0 | 0 | 0 | 0
1997-10-30 | 18:00 | 0 | 0 | 0 | 0 | 21.7 | 18 | 7266 | 303 | 3.8321 | 16.4532 | 18.6076 | -1.7299 | -0.25734 | 0 | 0 | 0 | 0 | 0 | 0 | 0 | 0
1997-10-30 | 19:00 | 0 | 0 | 0 | 0 | 17.8 | 19 | 7267 | 303 | 3.8321 | 16.4532 | 19.6076 | -1.9917 | -0.25734 | 0 | 0 | 0 | 0 | 1 | 0 | 0 | 0
1997-10-30 | 20:00 | 0 | 0 | 0 | 0 | 15 | 20 | 7268 | 303 | 3.8321 | 16.4532 | 20.6076 | -2.2535 | -0.25734 | 0 | 0 | 0 | 0 | 1 | 0 | 0 | 0
1997-10-30 | 21:00 | 0 | 0 | 0 | 0 | 15 | 21 | 7269 | 303 | 3.8321 | 16.4532 | 21.6076 | -2.5153 | -0.25734 | 0 | 0 | 0 | 0 | 1 | 0 | 0 | 0
1997-10-30 | 22:00 | 0 | 0 | 0 | 0 | 15 | 22 | 7270 | 303 | 3.8321 | 16.4532 | 22.6076 | -2.7771 | -0.25734 | 0 | 0 | 0 | 0 | 1 | 0 | 0 | 0
1997-10-30 | 23:00 | 0 | 0 | 0 | 0 | 13.3 | 23 | 7271 | 303 | 3.8321 | 16.4532 | 23.6076 | -3.0389 | -0.25734 | 0 | 0 | 0 | 0 | 1 | 0 | 0 | 0
1997-10-30 | 24:00 | 0 | 0 | 0 | 0 | 13.3 | 24 | 7272 | 303 | 3.8321 | 16.4532 | 24.6076 | -3.3006 | -0.25734 | 0 | 0 | 0 | 0 | 1 | 0 | 0 | 0
1997-10-31 | 1:00 | 0 | 0 | 0 | 0 | 11.7 | 1 | 7273 | 304 | 3.8493 | 16.4479 | 1.6075 | 2.7208 | -0.26278 | 0 | 0 | 0 | 0 | 1 | 0 | 0 | 0
1997-10-31 | 2:00 | 0 | 0 | 0 | 0 | 12.2 | 2 | 7274 | 304 | 3.8493 | 16.4479 | 2.6075 | 2.459 | -0.26278 | 0 | 0 | 0 | 0 | 1 | 0 | 0 | 0
1997-10-31 | 3:00 | 0 | 0 | 0 | 0 | 11.7 | 3 | 7275 | 304 | 3.8493 | 16.4479 | 3.6075 | 2.1972 | -0.26278 | 0 | 0 | 0 | 0 | 1 | 0 | 0 | 0
1997-10-31 | 4:00 | 0 | 0 | 0 | 0 | 12.2 | 4 | 7276 | 304 | 3.8493 | 16.4479 | 4.6075 | 1.9354 | -0.26278 | 0 | 0 | 0 | 0 | 0 | 0 | 0 | 0
1997-10-31 | 5:00 | 0 | 0 | 0 | 0 | 11.1 | 5 | 7277 | 304 | 3.8493 | 16.4479 | 5.6075 | 1.6736 | -0.26278 | 0 | 0 | 0 | 0 | 0 | 0 | 0 | 0
1997-10-31 | 6:00 | 0 | 0 | 0 | 0 | 11.1 | 6 | 7278 | 304 | 3.8493 | 16.4479 | 6.6075 | 1.4118 | -0.26278 | 0 | 0 | 0 | 0 | 0 | 0 | 0 | 0
1997-10-31 | 7:00 | 38 | 140 | 26 | 12 | 12.2 | 7 | 7279 | 304 | 3.8493 | 16.4479 | 7.6075 | 1.15 | -0.26278 | 0.16583 | 0.1666 | 1.1057 | 1.1057 | 0 | 1.1057 | 0 | 0
1997-10-31 | 8:00 | 201 | 514 | 65 | 136 | 15 | 8 | 7280 | 304 | 3.8493 | 16.4479 | 8.6075 | 0.88816 | -0.26278 | 0.33933 | 0.3462 | 0.92155 | 0.92155 | 0 | 0.92155 | 0 | 0
1997-10-31 | 9:00 | 384 | 691 | 92 | 292 | 17.2 | 9 | 7281 | 304 | 3.8493 | 16.4479 | 9.6075 | 0.62636 | -0.26278 | 0.47928 | 0.49983 | 0.701 | 0.701 | 0 | 0.701 | 0 | 0
1997-10-31 | 10:00 | 532 | 776 | 112 | 420 | 20 | 10 | 7282 | 304 | 3.8493 | 16.4479 | 10.6075 | 0.36456 | -0.26278 | 0.57614 | 0.614 | 0.43481 | 0.43481 | 0 | 0.43481 | 0 | 0
1997-10-31 | 11:00 | 624 | 816 | 123 | 501 | 21.7 | 11 | 7283 | 304 | 3.8493 | 16.4479 | 11.6075 | 0.10277 | -0.26278 | 0.62331 | 0.67297 | 0.12702 | 0.12702 | 0 | 0.12702 | 0 | 0
1997-10-31 | 12:00 | 651 | 826 | 126 | 525 | 23.3 | 12 | 7284 | 304 | 3.8493 | 16.4479 | 12.6075 | -0.15903 | -0.26278 | 0.61758 | 0.66566 | -0.19569 | -0.19569 | 0 | -0.19569 | 0 | 0
1997-10-31 | 13:00 | 610 | 810 | 122 | 488 | 24.4 | 13 | 7285 | 304 | 3.8493 | 16.4479 | 13.6075 | -0.42083 | -0.26278 | 0.55934 | 0.59358 | -0.49599 | -0.49599 | 0 | -0.49599 | 0 | 0
1997-10-31 | 14:00 | 506 | 762 | 109 | 397 | 26.1 | 14 | 7286 | 304 | 3.8493 | 16.4479 | 14.6075 | -0.68263 | -0.26278 | 0.45255 | 0.46962 | -0.75205 | -0.75205 | 0 | -0.75205 | 0 | 0
1997-10-31 | 15:00 | 348 | 663 | 87 | 261 | 26.7 | 15 | 7287 | 304 | 3.8493 | 16.4479 | 15.6075 | -0.94443 | -0.26278 | 0.30449 | 0.30941 | -0.96378 | -0.96378 | 0 | -0.96378 | 0 | 0
1997-10-31 | 16:00 | 163 | 457 | 59 | 104 | 26.1 | 16 | 7288 | 304 | 3.8493 | 16.4479 | 16.6075 | -1.2062 | -0.26278 | 0.12526 | 0.12559 | -1.1418 | -1.1418 | 0 | -1.1418 | 0 | 0
1997-10-31 | 17:00 | 20 | 75 | 15 | 5 | 24.4 | 17 | 7289 | 304 | 3.8493 | 16.4479 | 17.6075 | -1.468 | -0.26278 | 0 | 0 | 0 | 0 | 0 | 0 | 0 | 0
1997-10-31 | 18:00 | 0 | 0 | 0 | 0 | 22.8 | 18 | 7290 | 304 | 3.8493 | 16.4479 | 18.6075 | -1.7298 | -0.26278 | 0 | 0 | 0 | 0 | 0 | 0 | 0 | 0
1997-10-31 | 19:00 | 0 | 0 | 0 | 0 | 20.6 | 19 | 7291 | 304 | 3.8493 | 16.4479 | 19.6075 | -1.9916 | -0.26278 | 0 | 0 | 0 | 0 | 1 | 0 | 0 | 0
1997-10-31 | 20:00 | 0 | 0 | 0 | 0 | 18.9 | 20 | 7292 | 304 | 3.8493 | 16.4479 | 20.6075 | -2.2534 | -0.26278 | 0 | 0 | 0 | 0 | 1 | 0 | 0 | 0
1997-10-31 | 21:00 | 0 | 0 | 0 | 0 | 20 | 21 | 7293 | 304 | 3.8493 | 16.4479 | 21.6075 | -2.5152 | -0.26278 | 0 | 0 | 0 | 0 | 1 | 0 | 0 | 0
1997-10-31 | 22:00 | 0 | 0 | 0 | 0 | 19 | 22 | 7294 | 304 | 3.8493 | 16.4479 | 22.6075 | -2.777 | -0.26278 | 0 | 0 | 0 | 0 | 1 | 0 | 0 | 0
1997-10-31 | 23:00 | 0 | 0 | 0 | 0 | 18.1 | 23 | 7295 | 304 | 3.8493 | 16.4479 | 23.6075 | -3.0388 | -0.26278 | 0 | 0 | 0 | 0 | 1 | 0 | 0 | 0
1997-10-31 | 24:00 | 0 | 0 | 0 | 0 | 17.1 | 24 | 7296 | 304 | 3.8493 | 16.4479 | 24.6075 | -3.3006 | -0.26278 | 0 | 0 | 0 | 0 | 1 | 0 | 0 | 0
1986-11-01 | 1:00 | 0 | 0 | 0 | 0 | 16.2 | 1 | 7297 | 305 | 3.8666 | 16.429 | 1.6072 | 2.7208 | -0.26814 | 0 | 0 | 0 | 0 | 1 | 0 | 0 | 0
1986-11-01 | 2:00 | 0 | 0 | 0 | 0 | 15.2 | 2 | 7298 | 305 | 3.8666 | 16.429 | 2.6072 | 2.459 | -0.26814 | 0 | 0 | 0 | 0 | 1 | 0 | 0 | 0
1986-11-01 | 3:00 | 0 | 0 | 0 | 0 | 14.3 | 3 | 7299 | 305 | 3.8666 | 16.429 | 3.6072 | 2.1972 | -0.26814 | 0 | 0 | 0 | 0 | 1 | 0 | 0 | 0
1986-11-01 | 4:00 | 0 | 0 | 0 | 0 | 13.3 | 4 | 7300 | 305 | 3.8666 | 16.429 | 4.6072 | 1.9354 | -0.26814 | 0 | 0 | 0 | 0 | 0 | 0 | 0 | 0
1986-11-01 | 5:00 | 0 | 0 | 0 | 0 | 13.3 | 5 | 7301 | 305 | 3.8666 | 16.429 | 5.6072 | 1.6736 | -0.26814 | 0 | 0 | 0 | 0 | 0 | 0 | 0 | 0
1986-11-01 | 6:00 | 0 | 0 | 0 | 0 | 12.8 | 6 | 7302 | 305 | 3.8666 | 16.429 | 6.6072 | 1.4118 | -0.26814 | 0 | 0 | 0 | 0 | 0 | 0 | 0 | 0
1986-11-01 | 7:00 | 58 | 321 | 25 | 33 | 14.4 | 7 | 7303 | 305 | 3.8666 | 16.429 | 7.6072 | 1.15 | -0.26814 | 0.16226 | 0.16298 | 1.1017 | 1.1017 | 0 | 1.1017 | 0 | 0
1986-11-01 | 8:00 | 186 | 428 | 73 | 113 | 15 | 8 | 7304 | 305 | 3.8666 | 16.429 | 8.6072 | 0.88825 | -0.26814 | 0.33551 | 0.34215 | 0.91782 | 0.91782 | 0 | 0.91782 | 0 | 0
1986-11-01 | 9:00 | 226 | 68 | 197 | 29 | 16.1 | 9 | 7305 | 305 | 3.8666 | 16.429 | 9.6072 | 0.62645 | -0.26814 | 0.47527 | 0.49527 | 0.69779 | 0.69779 | 0 | 0.69779 | 0 | 0
1986-11-01 | 10:00 | 419 | 282 | 266 | 153 | 16.7 | 10 | 7306 | 305 | 3.8666 | 16.429 | 10.6072 | 0.36465 | -0.26814 | 0.57201 | 0.60895 | 0.4326 | 0.4326 | 0 | 0.4326 | 0 | 0
1986-11-01 | 11:00 | 341 | 5 | 338 | 3 | 16.1 | 11 | 7307 | 305 | 3.8666 | 16.429 | 11.6072 | 0.10285 | -0.26814 | 0.61913 | 0.66763 | 0.1264 | 0.1264 | 0 | 0.1264 | 0 | 0
1986-11-01 | 12:00 | 289 | 0 | 289 | 0 | 16.1 | 12 | 7308 | 305 | 3.8666 | 16.429 | 12.6072 | -0.15895 | -0.26814 | 0.61342 | 0.66038 | -0.19448 | -0.19448 | 0 | -0.19448 | 0 | 0
1986-11-01 | 13:00 | 266 | 2 | 265 | 1 | 16.1 | 13 | 7309 | 305 | 3.8666 | 16.429 | 13.6072 | -0.42075 | -0.26814 | 0.55528 | 0.5887 | -0.49334 | -0.49334 | 0 | -0.49334 | 0 | 0
1986-11-01 | 14:00 | 229 | 8 | 225 | 4 | 16.7 | 14 | 7310 | 305 | 3.8666 | 16.429 | 14.6072 | -0.68255 | -0.26814 | 0.44866 | 0.46526 | -0.74855 | -0.74855 | 0 | -0.74855 | 0 | 0
1986-11-01 | 15:00 | 220 | 34 | 206 | 14 | 17.2 | 15 | 7311 | 305 | 3.8666 | 16.429 | 15.6072 | -0.94435 | -0.26814 | 0.30083 | 0.30556 | -0.95986 | -0.95986 | 0 | -0.95986 | 0 | 0
1986-11-01 | 16:00 | 165 | 343 | 85 | 80 | 18.3 | 16 | 7312 | 305 | 3.8666 | 16.429 | 16.6072 | -1.2061 | -0.26814 | 0.12187 | 0.12217 | -1.1376 | -1.1376 | 0 | -1.1376 | 0 | 0
1986-11-01 | 17:00 | 42 | 228 | 18 | 24 | 16.7 | 17 | 7313 | 305 | 3.8666 | 16.429 | 17.6072 | -1.4679 | -0.26814 | 0 | 0 | 0 | 0 | 0 | 0 | 0 | 0
1986-11-01 | 18:00 | 0 | 0 | 0 | 0 | 15 | 18 | 7314 | 305 | 3.8666 | 16.429 | 18.6072 | -1.7297 | -0.26814 | 0 | 0 | 0 | 0 | 0 | 0 | 0 | 0
1986-11-01 | 19:00 | 0 | 0 | 0 | 0 | 15.6 | 19 | 7315 | 305 | 3.8666 | 16.429 | 19.6072 | -1.9915 | -0.26814 | 0 | 0 | 0 | 0 | 1 | 0 | 0 | 0
1986-11-01 | 20:00 | 0 | 0 | 0 | 0 | 15.6 | 20 | 7316 | 305 | 3.8666 | 16.429 | 20.6072 | -2.2533 | -0.26814 | 0 | 0 | 0 | 0 | 1 | 0 | 0 | 0
1986-11-01 | 21:00 | 0 | 0 | 0 | 0 | 15.6 | 21 | 7317 | 305 | 3.8666 | 16.429 | 21.6072 | -2.5151 | -0.26814 | 0 | 0 | 0 | 0 | 1 | 0 | 0 | 0
1986-11-01 | 22:00 | 0 | 0 | 0 | 0 | 15 | 22 | 7318 | 305 | 3.8666 | 16.429 | 22.6072 | -2.7769 | -0.26814 | 0 | 0 | 0 | 0 | 1 | 0 | 0 | 0
1986-11-01 | 23:00 | 0 | 0 | 0 | 0 | 15 | 23 | 7319 | 305 | 3.8666 | 16.429 | 23.6072 | -3.0387 | -0.26814 | 0 | 0 | 0 | 0 | 1 | 0 | 0 | 0
1986-11-01 | 24:00 | 0 | 0 | 0 | 0 | 15 | 24 | 7320 | 305 | 3.8666 | 16.429 | 24.6072 | -3.3005 | -0.26814 | 0 | 0 | 0 | 0 | 1 | 0 | 0 | 0
1986-11-02 | 1:00 | 0 | 0 | 0 | 0 | 15 | 1 | 7321 | 306 | 3.8838 | 16.3964 | 1.6066 | 2.721 | -0.27342 | 0 | 0 | 0 | 0 | 1 | 0 | 0 | 0
1986-11-02 | 2:00 | 0 | 0 | 0 | 0 | 15 | 2 | 7322 | 306 | 3.8838 | 16.3964 | 2.6066 | 2.4592 | -0.27342 | 0 | 0 | 0 | 0 | 1 | 0 | 0 | 0
1986-11-02 | 3:00 | 0 | 0 | 0 | 0 | 15 | 3 | 7323 | 306 | 3.8838 | 16.3964 | 3.6066 | 2.1974 | -0.27342 | 0 | 0 | 0 | 0 | 1 | 0 | 0 | 0
1986-11-02 | 4:00 | 0 | 0 | 0 | 0 | 15 | 4 | 7324 | 306 | 3.8838 | 16.3964 | 4.6066 | 1.9356 | -0.27342 | 0 | 0 | 0 | 0 | 0 | 0 | 0 | 0
1986-11-02 | 5:00 | 0 | 0 | 0 | 0 | 12.8 | 5 | 7325 | 306 | 3.8838 | 16.3964 | 5.6066 | 1.6738 | -0.27342 | 0 | 0 | 0 | 0 | 0 | 0 | 0 | 0
1986-11-02 | 6:00 | 0 | 0 | 0 | 0 | 12.8 | 6 | 7326 | 306 | 3.8838 | 16.3964 | 6.6066 | 1.412 | -0.27342 | 0 | 0 | 0 | 0 | 0 | 0 | 0 | 0
1986-11-02 | 7:00 | 58 | 307 | 26 | 32 | 12.8 | 7 | 7327 | 306 | 3.8838 | 16.3964 | 7.6066 | 1.1502 | -0.27342 | 0.15869 | 0.15936 | 1.0978 | 1.0978 | 0 | 1.0978 | 0 | 0
1986-11-02 | 8:00 | 211 | 645 | 42 | 169 | 16.7 | 8 | 7328 | 306 | 3.8838 | 16.3964 | 8.6066 | 0.88839 | -0.27342 | 0.33171 | 0.33811 | 0.9142 | 0.9142 | 0 | 0.9142 | 0 | 0
1986-11-02 | 9:00 | 382 | 690 | 93 | 289 | 18.3 | 9 | 7329 | 306 | 3.8838 | 16.3964 | 9.6066 | 0.62659 | -0.27342 | 0.47128 | 0.49074 | 0.69469 | 0.69469 | 0 | 0.69469 | 0 | 0
1986-11-02 | 10:00 | 550 | 798 | 120 | 430 | 19.4 | 10 | 7330 | 306 | 3.8838 | 16.3964 | 10.6066 | 0.36479 | -0.27342 | 0.5679 | 0.60395 | 0.4305 | 0.4305 | 0 | 0.4305 | 0 | 0
1986-11-02 | 11:00 | 660 | 964 | 68 | 592 | 20 | 11 | 7331 | 306 | 3.8838 | 16.3964 | 11.6066 | 0.10299 | -0.27342 | 0.61498 | 0.66236 | 0.12587 | 0.12587 | 0 | 0.12587 | 0 | 0
1986-11-02 | 12:00 | 681 | 962 | 70 | 611 | 20.6 | 12 | 7332 | 306 | 3.8838 | 16.3964 | 12.6066 | -0.15881 | -0.27342 | 0.60931 | 0.65519 | -0.19323 | -0.19323 | 0 | -0.19323 | 0 | 0
1986-11-02 | 13:00 | 645 | 957 | 67 | 578 | 21.7 | 13 | 7333 | 306 | 3.8838 | 16.3964 | 13.6066 | -0.42061 | -0.27342 | 0.55128 | 0.5839 | -0.49067 | -0.49067 | 0 | -0.49067 | 0 | 0
1986-11-02 | 14:00 | 546 | 933 | 60 | 486 | 22.2 | 14 | 7334 | 306 | 3.8838 | 16.3964 | 14.6066 | -0.68241 | -0.27342 | 0.44484 | 0.461 | -0.74506 | -0.74506 | 0 | -0.74506 | 0 | 0
1986-11-02 | 15:00 | 387 | 865 | 48 | 339 | 22.2 | 15 | 7335 | 306 | 3.8838 | 16.3964 | 15.6066 | -0.94421 | -0.27342 | 0.29725 | 0.30181 | -0.95595 | -0.95595 | 0 | -0.95595 | 0 | 0
1986-11-02 | 16:00 | 183 | 659 | 33 | 150 | 22.2 | 16 | 7336 | 306 | 3.8838 | 16.3964 | 16.6066 | -1.206 | -0.27342 | 0.11857 | 0.11885 | -1.1335 | -1.1335 | 0 | -1.1335 | 0 | 0
1986-11-02 | 17:00 | 44 | 263 | 16 | 28 | 20.6 | 17 | 7337 | 306 | 3.8838 | 16.3964 | 17.6066 | -1.4678 | -0.27342 | 0 | 0 | 0 | 0 | 0 | 0 | 0 | 0
1986-11-02 | 18:00 | 0 | 0 | 0 | 0 | 18.9 | 18 | 7338 | 306 | 3.8838 | 16.3964 | 18.6066 | -1.7296 | -0.27342 | 0 | 0 | 0 | 0 | 0 | 0 | 0 | 0
1986-11-02 | 19:00 | 0 | 0 | 0 | 0 | 18.3 | 19 | 7339 | 306 | 3.8838 | 16.3964 | 19.6066 | -1.9914 | -0.27342 | 0 | 0 | 0 | 0 | 1 | 0 | 0 | 0
1986-11-02 | 20:00 | 0 | 0 | 0 | 0 | 17.8 | 20 | 7340 | 306 | 3.8838 | 16.3964 | 20.6066 | -2.2532 | -0.27342 | 0 | 0 | 0 | 0 | 1 | 0 | 0 | 0
1986-11-02 | 21:00 | 0 | 0 | 0 | 0 | 15.6 | 21 | 7341 | 306 | 3.8838 | 16.3964 | 21.6066 | -2.515 | -0.27342 | 0 | 0 | 0 | 0 | 1 | 0 | 0 | 0
1986-11-02 | 22:00 | 0 | 0 | 0 | 0 | 15.6 | 22 | 7342 | 306 | 3.8838 | 16.3964 | 22.6066 | -2.7768 | -0.27342 | 0 | 0 | 0 | 0 | 1 | 0 | 0 | 0
1986-11-02 | 23:00 | 0 | 0 | 0 | 0 | 16.1 | 23 | 7343 | 306 | 3.8838 | 16.3964 | 23.6066 | -3.0386 | -0.27342 | 0 | 0 | 0 | 0 | 1 | 0 | 0 | 0
1986-11-02 | 24:00 | 0 | 0 | 0 | 0 | 15.6 | 24 | 7344 | 306 | 3.8838 | 16.3964 | 24.6066 | -3.3004 | -0.27342 | 0 | 0 | 0 | 0 | 1 | 0 | 0 | 0
1986-11-03 | 1:00 | 0 | 0 | 0 | 0 | 16.1 | 1 | 7345 | 307 | 3.9011 | 16.3502 | 1.6058 | 2.7212 | -0.27863 | 0 | 0 | 0 | 0 | 1 | 0 | 0 | 0
1986-11-03 | 2:00 | 0 | 0 | 0 | 0 | 13.3 | 2 | 7346 | 307 | 3.9011 | 16.3502 | 2.6058 | 2.4594 | -0.27863 | 0 | 0 | 0 | 0 | 1 | 0 | 0 | 0
1986-11-03 | 3:00 | 0 | 0 | 0 | 0 | 11.7 | 3 | 7347 | 307 | 3.9011 | 16.3502 | 3.6058 | 2.1976 | -0.27863 | 0 | 0 | 0 | 0 | 1 | 0 | 0 | 0
1986-11-03 | 4:00 | 0 | 0 | 0 | 0 | 13.3 | 4 | 7348 | 307 | 3.9011 | 16.3502 | 4.6058 | 1.9358 | -0.27863 | 0 | 0 | 0 | 0 | 0 | 0 | 0 | 0
1986-11-03 | 5:00 | 0 | 0 | 0 | 0 | 13.3 | 5 | 7349 | 307 | 3.9011 | 16.3502 | 5.6058 | 1.674 | -0.27863 | 0 | 0 | 0 | 0 | 0 | 0 | 0 | 0
1986-11-03 | 6:00 | 0 | 0 | 0 | 0 | 10.6 | 6 | 7350 | 307 | 3.9011 | 16.3502 | 6.6058 | 1.4122 | -0.27863 | 0 | 0 | 0 | 0 | 0 | 0 | 0 | 0
1986-11-03 | 7:00 | 42 | 85 | 34 | 8 | 10 | 7 | 7351 | 307 | 3.9011 | 16.3502 | 7.6058 | 1.1504 | -0.27863 | 0.15513 | 0.15576 | 1.094 | 1.094 | 0 | 1.094 | 0 | 0
1986-11-03 | 8:00 | 155 | 106 | 128 | 27 | 14.4 | 8 | 7352 | 307 | 3.9011 | 16.3502 | 8.6058 | 0.88859 | -0.27863 | 0.32792 | 0.3341 | 0.91069 | 0.91069 | 0 | 0.91069 | 0 | 0
1986-11-03 | 9:00 | 321 | 431 | 142 | 179 | 18.3 | 9 | 7353 | 307 | 3.9011 | 16.3502 | 9.6058 | 0.62679 | -0.27863 | 0.46731 | 0.48625 | 0.69172 | 0.69172 | 0 | 0.69172 | 0 | 0
1986-11-03 | 10:00 | 465 | 402 | 250 | 215 | 22.2 | 10 | 7354 | 307 | 3.9011 | 16.3502 | 10.6058 | 0.36499 | -0.27863 | 0.56383 | 0.59901 | 0.42851 | 0.42851 | 0 | 0.42851 | 0 | 0
1986-11-03 | 11:00 | 641 | 617 | 265 | 376 | 22.2 | 11 | 7355 | 307 | 3.9011 | 16.3502 | 11.6058 | 0.10319 | -0.27863 | 0.61088 | 0.65717 | 0.12542 | 0.12542 | 0 | 0.12542 | 0 | 0
1986-11-03 | 12:00 | 509 | 485 | 204 | 305 | 22.8 | 12 | 7356 | 307 | 3.9011 | 16.3502 | 12.6058 | -0.15861 | -0.27863 | 0.60526 | 0.65009 | -0.19194 | -0.19194 | 0 | -0.19194 | 0 | 0
1986-11-03 | 13:00 | 602 | 755 | 150 | 452 | 25 | 13 | 7357 | 307 | 3.9011 | 16.3502 | 13.6058 | -0.42041 | -0.27863 | 0.54735 | 0.5792 | -0.488 | -0.488 | 0 | -0.488 | 0 | 0
1986-11-03 | 14:00 | 489 | 648 | 154 | 335 | 24.4 | 14 | 7358 | 307 | 3.9011 | 16.3502 | 14.6058 | -0.68221 | -0.27863 | 0.44111 | 0.45683 | -0.74158 | -0.74158 | 0 | -0.74158 | 0 | 0
1986-11-03 | 15:00 | 340 | 687 | 73 | 267 | 24.4 | 15 | 7359 | 307 | 3.9011 | 16.3502 | 15.6058 | -0.94401 | -0.27863 | 0.29376 | 0.29816 | -0.95208 | -0.95208 | 0 | -0.95208 | 0 | 0
1986-11-03 | 16:00 | 171 | 525 | 53 | 118 | 23.3 | 16 | 7360 | 307 | 3.9011 | 16.3502 | 16.6058 | -1.2058 | -0.27863 | 0.11536 | 0.11561 | -1.1294 | -1.1294 | 0 | -1.1294 | 0 | 0
1986-11-03 | 17:00 | 35 | 129 | 21 | 14 | 21.1 | 17 | 7361 | 307 | 3.9011 | 16.3502 | 17.6058 | -1.4676 | -0.27863 | 0 | 0 | 0 | 0 | 0 | 0 | 0 | 0
1986-11-03 | 18:00 | 0 | 0 | 0 | 0 | 19.4 | 18 | 7362 | 307 | 3.9011 | 16.3502 | 18.6058 | -1.7294 | -0.27863 | 0 | 0 | 0 | 0 | 0 | 0 | 0 | 0
1986-11-03 | 19:00 | 0 | 0 | 0 | 0 | 17.2 | 19 | 7363 | 307 | 3.9011 | 16.3502 | 19.6058 | -1.9912 | -0.27863 | 0 | 0 | 0 | 0 | 1 | 0 | 0 | 0
1986-11-03 | 20:00 | 0 | 0 | 0 | 0 | 15 | 20 | 7364 | 307 | 3.9011 | 16.3502 | 20.6058 | -2.253 | -0.27863 | 0 | 0 | 0 | 0 | 1 | 0 | 0 | 0
1986-11-03 | 21:00 | 0 | 0 | 0 | 0 | 15.6 | 21 | 7365 | 307 | 3.9011 | 16.3502 | 21.6058 | -2.5148 | -0.27863 | 0 | 0 | 0 | 0 | 1 | 0 | 0 | 0
1986-11-03 | 22:00 | 0 | 0 | 0 | 0 | 13.9 | 22 | 7366 | 307 | 3.9011 | 16.3502 | 22.6058 | -2.7766 | -0.27863 | 0 | 0 | 0 | 0 | 1 | 0 | 0 | 0
1986-11-03 | 23:00 | 0 | 0 | 0 | 0 | 16.1 | 23 | 7367 | 307 | 3.9011 | 16.3502 | 23.6058 | -3.0384 | -0.27863 | 0 | 0 | 0 | 0 | 1 | 0 | 0 | 0
1986-11-03 | 24:00 | 0 | 0 | 0 | 0 | 13.9 | 24 | 7368 | 307 | 3.9011 | 16.3502 | 24.6058 | -3.3002 | -0.27863 | 0 | 0 | 0 | 0 | 1 | 0 | 0 | 0
1986-11-04 | 1:00 | 0 | 0 | 0 | 0 | 10.6 | 1 | 7369 | 308 | 3.9184 | 16.2903 | 1.6048 | 2.7214 | -0.28375 | 0 | 0 | 0 | 0 | 1 | 0 | 0 | 0
1986-11-04 | 2:00 | 0 | 0 | 0 | 0 | 12.8 | 2 | 7370 | 308 | 3.9184 | 16.2903 | 2.6048 | 2.4596 | -0.28375 | 0 | 0 | 0 | 0 | 1 | 0 | 0 | 0
1986-11-04 | 3:00 | 0 | 0 | 0 | 0 | 10.6 | 3 | 7371 | 308 | 3.9184 | 16.2903 | 3.6048 | 2.1978 | -0.28375 | 0 | 0 | 0 | 0 | 1 | 0 | 0 | 0
1986-11-04 | 4:00 | 0 | 0 | 0 | 0 | 9.4 | 4 | 7372 | 308 | 3.9184 | 16.2903 | 4.6048 | 1.936 | -0.28375 | 0 | 0 | 0 | 0 | 0 | 0 | 0 | 0
1986-11-04 | 5:00 | 0 | 0 | 0 | 0 | 11.7 | 5 | 7373 | 308 | 3.9184 | 16.2903 | 5.6048 | 1.6742 | -0.28375 | 0 | 0 | 0 | 0 | 0 | 0 | 0 | 0
1986-11-04 | 6:00 | 0 | 0 | 0 | 0 | 10 | 6 | 7374 | 308 | 3.9184 | 16.2903 | 6.6048 | 1.4125 | -0.28375 | 0 | 0 | 0 | 0 | 0 | 0 | 0 | 0
1986-11-04 | 7:00 | 51 | 287 | 22 | 29 | 10.6 | 7 | 7375 | 308 | 3.9184 | 16.2903 | 7.6048 | 1.1507 | -0.28375 | 0.15158 | 0.15217 | 1.0903 | 1.0903 | 0 | 1.0903 | 0 | 0
1986-11-04 | 8:00 | 219 | 695 | 43 | 176 | 16.7 | 8 | 7376 | 308 | 3.9184 | 16.2903 | 8.6048 | 0.88885 | -0.28375 | 0.32414 | 0.3301 | 0.90729 | 0.90729 | 0 | 0.90729 | 0 | 0
1986-11-04 | 9:00 | 407 | 842 | 60 | 347 | 18.9 | 9 | 7377 | 308 | 3.9184 | 16.2903 | 9.6048 | 0.62705 | -0.28375 | 0.46337 | 0.48179 | 0.68886 | 0.68886 | 0 | 0.68886 | 0 | 0
1986-11-04 | 10:00 | 554 | 905 | 73 | 481 | 20.6 | 10 | 7378 | 308 | 3.9184 | 16.2903 | 10.6048 | 0.36525 | -0.28375 | 0.55979 | 0.59413 | 0.42664 | 0.42664 | 0 | 0.42664 | 0 | 0
1986-11-04 | 11:00 | 650 | 942 | 80 | 570 | 21.7 | 11 | 7379 | 308 | 3.9184 | 16.2903 | 11.6048 | 0.10345 | -0.28375 | 0.60682 | 0.65205 | 0.12505 | 0.12505 | 0 | 0.12505 | 0 | 0
1986-11-04 | 12:00 | 680 | 954 | 83 | 597 | 22.8 | 12 | 7380 | 308 | 3.9184 | 16.2903 | 12.6048 | -0.15835 | -0.28375 | 0.60126 | 0.64508 | -0.1906 | -0.1906 | 0 | -0.1906 | 0 | 0
1986-11-04 | 13:00 | 639 | 941 | 79 | 560 | 23.3 | 13 | 7381 | 308 | 3.9184 | 16.2903 | 13.6048 | -0.42015 | -0.28375 | 0.54349 | 0.57459 | -0.48532 | -0.48532 | 0 | -0.48532 | 0 | 0
1986-11-04 | 14:00 | 537 | 910 | 71 | 466 | 23.9 | 14 | 7382 | 308 | 3.9184 | 16.2903 | 14.6048 | -0.68194 | -0.28375 | 0.43745 | 0.45276 | -0.73812 | -0.73812 | 0 | -0.73812 | 0 | 0
1986-11-04 | 15:00 | 377 | 832 | 57 | 320 | 24.4 | 15 | 7383 | 308 | 3.9184 | 16.2903 | 15.6048 | -0.94374 | -0.28375 | 0.29036 | 0.2946 | -0.94822 | -0.94822 | 0 | -0.94822 | 0 | 0
1986-11-04 | 16:00 | 185 | 657 | 39 | 146 | 23.3 | 16 | 7384 | 308 | 3.9184 | 16.2903 | 16.6048 | -1.2055 | -0.28375 | 0.11224 | 0.11248 | -1.1253 | -1.1253 | 0 | -1.1253 | 0 | 0
1986-11-04 | 17:00 | 39 | 193 | 18 | 21 | 21.1 | 17 | 7385 | 308 | 3.9184 | 16.2903 | 17.6048 | -1.4673 | -0.28375 | 0 | 0 | 0 | 0 | 0 | 0 | 0 | 0
1986-11-04 | 18:00 | 0 | 0 | 0 | 0 | 18.3 | 18 | 7386 | 308 | 3.9184 | 16.2903 | 18.6048 | -1.7291 | -0.28375 | 0 | 0 | 0 | 0 | 0 | 0 | 0 | 0
1986-11-04 | 19:00 | 0 | 0 | 0 | 0 | 17.2 | 19 | 7387 | 308 | 3.9184 | 16.2903 | 19.6048 | -1.9909 | -0.28375 | 0 | 0 | 0 | 0 | 1 | 0 | 0 | 0
1986-11-04 | 20:00 | 0 | 0 | 0 | 0 | 16.1 | 20 | 7388 | 308 | 3.9184 | 16.2903 | 20.6048 | -2.2527 | -0.28375 | 0 | 0 | 0 | 0 | 1 | 0 | 0 | 0
1986-11-04 | 21:00 | 0 | 0 | 0 | 0 | 15 | 21 | 7389 | 308 | 3.9184 | 16.2903 | 21.6048 | -2.5145 | -0.28375 | 0 | 0 | 0 | 0 | 1 | 0 | 0 | 0
1986-11-04 | 22:00 | 0 | 0 | 0 | 0 | 13.3 | 22 | 7390 | 308 | 3.9184 | 16.2903 | 22.6048 | -2.7763 | -0.28375 | 0 | 0 | 0 | 0 | 1 | 0 | 0 | 0
1986-11-04 | 23:00 | 0 | 0 | 0 | 0 | 13.3 | 23 | 7391 | 308 | 3.9184 | 16.2903 | 23.6048 | -3.0381 | -0.28375 | 0 | 0 | 0 | 0 | 1 | 0 | 0 | 0
1986-11-04 | 24:00 | 0 | 0 | 0 | 0 | 12.8 | 24 | 7392 | 308 | 3.9184 | 16.2903 | 24.6048 | -3.2999 | -0.28375 | 0 | 0 | 0 | 0 | 1 | 0 | 0 | 0
1986-11-05 | 1:00 | 0 | 0 | 0 | 0 | 10.6 | 1 | 7393 | 309 | 3.9356 | 16.2167 | 1.6036 | 2.7218 | -0.28878 | 0 | 0 | 0 | 0 | 1 | 0 | 0 | 0
1986-11-05 | 2:00 | 0 | 0 | 0 | 0 | 9.4 | 2 | 7394 | 309 | 3.9356 | 16.2167 | 2.6036 | 2.46 | -0.28878 | 0 | 0 | 0 | 0 | 1 | 0 | 0 | 0
1986-11-05 | 3:00 | 0 | 0 | 0 | 0 | 10 | 3 | 7395 | 309 | 3.9356 | 16.2167 | 3.6036 | 2.1982 | -0.28878 | 0 | 0 | 0 | 0 | 1 | 0 | 0 | 0
1986-11-05 | 4:00 | 0 | 0 | 0 | 0 | 9.4 | 4 | 7396 | 309 | 3.9356 | 16.2167 | 4.6036 | 1.9364 | -0.28878 | 0 | 0 | 0 | 0 | 0 | 0 | 0 | 0
1986-11-05 | 5:00 | 0 | 0 | 0 | 0 | 7.2 | 5 | 7397 | 309 | 3.9356 | 16.2167 | 5.6036 | 1.6746 | -0.28878 | 0 | 0 | 0 | 0 | 0 | 0 | 0 | 0
1986-11-05 | 6:00 | 0 | 0 | 0 | 0 | 8.3 | 6 | 7398 | 309 | 3.9356 | 16.2167 | 6.6036 | 1.4128 | -0.28878 | 0 | 0 | 0 | 0 | 0 | 0 | 0 | 0
1986-11-05 | 7:00 | 54 | 387 | 16 | 38 | 10 | 7 | 7399 | 309 | 3.9356 | 16.2167 | 7.6036 | 1.151 | -0.28878 | 0.14804 | 0.14859 | 1.0867 | 1.0867 | 0 | 1.0867 | 0 | 0
1986-11-05 | 8:00 | 226 | 780 | 31 | 195 | 13.9 | 8 | 7400 | 309 | 3.9356 | 16.2167 | 8.6036 | 0.88917 | -0.28878 | 0.32038 | 0.32613 | 0.90401 | 0.90401 | 0 | 0.90401 | 0 | 0
1986-11-05 | 9:00 | 413 | 906 | 44 | 369 | 18.3 | 9 | 7401 | 309 | 3.9356 | 16.2167 | 9.6036 | 0.62737 | -0.28878 | 0.45945 | 0.47737 | 0.68612 | 0.68612 | 0 | 0.68612 | 0 | 0
1986-11-05 | 10:00 | 562 | 962 | 54 | 508 | 20 | 10 | 7402 | 309 | 3.9356 | 16.2167 | 10.6036 | 0.36557 | -0.28878 | 0.55578 | 0.5893 | 0.42488 | 0.42488 | 0 | 0.42488 | 0 | 0
1986-11-05 | 11:00 | 654 | 990 | 60 | 594 | 20.6 | 11 | 7403 | 309 | 3.9356 | 16.2167 | 11.6036 | 0.10377 | -0.28878 | 0.6028 | 0.64701 | 0.12478 | 0.12478 | 0 | 0.12478 | 0 | 0
1986-11-05 | 12:00 | 680 | 994 | 61 | 619 | 22.2 | 12 | 7404 | 309 | 3.9356 | 16.2167 | 12.6036 | -0.15803 | -0.28878 | 0.59732 | 0.64015 | -0.18922 | -0.18922 | 0 | -0.18922 | 0 | 0
1986-11-05 | 13:00 | 641 | 986 | 59 | 582 | 22.8 | 13 | 7405 | 309 | 3.9356 | 16.2167 | 13.6036 | -0.41982 | -0.28878 | 0.5397 | 0.57008 | -0.48264 | -0.48264 | 0 | -0.48264 | 0 | 0
1986-11-05 | 14:00 | 538 | 956 | 52 | 486 | 23.9 | 14 | 7406 | 309 | 3.9356 | 16.2167 | 14.6036 | -0.68162 | -0.28878 | 0.43387 | 0.44878 | -0.73467 | -0.73467 | 0 | -0.73467 | 0 | 0
1986-11-05 | 15:00 | 380 | 889 | 41 | 339 | 23.3 | 15 | 7407 | 309 | 3.9356 | 16.2167 | 15.6036 | -0.94342 | -0.28878 | 0.28704 | 0.29113 | -0.94439 | -0.94439 | 0 | -0.94439 | 0 | 0
1986-11-05 | 16:00 | 189 | 741 | 28 | 161 | 23.3 | 16 | 7408 | 309 | 3.9356 | 16.2167 | 16.6036 | -1.2052 | -0.28878 | 0.10922 | 0.10944 | -1.1212 | -1.1212 | 0 | -1.1212 | 0 | 0
1986-11-05 | 17:00 | 42 | 271 | 13 | 29 | 21.1 | 17 | 7409 | 309 | 3.9356 | 16.2167 | 17.6036 | -1.467 | -0.28878 | 0 | 0 | 0 | 0 | 0 | 0 | 0 | 0
1986-11-05 | 18:00 | 0 | 0 | 0 | 0 | 19.4 | 18 | 7410 | 309 | 3.9356 | 16.2167 | 18.6036 | -1.7288 | -0.28878 | 0 | 0 | 0 | 0 | 0 | 0 | 0 | 0
1986-11-05 | 19:00 | 0 | 0 | 0 | 0 | 16.7 | 19 | 7411 | 309 | 3.9356 | 16.2167 | 19.6036 | -1.9906 | -0.28878 | 0 | 0 | 0 | 0 | 0 | 0 | 0 | 0
1986-11-05 | 20:00 | 0 | 0 | 0 | 0 | 15 | 20 | 7412 | 309 | 3.9356 | 16.2167 | 20.6036 | -2.2524 | -0.28878 | 0 | 0 | 0 | 0 | 1 | 0 | 0 | 0
1986-11-05 | 21:00 | 0 | 0 | 0 | 0 | 13.9 | 21 | 7413 | 309 | 3.9356 | 16.2167 | 21.6036 | -2.5142 | -0.28878 | 0 | 0 | 0 | 0 | 1 | 0 | 0 | 0
1986-11-05 | 22:00 | 0 | 0 | 0 | 0 | 11.7 | 22 | 7414 | 309 | 3.9356 | 16.2167 | 22.6036 | -2.776 | -0.28878 | 0 | 0 | 0 | 0 | 1 | 0 | 0 | 0
1986-11-05 | 23:00 | 0 | 0 | 0 | 0 | 11.7 | 23 | 7415 | 309 | 3.9356 | 16.2167 | 23.6036 | -3.0378 | -0.28878 | 0 | 0 | 0 | 0 | 1 | 0 | 0 | 0
1986-11-05 | 24:00 | 0 | 0 | 0 | 0 | 11.7 | 24 | 7416 | 309 | 3.9356 | 16.2167 | 24.6036 | -3.2996 | -0.28878 | 0 | 0 | 0 | 0 | 1 | 0 | 0 | 0
1986-11-06 | 1:00 | 0 | 0 | 0 | 0 | 10.6 | 1 | 7417 | 310 | 3.9529 | 16.1294 | 1.6022 | 2.7221 | -0.29373 | 0 | 0 | 0 | 0 | 1 | 0 | 0 | 0
1986-11-06 | 2:00 | 0 | 0 | 0 | 0 | 10 | 2 | 7418 | 310 | 3.9529 | 16.1294 | 2.6022 | 2.4603 | -0.29373 | 0 | 0 | 0 | 0 | 1 | 0 | 0 | 0
1986-11-06 | 3:00 | 0 | 0 | 0 | 0 | 10 | 3 | 7419 | 310 | 3.9529 | 16.1294 | 3.6022 | 2.1986 | -0.29373 | 0 | 0 | 0 | 0 | 1 | 0 | 0 | 0
1986-11-06 | 4:00 | 0 | 0 | 0 | 0 | 10.6 | 4 | 7420 | 310 | 3.9529 | 16.1294 | 4.6022 | 1.9368 | -0.29373 | 0 | 0 | 0 | 0 | 0 | 0 | 0 | 0
1986-11-06 | 5:00 | 0 | 0 | 0 | 0 | 9.4 | 5 | 7421 | 310 | 3.9529 | 16.1294 | 5.6022 | 1.675 | -0.29373 | 0 | 0 | 0 | 0 | 0 | 0 | 0 | 0
1986-11-06 | 6:00 | 0 | 0 | 0 | 0 | 10.6 | 6 | 7422 | 310 | 3.9529 | 16.1294 | 6.6022 | 1.4132 | -0.29373 | 0 | 0 | 0 | 0 | 0 | 0 | 0 | 0
1986-11-06 | 7:00 | 47 | 234 | 23 | 24 | 14.4 | 7 | 7423 | 310 | 3.9529 | 16.1294 | 7.6022 | 1.1514 | -0.29373 | 0.14451 | 0.14502 | 1.0832 | 1.0832 | 0 | 1.0832 | 0 | 0
1986-11-06 | 8:00 | 207 | 654 | 46 | 161 | 17.8 | 8 | 7424 | 310 | 3.9529 | 16.1294 | 8.6022 | 0.88955 | -0.29373 | 0.31663 | 0.32218 | 0.90084 | 0.90084 | 0 | 0.90084 | 0 | 0
1986-11-06 | 9:00 | 393 | 813 | 65 | 328 | 18.3 | 9 | 7425 | 310 | 3.9529 | 16.1294 | 9.6022 | 0.62775 | -0.29373 | 0.45555 | 0.47299 | 0.6835 | 0.6835 | 0 | 0.6835 | 0 | 0
1986-11-06 | 10:00 | 545 | 891 | 79 | 466 | 18.3 | 10 | 7426 | 310 | 3.9529 | 16.1294 | 10.6022 | 0.36595 | -0.29373 | 0.55181 | 0.58453 | 0.42323 | 0.42323 | 0 | 0.42323 | 0 | 0
1986-11-06 | 11:00 | 565 | 783 | 98 | 467 | 17.8 | 11 | 7427 | 310 | 3.9529 | 16.1294 | 11.6022 | 0.10416 | -0.29373 | 0.59884 | 0.64205 | 0.12458 | 0.12458 | 0 | 0.12458 | 0 | 0
1986-11-06 | 12:00 | 664 | 929 | 90 | 574 | 18.3 | 12 | 7428 | 310 | 3.9529 | 16.1294 | 12.6022 | -0.15764 | -0.29373 | 0.59344 | 0.63533 | -0.1878 | -0.1878 | 0 | -0.1878 | 0 | 0
1986-11-06 | 13:00 | 622 | 914 | 86 | 536 | 17.8 | 13 | 7429 | 310 | 3.9529 | 16.1294 | 13.6022 | -0.41944 | -0.29373 | 0.53598 | 0.56566 | -0.47995 | -0.47995 | 0 | -0.47995 | 0 | 0
1986-11-06 | 14:00 | 519 | 878 | 77 | 442 | 17.8 | 14 | 7430 | 310 | 3.9529 | 16.1294 | 14.6022 | -0.68124 | -0.29373 | 0.43037 | 0.4449 | -0.73124 | -0.73124 | 0 | -0.73124 | 0 | 0
1986-11-06 | 15:00 | 361 | 793 | 62 | 299 | 17.2 | 15 | 7431 | 310 | 3.9529 | 16.1294 | 15.6022 | -0.94304 | -0.29373 | 0.28381 | 0.28776 | -0.94059 | -0.94059 | 0 | -0.94059 | 0 | 0
1986-11-06 | 16:00 | 172 | 607 | 42 | 130 | 16.7 | 16 | 7432 | 310 | 3.9529 | 16.1294 | 16.6022 | -1.2048 | -0.29373 | 0.10629 | 0.10649 | -1.1172 | -1.1172 | 0 | -1.1172 | 0 | 0
1986-11-06 | 17:00 | 35 | 148 | 19 | 16 | 15.6 | 17 | 7433 | 310 | 3.9529 | 16.1294 | 17.6022 | -1.4666 | -0.29373 | 0 | 0 | 0 | 0 | 0 | 0 | 0 | 0
1986-11-06 | 18:00 | 0 | 0 | 0 | 0 | 14.4 | 18 | 7434 | 310 | 3.9529 | 16.1294 | 18.6022 | -1.7284 | -0.29373 | 0 | 0 | 0 | 0 | 0 | 0 | 0 | 0
1986-11-06 | 19:00 | 0 | 0 | 0 | 0 | 14.4 | 19 | 7435 | 310 | 3.9529 | 16.1294 | 19.6022 | -1.9902 | -0.29373 | 0 | 0 | 0 | 0 | 0 | 0 | 0 | 0
1986-11-06 | 20:00 | 0 | 0 | 0 | 0 | 13.3 | 20 | 7436 | 310 | 3.9529 | 16.1294 | 20.6022 | -2.252 | -0.29373 | 0 | 0 | 0 | 0 | 1 | 0 | 0 | 0
1986-11-06 | 21:00 | 0 | 0 | 0 | 0 | 12.2 | 21 | 7437 | 310 | 3.9529 | 16.1294 | 21.6022 | -2.5138 | -0.29373 | 0 | 0 | 0 | 0 | 1 | 0 | 0 | 0
1986-11-06 | 22:00 | 0 | 0 | 0 | 0 | 12.8 | 22 | 7438 | 310 | 3.9529 | 16.1294 | 22.6022 | -2.7756 | -0.29373 | 0 | 0 | 0 | 0 | 1 | 0 | 0 | 0
1986-11-06 | 23:00 | 0 | 0 | 0 | 0 | 11.7 | 23 | 7439 | 310 | 3.9529 | 16.1294 | 23.6022 | -3.0374 | -0.29373 | 0 | 0 | 0 | 0 | 1 | 0 | 0 | 0
1986-11-06 | 24:00 | 0 | 0 | 0 | 0 | 10.6 | 24 | 7440 | 310 | 3.9529 | 16.1294 | 24.6022 | -3.2992 | -0.29373 | 0 | 0 | 0 | 0 | 1 | 0 | 0 | 0
1986-11-07 | 1:00 | 0 | 0 | 0 | 0 | 10.6 | 1 | 7441 | 311 | 3.9701 | 16.0285 | 1.6005 | 2.7226 | -0.29859 | 0 | 0 | 0 | 0 | 1 | 0 | 0 | 0
1986-11-07 | 2:00 | 0 | 0 | 0 | 0 | 10 | 2 | 7442 | 311 | 3.9701 | 16.0285 | 2.6005 | 2.4608 | -0.29859 | 0 | 0 | 0 | 0 | 1 | 0 | 0 | 0
1986-11-07 | 3:00 | 0 | 0 | 0 | 0 | 10 | 3 | 7443 | 311 | 3.9701 | 16.0285 | 3.6005 | 2.199 | -0.29859 | 0 | 0 | 0 | 0 | 1 | 0 | 0 | 0
1986-11-07 | 4:00 | 0 | 0 | 0 | 0 | 10 | 4 | 7444 | 311 | 3.9701 | 16.0285 | 4.6005 | 1.9372 | -0.29859 | 0 | 0 | 0 | 0 | 0 | 0 | 0 | 0
1986-11-07 | 5:00 | 0 | 0 | 0 | 0 | 9.4 | 5 | 7445 | 311 | 3.9701 | 16.0285 | 5.6005 | 1.6754 | -0.29859 | 0 | 0 | 0 | 0 | 0 | 0 | 0 | 0
1986-11-07 | 6:00 | 0 | 0 | 0 | 0 | 8.9 | 6 | 7446 | 311 | 3.9701 | 16.0285 | 6.6005 | 1.4136 | -0.29859 | 0 | 0 | 0 | 0 | 0 | 0 | 0 | 0
1986-11-07 | 7:00 | 40 | 172 | 23 | 17 | 8.3 | 7 | 7447 | 311 | 3.9701 | 16.0285 | 7.6005 | 1.1518 | -0.29859 | 0.14099 | 0.14147 | 1.0798 | 1.0798 | 0 | 1.0798 | 0 | 0
1986-11-07 | 8:00 | 182 | 464 | 70 | 112 | 9.4 | 8 | 7448 | 311 | 3.9701 | 16.0285 | 8.6005 | 0.88999 | -0.29859 | 0.31291 | 0.31825 | 0.89779 | 0.89779 | 0 | 0.89779 | 0 | 0
1986-11-07 | 9:00 | 221 | 56 | 198 | 23 | 10 | 9 | 7449 | 311 | 3.9701 | 16.0285 | 9.6005 | 0.62819 | -0.29859 | 0.45169 | 0.46865 | 0.68099 | 0.68099 | 0 | 0.68099 | 0 | 0
1986-11-07 | 10:00 | 228 | 77 | 188 | 40 | 11.1 | 10 | 7450 | 311 | 3.9701 | 16.0285 | 10.6005 | 0.36639 | -0.29859 | 0.54788 | 0.57982 | 0.42168 | 0.42168 | 0 | 0.42168 | 0 | 0
1986-11-07 | 11:00 | 378 | 263 | 222 | 156 | 12.2 | 11 | 7451 | 311 | 3.9701 | 16.0285 | 11.6005 | 0.1046 | -0.29859 | 0.59492 | 0.63717 | 0.12447 | 0.12447 | 0 | 0.12447 | 0 | 0
1986-11-07 | 12:00 | 379 | 191 | 262 | 117 | 13.3 | 12 | 7452 | 311 | 3.9701 | 16.0285 | 12.6005 | -0.1572 | -0.29859 | 0.58962 | 0.63059 | -0.18634 | -0.18634 | 0 | -0.18634 | 0 | 0
1986-11-07 | 13:00 | 280 | 75 | 236 | 44 | 13.9 | 13 | 7453 | 311 | 3.9701 | 16.0285 | 13.6005 | -0.419 | -0.29859 | 0.53233 | 0.56135 | -0.47725 | -0.47725 | 0 | -0.47725 | 0 | 0
1986-11-07 | 14:00 | 468 | 555 | 190 | 278 | 14.4 | 14 | 7454 | 311 | 3.9701 | 16.0285 | 14.6005 | -0.6808 | -0.29859 | 0.42695 | 0.44112 | -0.72783 | -0.72783 | 0 | -0.72783 | 0 | 0
1986-11-07 | 15:00 | 345 | 604 | 120 | 225 | 14.4 | 15 | 7455 | 311 | 3.9701 | 16.0285 | 15.6005 | -0.9426 | -0.29859 | 0.28067 | 0.28449 | -0.93681 | -0.93681 | 0 | -0.93681 | 0 | 0
1986-11-07 | 16:00 | 167 | 579 | 46 | 121 | 13.9 | 16 | 7456 | 311 | 3.9701 | 16.0285 | 16.6005 | -1.2044 | -0.29859 | 0.10346 | 0.10364 | -1.1132 | -1.1132 | 0 | -1.1132 | 0 | 0
1986-11-07 | 17:00 | 31 | 118 | 19 | 12 | 12.2 | 17 | 7457 | 311 | 3.9701 | 16.0285 | 17.6005 | -1.4662 | -0.29859 | 0 | 0 | 0 | 0 | 0 | 0 | 0 | 0
1986-11-07 | 18:00 | 0 | 0 | 0 | 0 | 10.6 | 18 | 7458 | 311 | 3.9701 | 16.0285 | 18.6005 | -1.728 | -0.29859 | 0 | 0 | 0 | 0 | 0 | 0 | 0 | 0
1986-11-07 | 19:00 | 0 | 0 | 0 | 0 | 10.6 | 19 | 7459 | 311 | 3.9701 | 16.0285 | 19.6005 | -1.9898 | -0.29859 | 0 | 0 | 0 | 0 | 0 | 0 | 0 | 0
1986-11-07 | 20:00 | 0 | 0 | 0 | 0 | 8.3 | 20 | 7460 | 311 | 3.9701 | 16.0285 | 20.6005 | -2.2516 | -0.29859 | 0 | 0 | 0 | 0 | 1 | 0 | 0 | 0
1986-11-07 | 21:00 | 0 | 0 | 0 | 0 | 6.7 | 21 | 7461 | 311 | 3.9701 | 16.0285 | 21.6005 | -2.5134 | -0.29859 | 0 | 0 | 0 | 0 | 1 | 0 | 0 | 0
1986-11-07 | 22:00 | 0 | 0 | 0 | 0 | 6.7 | 22 | 7462 | 311 | 3.9701 | 16.0285 | 22.6005 | -2.7752 | -0.29859 | 0 | 0 | 0 | 0 | 1 | 0 | 0 | 0
1986-11-07 | 23:00 | 0 | 0 | 0 | 0 | 6.1 | 23 | 7463 | 311 | 3.9701 | 16.0285 | 23.6005 | -3.037 | -0.29859 | 0 | 0 | 0 | 0 | 1 | 0 | 0 | 0
1986-11-07 | 24:00 | 0 | 0 | 0 | 0 | 5.6 | 24 | 7464 | 311 | 3.9701 | 16.0285 | 24.6005 | -3.2988 | -0.29859 | 0 | 0 | 0 | 0 | 1 | 0 | 0 | 0
1986-11-08 | 1:00 | 0 | 0 | 0 | 0 | 8.9 | 1 | 7465 | 312 | 3.9874 | 15.9141 | 1.5986 | 2.7231 | -0.30337 | 0 | 0 | 0 | 0 | 1 | 0 | 0 | 0
1986-11-08 | 2:00 | 0 | 0 | 0 | 0 | 6.7 | 2 | 7466 | 312 | 3.9874 | 15.9141 | 2.5986 | 2.4613 | -0.30337 | 0 | 0 | 0 | 0 | 1 | 0 | 0 | 0
1986-11-08 | 3:00 | 0 | 0 | 0 | 0 | 5 | 3 | 7467 | 312 | 3.9874 | 15.9141 | 3.5986 | 2.1995 | -0.30337 | 0 | 0 | 0 | 0 | 1 | 0 | 0 | 0
1986-11-08 | 4:00 | 0 | 0 | 0 | 0 | 5.6 | 4 | 7468 | 312 | 3.9874 | 15.9141 | 4.5986 | 1.9377 | -0.30337 | 0 | 0 | 0 | 0 | 0 | 0 | 0 | 0
1986-11-08 | 5:00 | 0 | 0 | 0 | 0 | 5.6 | 5 | 7469 | 312 | 3.9874 | 15.9141 | 5.5986 | 1.6759 | -0.30337 | 0 | 0 | 0 | 0 | 0 | 0 | 0 | 0
1986-11-08 | 6:00 | 0 | 0 | 0 | 0 | 6.7 | 6 | 7470 | 312 | 3.9874 | 15.9141 | 6.5986 | 1.4141 | -0.30337 | 0 | 0 | 0 | 0 | 0 | 0 | 0 | 0
1986-11-08 | 7:00 | 42 | 63 | 35 | 7 | 8.3 | 7 | 7471 | 312 | 3.9874 | 15.9141 | 7.5986 | 1.1523 | -0.30337 | 0.13749 | 0.13793 | 1.0766 | 1.0766 | 0 | 1.0766 | 0 | 0
1986-11-08 | 8:00 | 192 | 404 | 96 | 96 | 11.1 | 8 | 7472 | 312 | 3.9874 | 15.9141 | 8.5986 | 0.89049 | -0.30337 | 0.3092 | 0.31435 | 0.89484 | 0.89484 | 0 | 0.89484 | 0 | 0
1986-11-08 | 9:00 | 383 | 617 | 139 | 244 | 12.2 | 9 | 7473 | 312 | 3.9874 | 15.9141 | 9.5986 | 0.62869 | -0.30337 | 0.44785 | 0.46436 | 0.6786 | 0.6786 | 0 | 0.6786 | 0 | 0
1986-11-08 | 10:00 | 543 | 710 | 177 | 366 | 13.9 | 10 | 7474 | 312 | 3.9874 | 15.9141 | 10.5986 | 0.36689 | -0.30337 | 0.54399 | 0.57518 | 0.42025 | 0.42025 | 0 | 0.42025 | 0 | 0
1986-11-08 | 11:00 | 630 | 787 | 168 | 462 | 14.4 | 11 | 7475 | 312 | 3.9874 | 15.9141 | 11.5986 | 0.10509 | -0.30337 | 0.59106 | 0.63237 | 0.12443 | 0.12443 | 0 | 0.12443 | 0 | 0
1986-11-08 | 12:00 | 646 | 815 | 150 | 496 | 15.6 | 12 | 7476 | 312 | 3.9874 | 15.9141 | 12.5986 | -0.1567 | -0.30337 | 0.58587 | 0.62595 | -0.18483 | -0.18483 | 0 | -0.18483 | 0 | 0
1986-11-08 | 13:00 | 599 | 830 | 118 | 481 | 16.1 | 13 | 7477 | 312 | 3.9874 | 15.9141 | 13.5986 | -0.4185 | -0.30337 | 0.52875 | 0.55713 | -0.47455 | -0.47455 | 0 | -0.47455 | 0 | 0
1986-11-08 | 14:00 | 494 | 782 | 105 | 389 | 16.1 | 14 | 7478 | 312 | 3.9874 | 15.9141 | 14.5986 | -0.6803 | -0.30337 | 0.42362 | 0.43744 | -0.72443 | -0.72443 | 0 | -0.72443 | 0 | 0
1986-11-08 | 15:00 | 335 | 678 | 84 | 251 | 16.1 | 15 | 7479 | 312 | 3.9874 | 15.9141 | 15.5986 | -0.9421 | -0.30337 | 0.27763 | 0.28132 | -0.93306 | -0.93306 | 0 | -0.93306 | 0 | 0
1986-11-08 | 16:00 | 150 | 455 | 56 | 94 | 15 | 16 | 7480 | 312 | 3.9874 | 15.9141 | 16.5986 | -1.2039 | -0.30337 | 0.10072 | 0.10089 | -1.1093 | -1.1093 | 0 | -1.1093 | 0 | 0
1986-11-08 | 17:00 | 27 | 62 | 20 | 7 | 13.3 | 17 | 7481 | 312 | 3.9874 | 15.9141 | 17.5986 | -1.4657 | -0.30337 | 0 | 0 | 0 | 0 | 0 | 0 | 0 | 0
1986-11-08 | 18:00 | 0 | 0 | 0 | 0 | 12.2 | 18 | 7482 | 312 | 3.9874 | 15.9141 | 18.5986 | -1.7275 | -0.30337 | 0 | 0 | 0 | 0 | 0 | 0 | 0 | 0
1986-11-08 | 19:00 | 0 | 0 | 0 | 0 | 11.1 | 19 | 7483 | 312 | 3.9874 | 15.9141 | 19.5986 | -1.9893 | -0.30337 | 0 | 0 | 0 | 0 | 0 | 0 | 0 | 0
1986-11-08 | 20:00 | 0 | 0 | 0 | 0 | 10 | 20 | 7484 | 312 | 3.9874 | 15.9141 | 20.5986 | -2.2511 | -0.30337 | 0 | 0 | 0 | 0 | 1 | 0 | 0 | 0
1986-11-08 | 21:00 | 0 | 0 | 0 | 0 | 8.3 | 21 | 7485 | 312 | 3.9874 | 15.9141 | 21.5986 | -2.5129 | -0.30337 | 0 | 0 | 0 | 0 | 1 | 0 | 0 | 0
1986-11-08 | 22:00 | 0 | 0 | 0 | 0 | 6.1 | 22 | 7486 | 312 | 3.9874 | 15.9141 | 22.5986 | -2.7747 | -0.30337 | 0 | 0 | 0 | 0 | 1 | 0 | 0 | 0
1986-11-08 | 23:00 | 0 | 0 | 0 | 0 | 6.1 | 23 | 7487 | 312 | 3.9874 | 15.9141 | 23.5986 | -3.0365 | -0.30337 | 0 | 0 | 0 | 0 | 1 | 0 | 0 | 0
1986-11-08 | 24:00 | 0 | 0 | 0 | 0 | 4.4 | 24 | 7488 | 312 | 3.9874 | 15.9141 | 24.5986 | -3.2983 | -0.30337 | 0 | 0 | 0 | 0 | 1 | 0 | 0 | 0
1986-11-09 | 1:00 | 0 | 0 | 0 | 0 | 3.9 | 1 | 7489 | 313 | 4.0047 | 15.7862 | 1.5964 | 2.7236 | -0.30805 | 0 | 0 | 0 | 0 | 1 | 0 | 0 | 0
1986-11-09 | 2:00 | 0 | 0 | 0 | 0 | 5 | 2 | 7490 | 313 | 4.0047 | 15.7862 | 2.5964 | 2.4618 | -0.30805 | 0 | 0 | 0 | 0 | 1 | 0 | 0 | 0
1986-11-09 | 3:00 | 0 | 0 | 0 | 0 | 3.9 | 3 | 7491 | 313 | 4.0047 | 15.7862 | 3.5964 | 2.2 | -0.30805 | 0 | 0 | 0 | 0 | 1 | 0 | 0 | 0
1986-11-09 | 4:00 | 0 | 0 | 0 | 0 | 3.3 | 4 | 7492 | 313 | 4.0047 | 15.7862 | 4.5964 | 1.9382 | -0.30805 | 0 | 0 | 0 | 0 | 0 | 0 | 0 | 0
1986-11-09 | 5:00 | 0 | 0 | 0 | 0 | 3.3 | 5 | 7493 | 313 | 4.0047 | 15.7862 | 5.5964 | 1.6764 | -0.30805 | 0 | 0 | 0 | 0 | 0 | 0 | 0 | 0
1986-11-09 | 6:00 | 0 | 0 | 0 | 0 | 1.7 | 6 | 7494 | 313 | 4.0047 | 15.7862 | 6.5964 | 1.4146 | -0.30805 | 0 | 0 | 0 | 0 | 0 | 0 | 0 | 0
1986-11-09 | 7:00 | 44 | 249 | 19 | 25 | 1.7 | 7 | 7495 | 313 | 4.0047 | 15.7862 | 7.5964 | 1.1529 | -0.30805 | 0.13401 | 0.13441 | 1.0734 | 1.0734 | 0 | 1.0734 | 0 | 0
1986-11-09 | 8:00 | 201 | 688 | 40 | 161 | 7.2 | 8 | 7496 | 313 | 4.0047 | 15.7862 | 8.5964 | 0.89105 | -0.30805 | 0.30552 | 0.31048 | 0.89201 | 0.89201 | 0 | 0.89201 | 0 | 0
1986-11-09 | 9:00 | 387 | 844 | 56 | 331 | 10.6 | 9 | 7497 | 313 | 4.0047 | 15.7862 | 9.5964 | 0.62925 | -0.30805 | 0.44404 | 0.46011 | 0.67632 | 0.67632 | 0 | 0.67632 | 0 | 0
1986-11-09 | 10:00 | 535 | 914 | 68 | 467 | 12.8 | 10 | 7498 | 313 | 4.0047 | 15.7862 | 10.5964 | 0.36745 | -0.30805 | 0.54014 | 0.5706 | 0.41892 | 0.41892 | 0 | 0.41892 | 0 | 0
1986-11-09 | 11:00 | 628 | 946 | 76 | 552 | 14.4 | 11 | 7499 | 313 | 4.0047 | 15.7862 | 11.5964 | 0.10565 | -0.30805 | 0.58725 | 0.62766 | 0.12448 | 0.12448 | 0 | 0.12448 | 0 | 0
1986-11-09 | 12:00 | 656 | 955 | 78 | 578 | 15 | 12 | 7500 | 313 | 4.0047 | 15.7862 | 12.5964 | -0.15615 | -0.30805 | 0.58218 | 0.6214 | -0.18329 | -0.18329 | 0 | -0.18329 | 0 | 0
1986-11-09 | 13:00 | 616 | 942 | 75 | 541 | 16.1 | 13 | 7501 | 313 | 4.0047 | 15.7862 | 13.5964 | -0.41795 | -0.30805 | 0.52526 | 0.55302 | -0.47184 | -0.47184 | 0 | -0.47184 | 0 | 0
1986-11-09 | 14:00 | 511 | 902 | 66 | 445 | 16.1 | 14 | 7502 | 313 | 4.0047 | 15.7862 | 14.5964 | -0.67975 | -0.30805 | 0.42037 | 0.43386 | -0.72104 | -0.72104 | 0 | -0.72104 | 0 | 0
1986-11-09 | 15:00 | 354 | 820 | 53 | 301 | 16.7 | 15 | 7503 | 313 | 4.0047 | 15.7862 | 15.5964 | -0.94154 | -0.30805 | 0.27467 | 0.27825 | -0.92934 | -0.92934 | 0 | -0.92934 | 0 | 0
1986-11-09 | 16:00 | 166 | 638 | 36 | 130 | 16.1 | 16 | 7504 | 313 | 4.0047 | 15.7862 | 16.5964 | -1.2033 | -0.30805 | 0.098083 | 0.098241 | -1.1054 | -1.1054 | 0 | -1.1054 | 0 | 0
1986-11-09 | 17:00 | 33 | 160 | 16 | 17 | 14.4 | 17 | 7505 | 313 | 4.0047 | 15.7862 | 17.5964 | -1.4651 | -0.30805 | 0 | 0 | 0 | 0 | 0 | 0 | 0 | 0
1986-11-09 | 18:00 | 0 | 0 | 0 | 0 | 12.8 | 18 | 7506 | 313 | 4.0047 | 15.7862 | 18.5964 | -1.7269 | -0.30805 | 0 | 0 | 0 | 0 | 0 | 0 | 0 | 0
1986-11-09 | 19:00 | 0 | 0 | 0 | 0 | 9.4 | 19 | 7507 | 313 | 4.0047 | 15.7862 | 19.5964 | -1.9887 | -0.30805 | 0 | 0 | 0 | 0 | 0 | 0 | 0 | 0
1986-11-09 | 20:00 | 0 | 0 | 0 | 0 | 8.3 | 20 | 7508 | 313 | 4.0047 | 15.7862 | 20.5964 | -2.2505 | -0.30805 | 0 | 0 | 0 | 0 | 1 | 0 | 0 | 0
1986-11-09 | 21:00 | 0 | 0 | 0 | 0 | 8.9 | 21 | 7509 | 313 | 4.0047 | 15.7862 | 21.5964 | -2.5123 | -0.30805 | 0 | 0 | 0 | 0 | 1 | 0 | 0 | 0
1986-11-09 | 22:00 | 0 | 0 | 0 | 0 | 7.2 | 22 | 7510 | 313 | 4.0047 | 15.7862 | 22.5964 | -2.7741 | -0.30805 | 0 | 0 | 0 | 0 | 1 | 0 | 0 | 0
1986-11-09 | 23:00 | 0 | 0 | 0 | 0 | 6.7 | 23 | 7511 | 313 | 4.0047 | 15.7862 | 23.5964 | -3.0359 | -0.30805 | 0 | 0 | 0 | 0 | 1 | 0 | 0 | 0
1986-11-09 | 24:00 | 0 | 0 | 0 | 0 | 4.4 | 24 | 7512 | 313 | 4.0047 | 15.7862 | 24.5964 | -3.2977 | -0.30805 | 0 | 0 | 0 | 0 | 1 | 0 | 0 | 0
1986-11-10 | 1:00 | 0 | 0 | 0 | 0 | 4.4 | 1 | 7513 | 314 | 4.0219 | 15.6448 | 1.5941 | 2.7243 | -0.31264 | 0 | 0 | 0 | 0 | 1 | 0 | 0 | 0
1986-11-10 | 2:00 | 0 | 0 | 0 | 0 | 5 | 2 | 7514 | 314 | 4.0219 | 15.6448 | 2.5941 | 2.4625 | -0.31264 | 0 | 0 | 0 | 0 | 1 | 0 | 0 | 0
1986-11-10 | 3:00 | 0 | 0 | 0 | 0 | 4.4 | 3 | 7515 | 314 | 4.0219 | 15.6448 | 3.5941 | 2.2007 | -0.31264 | 0 | 0 | 0 | 0 | 1 | 0 | 0 | 0
1986-11-10 | 4:00 | 0 | 0 | 0 | 0 | 3.3 | 4 | 7516 | 314 | 4.0219 | 15.6448 | 4.5941 | 1.9389 | -0.31264 | 0 | 0 | 0 | 0 | 0 | 0 | 0 | 0
1986-11-10 | 5:00 | 0 | 0 | 0 | 0 | 3.3 | 5 | 7517 | 314 | 4.0219 | 15.6448 | 5.5941 | 1.6771 | -0.31264 | 0 | 0 | 0 | 0 | 0 | 0 | 0 | 0
1986-11-10 | 6:00 | 0 | 0 | 0 | 0 | 3.9 | 6 | 7518 | 314 | 4.0219 | 15.6448 | 6.5941 | 1.4153 | -0.31264 | 0 | 0 | 0 | 0 | 0 | 0 | 0 | 0
1986-11-10 | 7:00 | 39 | 158 | 23 | 16 | 5 | 7 | 7519 | 314 | 4.0219 | 15.6448 | 7.5941 | 1.1535 | -0.31264 | 0.13054 | 0.13091 | 1.0703 | 1.0703 | 0 | 1.0703 | 0 | 0
1986-11-10 | 8:00 | 185 | 586 | 50 | 135 | 9.4 | 8 | 7520 | 314 | 4.0219 | 15.6448 | 8.5941 | 0.89167 | -0.31264 | 0.30186 | 0.30665 | 0.8893 | 0.8893 | 0 | 0.8893 | 0 | 0
1986-11-10 | 9:00 | 369 | 768 | 72 | 297 | 12.8 | 9 | 7521 | 314 | 4.0219 | 15.6448 | 9.5941 | 0.62987 | -0.31264 | 0.44027 | 0.4559 | 0.67416 | 0.67416 | 0 | 0.67416 | 0 | 0
1986-11-10 | 10:00 | 519 | 850 | 88 | 431 | 15 | 10 | 7522 | 314 | 4.0219 | 15.6448 | 10.5941 | 0.36807 | -0.31264 | 0.53633 | 0.56609 | 0.41769 | 0.41769 | 0 | 0.41769 | 0 | 0
1986-11-10 | 11:00 | 612 | 888 | 97 | 515 | 17.2 | 11 | 7523 | 314 | 4.0219 | 15.6448 | 11.5941 | 0.10627 | -0.31264 | 0.5835 | 0.62303 | 0.1246 | 0.1246 | 0 | 0.1246 | 0 | 0
1986-11-10 | 12:00 | 640 | 898 | 100 | 540 | 18.3 | 12 | 7524 | 314 | 4.0219 | 15.6448 | 12.5941 | -0.15553 | -0.31264 | 0.57855 | 0.61696 | -0.18171 | -0.18171 | 0 | -0.18171 | 0 | 0
1986-11-10 | 13:00 | 601 | 884 | 96 | 505 | 18.9 | 13 | 7525 | 314 | 4.0219 | 15.6448 | 13.5941 | -0.41733 | -0.31264 | 0.52184 | 0.549 | -0.46913 | -0.46913 | 0 | -0.46913 | 0 | 0
1986-11-10 | 14:00 | 497 | 840 | 86 | 411 | 18.9 | 14 | 7526 | 314 | 4.0219 | 15.6448 | 14.5941 | -0.67913 | -0.31264 | 0.41721 | 0.43038 | -0.71768 | -0.71768 | 0 | -0.71768 | 0 | 0
1986-11-10 | 15:00 | 340 | 747 | 68 | 272 | 18.9 | 15 | 7527 | 314 | 4.0219 | 15.6448 | 15.5941 | -0.94093 | -0.31264 | 0.27181 | 0.27528 | -0.92565 | -0.92565 | 0 | -0.92565 | 0 | 0
1986-11-10 | 16:00 | 153 | 534 | 46 | 107 | 18.3 | 16 | 7528 | 314 | 4.0219 | 15.6448 | 16.5941 | -1.2027 | -0.31264 | 0.095543 | 0.095689 | -1.1015 | -1.1015 | 0 | -1.1015 | 0 | 0
1986-11-10 | 17:00 | 29 | 94 | 18 | 11 | 16.7 | 17 | 7529 | 314 | 4.0219 | 15.6448 | 17.5941 | -1.4645 | -0.31264 | 0 | 0 | 0 | 0 | 0 | 0 | 0 | 0
1986-11-10 | 18:00 | 0 | 0 | 0 | 0 | 15 | 18 | 7530 | 314 | 4.0219 | 15.6448 | 18.5941 | -1.7263 | -0.31264 | 0 | 0 | 0 | 0 | 0 | 0 | 0 | 0
1986-11-10 | 19:00 | 0 | 0 | 0 | 0 | 12.2 | 19 | 7531 | 314 | 4.0219 | 15.6448 | 19.5941 | -1.9881 | -0.31264 | 0 | 0 | 0 | 0 | 0 | 0 | 0 | 0
1986-11-10 | 20:00 | 0 | 0 | 0 | 0 | 11.1 | 20 | 7532 | 314 | 4.0219 | 15.6448 | 20.5941 | -2.2499 | -0.31264 | 0 | 0 | 0 | 0 | 1 | 0 | 0 | 0
1986-11-10 | 21:00 | 0 | 0 | 0 | 0 | 9.4 | 21 | 7533 | 314 | 4.0219 | 15.6448 | 21.5941 | -2.5117 | -0.31264 | 0 | 0 | 0 | 0 | 1 | 0 | 0 | 0
1986-11-10 | 22:00 | 0 | 0 | 0 | 0 | 7.8 | 22 | 7534 | 314 | 4.0219 | 15.6448 | 22.5941 | -2.7735 | -0.31264 | 0 | 0 | 0 | 0 | 1 | 0 | 0 | 0
1986-11-10 | 23:00 | 0 | 0 | 0 | 0 | 9.4 | 23 | 7535 | 314 | 4.0219 | 15.6448 | 23.5941 | -3.0353 | -0.31264 | 0 | 0 | 0 | 0 | 1 | 0 | 0 | 0
1986-11-10 | 24:00 | 0 | 0 | 0 | 0 | 9.4 | 24 | 7536 | 314 | 4.0219 | 15.6448 | 24.5941 | -3.2971 | -0.31264 | 0 | 0 | 0 | 0 | 1 | 0 | 0 | 0
1986-11-11 | 1:00 | 0 | 0 | 0 | 0 | 8.9 | 1 | 7537 | 315 | 4.0392 | 15.4902 | 1.5915 | 2.7249 | -0.31714 | 0 | 0 | 0 | 0 | 1 | 0 | 0 | 0
1986-11-11 | 2:00 | 0 | 0 | 0 | 0 | 6.1 | 2 | 7538 | 315 | 4.0392 | 15.4902 | 2.5915 | 2.4631 | -0.31714 | 0 | 0 | 0 | 0 | 1 | 0 | 0 | 0
1986-11-11 | 3:00 | 0 | 0 | 0 | 0 | 6.1 | 3 | 7539 | 315 | 4.0392 | 15.4902 | 3.5915 | 2.2013 | -0.31714 | 0 | 0 | 0 | 0 | 1 | 0 | 0 | 0
1986-11-11 | 4:00 | 0 | 0 | 0 | 0 | 4.4 | 4 | 7540 | 315 | 4.0392 | 15.4902 | 4.5915 | 1.9395 | -0.31714 | 0 | 0 | 0 | 0 | 0 | 0 | 0 | 0
1986-11-11 | 5:00 | 0 | 0 | 0 | 0 | 4.4 | 5 | 7541 | 315 | 4.0392 | 15.4902 | 5.5915 | 1.6777 | -0.31714 | 0 | 0 | 0 | 0 | 0 | 0 | 0 | 0
1986-11-11 | 6:00 | 0 | 0 | 0 | 0 | 4.4 | 6 | 7542 | 315 | 4.0392 | 15.4902 | 6.5915 | 1.4159 | -0.31714 | 0 | 0 | 0 | 0 | 0 | 0 | 0 | 0
1986-11-11 | 7:00 | 35 | 114 | 24 | 11 | 4.4 | 7 | 7543 | 315 | 4.0392 | 15.4902 | 7.5915 | 1.1541 | -0.31714 | 0.12709 | 0.12743 | 1.0674 | 1.0674 | 0 | 1.0674 | 0 | 0
1986-11-11 | 8:00 | 176 | 376 | 90 | 86 | 10.6 | 8 | 7544 | 315 | 4.0392 | 15.4902 | 8.5915 | 0.89234 | -0.31714 | 0.29823 | 0.30284 | 0.88669 | 0.88669 | 0 | 0.88669 | 0 | 0
1986-11-11 | 9:00 | 368 | 748 | 80 | 288 | 13.3 | 9 | 7545 | 315 | 4.0392 | 15.4902 | 9.5915 | 0.63054 | -0.31714 | 0.43654 | 0.45175 | 0.67211 | 0.67211 | 0 | 0.67211 | 0 | 0
1986-11-11 | 10:00 | 517 | 857 | 86 | 431 | 16.1 | 10 | 7546 | 315 | 4.0392 | 15.4902 | 10.5915 | 0.36874 | -0.31714 | 0.53258 | 0.56164 | 0.41657 | 0.41657 | 0 | 0.41657 | 0 | 0
1986-11-11 | 11:00 | 605 | 885 | 95 | 510 | 16.7 | 11 | 7547 | 315 | 4.0392 | 15.4902 | 11.5915 | 0.10694 | -0.31714 | 0.5798 | 0.61849 | 0.1248 | 0.1248 | 0 | 0.1248 | 0 | 0
1986-11-11 | 12:00 | 637 | 912 | 92 | 545 | 17.8 | 12 | 7548 | 315 | 4.0392 | 15.4902 | 12.5915 | -0.15486 | -0.31714 | 0.575 | 0.61261 | -0.18009 | -0.18009 | 0 | -0.18009 | 0 | 0
1986-11-11 | 13:00 | 593 | 891 | 88 | 505 | 19.4 | 13 | 7549 | 315 | 4.0392 | 15.4902 | 13.5915 | -0.41665 | -0.31714 | 0.5185 | 0.54509 | -0.46642 | -0.46642 | 0 | -0.46642 | 0 | 0
1986-11-11 | 14:00 | 494 | 855 | 78 | 416 | 20 | 14 | 7550 | 315 | 4.0392 | 15.4902 | 14.5915 | -0.67845 | -0.31714 | 0.41414 | 0.427 | -0.71433 | -0.71433 | 0 | -0.71433 | 0 | 0
1986-11-11 | 15:00 | 337 | 763 | 63 | 274 | 20.6 | 15 | 7551 | 315 | 4.0392 | 15.4902 | 15.5915 | -0.94025 | -0.31714 | 0.26905 | 0.2724 | -0.92199 | -0.92199 | 0 | -0.92199 | 0 | 0
1986-11-11 | 16:00 | 153 | 558 | 43 | 110 | 20 | 16 | 7552 | 315 | 4.0392 | 15.4902 | 16.5915 | -1.2021 | -0.31714 | 0.093101 | 0.093236 | -1.0976 | -1.0976 | 0 | -1.0976 | 0 | 0
1986-11-11 | 17:00 | 28 | 107 | 17 | 11 | 17.8 | 17 | 7553 | 315 | 4.0392 | 15.4902 | 17.5915 | -1.4639 | -0.31714 | 0 | 0 | 0 | 0 | 0 | 0 | 0 | 0
1986-11-11 | 18:00 | 0 | 0 | 0 | 0 | 15 | 18 | 7554 | 315 | 4.0392 | 15.4902 | 18.5915 | -1.7257 | -0.31714 | 0 | 0 | 0 | 0 | 0 | 0 | 0 | 0
1986-11-11 | 19:00 | 0 | 0 | 0 | 0 | 12.2 | 19 | 7555 | 315 | 4.0392 | 15.4902 | 19.5915 | -1.9875 | -0.31714 | 0 | 0 | 0 | 0 | 0 | 0 | 0 | 0
1986-11-11 | 20:00 | 0 | 0 | 0 | 0 | 11.7 | 20 | 7556 | 315 | 4.0392 | 15.4902 | 20.5915 | -2.2493 | -0.31714 | 0 | 0 | 0 | 0 | 1 | 0 | 0 | 0
1986-11-11 | 21:00 | 0 | 0 | 0 | 0 | 10 | 21 | 7557 | 315 | 4.0392 | 15.4902 | 21.5915 | -2.511 | -0.31714 | 0 | 0 | 0 | 0 | 1 | 0 | 0 | 0
1986-11-11 | 22:00 | 0 | 0 | 0 | 0 | 10 | 22 | 7558 | 315 | 4.0392 | 15.4902 | 22.5915 | -2.7728 | -0.31714 | 0 | 0 | 0 | 0 | 1 | 0 | 0 | 0
1986-11-11 | 23:00 | 0 | 0 | 0 | 0 | 11.1 | 23 | 7559 | 315 | 4.0392 | 15.4902 | 23.5915 | -3.0346 | -0.31714 | 0 | 0 | 0 | 0 | 1 | 0 | 0 | 0
1986-11-11 | 24:00 | 0 | 0 | 0 | 0 | 7.2 | 24 | 7560 | 315 | 4.0392 | 15.4902 | 24.5915 | -3.2964 | -0.31714 | 0 | 0 | 0 | 0 | 1 | 0 | 0 | 0
1986-11-12 | 1:00 | 0 | 0 | 0 | 0 | 8.3 | 1 | 7561 | 316 | 4.0565 | 15.3223 | 1.5887 | 2.7257 | -0.32155 | 0 | 0 | 0 | 0 | 1 | 0 | 0 | 0
1986-11-12 | 2:00 | 0 | 0 | 0 | 0 | 8.3 | 2 | 7562 | 316 | 4.0565 | 15.3223 | 2.5887 | 2.4639 | -0.32155 | 0 | 0 | 0 | 0 | 1 | 0 | 0 | 0
1986-11-12 | 3:00 | 0 | 0 | 0 | 0 | 7.8 | 3 | 7563 | 316 | 4.0565 | 15.3223 | 3.5887 | 2.2021 | -0.32155 | 0 | 0 | 0 | 0 | 1 | 0 | 0 | 0
1986-11-12 | 4:00 | 0 | 0 | 0 | 0 | 8.9 | 4 | 7564 | 316 | 4.0565 | 15.3223 | 4.5887 | 1.9403 | -0.32155 | 0 | 0 | 0 | 0 | 0 | 0 | 0 | 0
1986-11-12 | 5:00 | 0 | 0 | 0 | 0 | 7.8 | 5 | 7565 | 316 | 4.0565 | 15.3223 | 5.5887 | 1.6785 | -0.32155 | 0 | 0 | 0 | 0 | 0 | 0 | 0 | 0
1986-11-12 | 6:00 | 0 | 0 | 0 | 0 | 6.7 | 6 | 7566 | 316 | 4.0565 | 15.3223 | 6.5887 | 1.4167 | -0.32155 | 0 | 0 | 0 | 0 | 0 | 0 | 0 | 0
1986-11-12 | 7:00 | 45 | 307 | 14 | 31 | 7.8 | 7 | 7567 | 316 | 4.0565 | 15.3223 | 7.5887 | 1.1549 | -0.32155 | 0.12366 | 0.12397 | 1.0646 | 1.0646 | 0 | 1.0646 | 0 | 0
1986-11-12 | 8:00 | 197 | 752 | 29 | 168 | 13.9 | 8 | 7568 | 316 | 4.0565 | 15.3223 | 8.5887 | 0.89308 | -0.32155 | 0.29463 | 0.29907 | 0.8842 | 0.8842 | 0 | 0.8842 | 0 | 0
1986-11-12 | 9:00 | 382 | 895 | 42 | 340 | 15.6 | 9 | 7569 | 316 | 4.0565 | 15.3223 | 9.5887 | 0.63128 | -0.32155 | 0.43284 | 0.44764 | 0.67018 | 0.67018 | 0 | 0.67018 | 0 | 0
1986-11-12 | 10:00 | 530 | 956 | 52 | 478 | 17.8 | 10 | 7570 | 316 | 4.0565 | 15.3223 | 10.5887 | 0.36948 | -0.32155 | 0.52887 | 0.55726 | 0.41555 | 0.41555 | 0 | 0.41555 | 0 | 0
1986-11-12 | 11:00 | 618 | 980 | 58 | 560 | 20 | 11 | 7571 | 316 | 4.0565 | 15.3223 | 11.5887 | 0.10768 | -0.32155 | 0.57617 | 0.61403 | 0.12507 | 0.12507 | 0 | 0.12507 | 0 | 0
1986-11-12 | 12:00 | 647 | 976 | 68 | 579 | 21.7 | 12 | 7572 | 316 | 4.0565 | 15.3223 | 12.5887 | -0.15412 | -0.32155 | 0.57152 | 0.60836 | -0.17843 | -0.17843 | 0 | -0.17843 | 0 | 0
1986-11-12 | 13:00 | 609 | 967 | 65 | 544 | 22.2 | 13 | 7573 | 316 | 4.0565 | 15.3223 | 13.5887 | -0.41592 | -0.32155 | 0.51524 | 0.54129 | -0.4637 | -0.4637 | 0 | -0.4637 | 0 | 0
1986-11-12 | 14:00 | 506 | 944 | 51 | 455 | 23.3 | 14 | 7574 | 316 | 4.0565 | 15.3223 | 14.5887 | -0.67772 | -0.32155 | 0.41116 | 0.42373 | -0.71101 | -0.71101 | 0 | -0.71101 | 0 | 0
1986-11-12 | 15:00 | 352 | 874 | 40 | 312 | 23.3 | 15 | 7575 | 316 | 4.0565 | 15.3223 | 15.5887 | -0.93952 | -0.32155 | 0.26638 | 0.26963 | -0.91837 | -0.91837 | 0 | -0.91837 | 0 | 0
1986-11-12 | 16:00 | 165 | 709 | 27 | 138 | 22.2 | 16 | 7576 | 316 | 4.0565 | 15.3223 | 16.5887 | -1.2013 | -0.32155 | 0.090758 | 0.090883 | -1.0938 | -1.0938 | 0 | -1.0938 | 0 | 0
1986-11-12 | 17:00 | 34 | 210 | 12 | 22 | 20 | 17 | 7577 | 316 | 4.0565 | 15.3223 | 17.5887 | -1.4631 | -0.32155 | 0 | 0 | 0 | 0 | 0 | 0 | 0 | 0
1986-11-12 | 18:00 | 0 | 0 | 0 | 0 | 18.9 | 18 | 7578 | 316 | 4.0565 | 15.3223 | 18.5887 | -1.7249 | -0.32155 | 0 | 0 | 0 | 0 | 0 | 0 | 0 | 0
1986-11-12 | 19:00 | 0 | 0 | 0 | 0 | 13.9 | 19 | 7579 | 316 | 4.0565 | 15.3223 | 19.5887 | -1.9867 | -0.32155 | 0 | 0 | 0 | 0 | 0 | 0 | 0 | 0
1986-11-12 | 20:00 | 0 | 0 | 0 | 0 | 13.3 | 20 | 7580 | 316 | 4.0565 | 15.3223 | 20.5887 | -2.2485 | -0.32155 | 0 | 0 | 0 | 0 | 1 | 0 | 0 | 0
1986-11-12 | 21:00 | 0 | 0 | 0 | 0 | 11.7 | 21 | 7581 | 316 | 4.0565 | 15.3223 | 21.5887 | -2.5103 | -0.32155 | 0 | 0 | 0 | 0 | 1 | 0 | 0 | 0
1986-11-12 | 22:00 | 0 | 0 | 0 | 0 | 11.7 | 22 | 7582 | 316 | 4.0565 | 15.3223 | 22.5887 | -2.7721 | -0.32155 | 0 | 0 | 0 | 0 | 1 | 0 | 0 | 0
1986-11-12 | 23:00 | 0 | 0 | 0 | 0 | 10.6 | 23 | 7583 | 316 | 4.0565 | 15.3223 | 23.5887 | -3.0339 | -0.32155 | 0 | 0 | 0 | 0 | 1 | 0 | 0 | 0
1986-11-12 | 24:00 | 0 | 0 | 0 | 0 | 10.6 | 24 | 7584 | 316 | 4.0565 | 15.3223 | 24.5887 | -3.2957 | -0.32155 | 0 | 0 | 0 | 0 | 1 | 0 | 0 | 0
1986-11-13 | 1:00 | 0 | 0 | 0 | 0 | 8.9 | 1 | 7585 | 317 | 4.0737 | 15.1413 | 1.5857 | 2.7265 | -0.32586 | 0 | 0 | 0 | 0 | 1 | 0 | 0 | 0
1986-11-13 | 2:00 | 0 | 0 | 0 | 0 | 9.4 | 2 | 7586 | 317 | 4.0737 | 15.1413 | 2.5857 | 2.4647 | -0.32586 | 0 | 0 | 0 | 0 | 1 | 0 | 0 | 0
1986-11-13 | 3:00 | 0 | 0 | 0 | 0 | 8.9 | 3 | 7587 | 317 | 4.0737 | 15.1413 | 3.5857 | 2.2029 | -0.32586 | 0 | 0 | 0 | 0 | 1 | 0 | 0 | 0
1986-11-13 | 4:00 | 0 | 0 | 0 | 0 | 7.8 | 4 | 7588 | 317 | 4.0737 | 15.1413 | 4.5857 | 1.9411 | -0.32586 | 0 | 0 | 0 | 0 | 0 | 0 | 0 | 0
1986-11-13 | 5:00 | 0 | 0 | 0 | 0 | 5.6 | 5 | 7589 | 317 | 4.0737 | 15.1413 | 5.5857 | 1.6793 | -0.32586 | 0 | 0 | 0 | 0 | 0 | 0 | 0 | 0
1986-11-13 | 6:00 | 0 | 0 | 0 | 0 | 6.7 | 6 | 7590 | 317 | 4.0737 | 15.1413 | 6.5857 | 1.4175 | -0.32586 | 0 | 0 | 0 | 0 | 0 | 0 | 0 | 0
1986-11-13 | 7:00 | 31 | 98 | 21 | 10 | 7.2 | 7 | 7591 | 317 | 4.0737 | 15.1413 | 7.5857 | 1.1557 | -0.32586 | 0.12025 | 0.12054 | 1.0618 | 1.0618 | 0 | 1.0618 | 0 | 0
1986-11-13 | 8:00 | 168 | 515 | 55 | 113 | 11.7 | 8 | 7592 | 317 | 4.0737 | 15.1413 | 8.5857 | 0.89386 | -0.32586 | 0.29106 | 0.29533 | 0.88182 | 0.88182 | 0 | 0.88182 | 0 | 0
1986-11-13 | 9:00 | 349 | 704 | 84 | 265 | 15.6 | 9 | 7593 | 317 | 4.0737 | 15.1413 | 9.5857 | 0.63207 | -0.32586 | 0.42918 | 0.44358 | 0.66835 | 0.66835 | 0 | 0.66835 | 0 | 0
1986-11-13 | 10:00 | 498 | 796 | 104 | 394 | 17.2 | 10 | 7594 | 317 | 4.0737 | 15.1413 | 10.5857 | 0.37027 | -0.32586 | 0.52521 | 0.55296 | 0.41464 | 0.41464 | 0 | 0.41464 | 0 | 0
1986-11-13 | 11:00 | 590 | 836 | 115 | 475 | 18.9 | 11 | 7595 | 317 | 4.0737 | 15.1413 | 11.5857 | 0.10847 | -0.32586 | 0.57259 | 0.60967 | 0.12542 | 0.12542 | 0 | 0.12542 | 0 | 0
1986-11-13 | 12:00 | 618 | 859 | 111 | 507 | 19.4 | 12 | 7596 | 317 | 4.0737 | 15.1413 | 12.5857 | -0.15333 | -0.32586 | 0.56811 | 0.60421 | -0.17674 | -0.17674 | 0 | -0.17674 | 0 | 0
1986-11-13 | 13:00 | 579 | 843 | 107 | 472 | 20.6 | 13 | 7597 | 317 | 4.0737 | 15.1413 | 13.5857 | -0.41513 | -0.32586 | 0.51206 | 0.53758 | -0.46099 | -0.46099 | 0 | -0.46099 | 0 | 0
1986-11-13 | 14:00 | 476 | 795 | 95 | 381 | 21.7 | 14 | 7598 | 317 | 4.0737 | 15.1413 | 14.5857 | -0.67693 | -0.32586 | 0.40827 | 0.42056 | -0.7077 | -0.7077 | 0 | -0.7077 | 0 | 0
1986-11-13 | 15:00 | 320 | 691 | 76 | 244 | 21.7 | 15 | 7599 | 317 | 4.0737 | 15.1413 | 15.5857 | -0.93873 | -0.32586 | 0.26381 | 0.26697 | -0.91477 | -0.91477 | 0 | -0.91477 | 0 | 0
1986-11-13 | 16:00 | 139 | 460 | 50 | 89 | 20 | 16 | 7600 | 317 | 4.0737 | 15.1413 | 16.5857 | -1.2005 | -0.32586 | 0.088514 | 0.08863 | -1.0901 | -1.0901 | 0 | -1.0901 | 0 | 0
1986-11-13 | 17:00 | 24 | 58 | 17 | 7 | 18.9 | 17 | 7601 | 317 | 4.0737 | 15.1413 | 17.5857 | -1.4623 | -0.32586 | 0 | 0 | 0 | 0 | 0 | 0 | 0 | 0
1986-11-13 | 18:00 | 0 | 0 | 0 | 0 | 17.2 | 18 | 7602 | 317 | 4.0737 | 15.1413 | 18.5857 | -1.7241 | -0.32586 | 0 | 0 | 0 | 0 | 0 | 0 | 0 | 0
1986-11-13 | 19:00 | 0 | 0 | 0 | 0 | 13.9 | 19 | 7603 | 317 | 4.0737 | 15.1413 | 19.5857 | -1.9859 | -0.32586 | 0 | 0 | 0 | 0 | 0 | 0 | 0 | 0
1986-11-13 | 20:00 | 0 | 0 | 0 | 0 | 12.2 | 20 | 7604 | 317 | 4.0737 | 15.1413 | 20.5857 | -2.2477 | -0.32586 | 0 | 0 | 0 | 0 | 1 | 0 | 0 | 0
1986-11-13 | 21:00 | 0 | 0 | 0 | 0 | 11.1 | 21 | 7605 | 317 | 4.0737 | 15.1413 | 21.5857 | -2.5095 | -0.32586 | 0 | 0 | 0 | 0 | 1 | 0 | 0 | 0
1986-11-13 | 22:00 | 0 | 0 | 0 | 0 | 10.6 | 22 | 7606 | 317 | 4.0737 | 15.1413 | 22.5857 | -2.7713 | -0.32586 | 0 | 0 | 0 | 0 | 1 | 0 | 0 | 0
1986-11-13 | 23:00 | 0 | 0 | 0 | 0 | 9.4 | 23 | 7607 | 317 | 4.0737 | 15.1413 | 23.5857 | -3.0331 | -0.32586 | 0 | 0 | 0 | 0 | 1 | 0 | 0 | 0
1986-11-13 | 24:00 | 0 | 0 | 0 | 0 | 9.4 | 24 | 7608 | 317 | 4.0737 | 15.1413 | 24.5857 | -3.2949 | -0.32586 | 0 | 0 | 0 | 0 | 1 | 0 | 0 | 0
1986-11-14 | 1:00 | 0 | 0 | 0 | 0 | 8.3 | 1 | 7609 | 318 | 4.091 | 14.9474 | 1.5825 | 2.7273 | -0.33008 | 0 | 0 | 0 | 0 | 1 | 0 | 0 | 0
1986-11-14 | 2:00 | 0 | 0 | 0 | 0 | 7.2 | 2 | 7610 | 318 | 4.091 | 14.9474 | 2.5825 | 2.4655 | -0.33008 | 0 | 0 | 0 | 0 | 1 | 0 | 0 | 0
1986-11-14 | 3:00 | 0 | 0 | 0 | 0 | 6.7 | 3 | 7611 | 318 | 4.091 | 14.9474 | 3.5825 | 2.2037 | -0.33008 | 0 | 0 | 0 | 0 | 1 | 0 | 0 | 0
1986-11-14 | 4:00 | 0 | 0 | 0 | 0 | 7.2 | 4 | 7612 | 318 | 4.091 | 14.9474 | 4.5825 | 1.9419 | -0.33008 | 0 | 0 | 0 | 0 | 0 | 0 | 0 | 0
1986-11-14 | 5:00 | 0 | 0 | 0 | 0 | 6.7 | 5 | 7613 | 318 | 4.091 | 14.9474 | 5.5825 | 1.6801 | -0.33008 | 0 | 0 | 0 | 0 | 0 | 0 | 0 | 0
1986-11-14 | 6:00 | 0 | 0 | 0 | 0 | 6.1 | 6 | 7614 | 318 | 4.091 | 14.9474 | 6.5825 | 1.4183 | -0.33008 | 0 | 0 | 0 | 0 | 0 | 0 | 0 | 0
1986-11-14 | 7:00 | 43 | 302 | 13 | 30 | 7.8 | 7 | 7615 | 318 | 4.091 | 14.9474 | 7.5825 | 1.1565 | -0.33008 | 0.11686 | 0.11713 | 1.0592 | 1.0592 | 0 | 1.0592 | 0 | 0
1986-11-14 | 8:00 | 190 | 755 | 27 | 163 | 10.6 | 8 | 7616 | 318 | 4.091 | 14.9474 | 8.5825 | 0.89471 | -0.33008 | 0.28751 | 0.29163 | 0.87955 | 0.87955 | 0 | 0.87955 | 0 | 0
1986-11-14 | 9:00 | 373 | 897 | 39 | 334 | 15 | 9 | 7617 | 318 | 4.091 | 14.9474 | 9.5825 | 0.63291 | -0.33008 | 0.42556 | 0.43958 | 0.66664 | 0.66664 | 0 | 0.66664 | 0 | 0
1986-11-14 | 10:00 | 522 | 964 | 49 | 473 | 16.1 | 10 | 7618 | 318 | 4.091 | 14.9474 | 10.5825 | 0.37111 | -0.33008 | 0.5216 | 0.54873 | 0.41382 | 0.41382 | 0 | 0.41382 | 0 | 0
1986-11-14 | 11:00 | 614 | 992 | 55 | 559 | 17.8 | 11 | 7619 | 318 | 4.091 | 14.9474 | 11.5825 | 0.10931 | -0.33008 | 0.56908 | 0.60539 | 0.12584 | 0.12584 | 0 | 0.12584 | 0 | 0
1986-11-14 | 12:00 | 643 | 1001 | 56 | 587 | 19.4 | 12 | 7620 | 318 | 4.091 | 14.9474 | 12.5825 | -0.15249 | -0.33008 | 0.56477 | 0.60016 | -0.17502 | -0.17502 | 0 | -0.17502 | 0 | 0
1986-11-14 | 13:00 | 608 | 966 | 70 | 538 | 21.1 | 13 | 7621 | 318 | 4.091 | 14.9474 | 13.5825 | -0.41429 | -0.33008 | 0.50897 | 0.53399 | -0.45827 | -0.45827 | 0 | -0.45827 | 0 | 0
1986-11-14 | 14:00 | 422 | 606 | 133 | 289 | 22.2 | 14 | 7622 | 318 | 4.091 | 14.9474 | 14.5825 | -0.67609 | -0.33008 | 0.40547 | 0.41749 | -0.70441 | -0.70441 | 0 | -0.70441 | 0 | 0
1986-11-14 | 15:00 | 319 | 722 | 66 | 253 | 23.3 | 15 | 7623 | 318 | 4.091 | 14.9474 | 15.5825 | -0.93788 | -0.33008 | 0.26133 | 0.2644 | -0.91121 | -0.91121 | 0 | -0.91121 | 0 | 0
1986-11-14 | 16:00 | 149 | 479 | 59 | 90 | 22.2 | 16 | 7624 | 318 | 4.091 | 14.9474 | 16.5825 | -1.1997 | -0.33008 | 0.08637 | 0.086478 | -1.0863 | -1.0863 | 0 | -1.0863 | 0 | 0
1986-11-14 | 17:00 | 30 | 159 | 13 | 17 | 19.4 | 17 | 7625 | 318 | 4.091 | 14.9474 | 17.5825 | -1.4615 | -0.33008 | 0 | 0 | 0 | 0 | 0 | 0 | 0 | 0
1986-11-14 | 18:00 | 0 | 0 | 0 | 0 | 18.3 | 18 | 7626 | 318 | 4.091 | 14.9474 | 18.5825 | -1.7233 | -0.33008 | 0 | 0 | 0 | 0 | 0 | 0 | 0 | 0
1986-11-14 | 19:00 | 0 | 0 | 0 | 0 | 15.6 | 19 | 7627 | 318 | 4.091 | 14.9474 | 19.5825 | -1.9851 | -0.33008 | 0 | 0 | 0 | 0 | 0 | 0 | 0 | 0
1986-11-14 | 20:00 | 0 | 0 | 0 | 0 | 16.1 | 20 | 7628 | 318 | 4.091 | 14.9474 | 20.5825 | -2.2469 | -0.33008 | 0 | 0 | 0 | 0 | 1 | 0 | 0 | 0
1986-11-14 | 21:00 | 0 | 0 | 0 | 0 | 13.3 | 21 | 7629 | 318 | 4.091 | 14.9474 | 21.5825 | -2.5087 | -0.33008 | 0 | 0 | 0 | 0 | 1 | 0 | 0 | 0
1986-11-14 | 22:00 | 0 | 0 | 0 | 0 | 11.7 | 22 | 7630 | 318 | 4.091 | 14.9474 | 22.5825 | -2.7705 | -0.33008 | 0 | 0 | 0 | 0 | 1 | 0 | 0 | 0
1986-11-14 | 23:00 | 0 | 0 | 0 | 0 | 11.1 | 23 | 7631 | 318 | 4.091 | 14.9474 | 23.5825 | -3.0323 | -0.33008 | 0 | 0 | 0 | 0 | 1 | 0 | 0 | 0
1986-11-14 | 24:00 | 0 | 0 | 0 | 0 | 12.2 | 24 | 7632 | 318 | 4.091 | 14.9474 | 24.5825 | -3.2941 | -0.33008 | 0 | 0 | 0 | 0 | 1 | 0 | 0 | 0
1986-11-15 | 1:00 | 0 | 0 | 0 | 0 | 11.1 | 1 | 7633 | 319 | 4.1082 | 14.7406 | 1.579 | 2.7282 | -0.33419 | 0 | 0 | 0 | 0 | 1 | 0 | 0 | 0
1986-11-15 | 2:00 | 0 | 0 | 0 | 0 | 11.7 | 2 | 7634 | 319 | 4.1082 | 14.7406 | 2.579 | 2.4664 | -0.33419 | 0 | 0 | 0 | 0 | 1 | 0 | 0 | 0
1986-11-15 | 3:00 | 0 | 0 | 0 | 0 | 10 | 3 | 7635 | 319 | 4.1082 | 14.7406 | 3.579 | 2.2046 | -0.33419 | 0 | 0 | 0 | 0 | 1 | 0 | 0 | 0
1986-11-15 | 4:00 | 0 | 0 | 0 | 0 | 8.9 | 4 | 7636 | 319 | 4.1082 | 14.7406 | 4.579 | 1.9428 | -0.33419 | 0 | 0 | 0 | 0 | 0 | 0 | 0 | 0
1986-11-15 | 5:00 | 0 | 0 | 0 | 0 | 8.9 | 5 | 7637 | 319 | 4.1082 | 14.7406 | 5.579 | 1.681 | -0.33419 | 0 | 0 | 0 | 0 | 0 | 0 | 0 | 0
1986-11-15 | 6:00 | 0 | 0 | 0 | 0 | 8.3 | 6 | 7638 | 319 | 4.1082 | 14.7406 | 6.579 | 1.4192 | -0.33419 | 0 | 0 | 0 | 0 | 0 | 0 | 0 | 0
1986-11-15 | 7:00 | 26 | 33 | 23 | 3 | 9.4 | 7 | 7639 | 319 | 4.1082 | 14.7406 | 7.579 | 1.1574 | -0.33419 | 0.1135 | 0.11375 | 1.0567 | 1.0567 | 0 | 1.0567 | 0 | 0
1986-11-15 | 8:00 | 94 | 138 | 65 | 29 | 13.3 | 8 | 7640 | 319 | 4.1082 | 14.7406 | 8.579 | 0.89561 | -0.33419 | 0.28401 | 0.28797 | 0.87739 | 0.87739 | 0 | 0.87739 | 0 | 0
1986-11-15 | 9:00 | 288 | 397 | 141 | 147 | 17.2 | 9 | 7641 | 319 | 4.1082 | 14.7406 | 9.579 | 0.63381 | -0.33419 | 0.42199 | 0.43564 | 0.66504 | 0.66504 | 0 | 0.66504 | 0 | 0
1986-11-15 | 10:00 | 464 | 663 | 142 | 322 | 18.3 | 10 | 7642 | 319 | 4.1082 | 14.7406 | 10.579 | 0.37201 | -0.33419 | 0.51805 | 0.54457 | 0.4131 | 0.4131 | 0 | 0.4131 | 0 | 0
1986-11-15 | 11:00 | 487 | 475 | 221 | 266 | 18.3 | 11 | 7643 | 319 | 4.1082 | 14.7406 | 11.579 | 0.11021 | -0.33419 | 0.56564 | 0.60121 | 0.12634 | 0.12634 | 0 | 0.12634 | 0 | 0
1986-11-15 | 12:00 | 552 | 455 | 287 | 265 | 20.6 | 12 | 7644 | 319 | 4.1082 | 14.7406 | 12.579 | -0.15158 | -0.33419 | 0.56152 | 0.59622 | -0.17326 | -0.17326 | 0 | -0.17326 | 0 | 0
1986-11-15 | 13:00 | 586 | 660 | 221 | 365 | 21.1 | 13 | 7645 | 319 | 4.1082 | 14.7406 | 13.579 | -0.41338 | -0.33419 | 0.50596 | 0.5305 | -0.45555 | -0.45555 | 0 | -0.45555 | 0 | 0
1986-11-15 | 14:00 | 412 | 426 | 211 | 201 | 21.1 | 14 | 7646 | 319 | 4.1082 | 14.7406 | 14.579 | -0.67518 | -0.33419 | 0.40276 | 0.41453 | -0.70115 | -0.70115 | 0 | -0.70115 | 0 | 0
1986-11-15 | 15:00 | 293 | 373 | 164 | 129 | 21.1 | 15 | 7647 | 319 | 4.1082 | 14.7406 | 15.579 | -0.93698 | -0.33419 | 0.25895 | 0.26194 | -0.90768 | -0.90768 | 0 | -0.90768 | 0 | 0
1986-11-15 | 16:00 | 133 | 281 | 80 | 53 | 20.6 | 16 | 7648 | 319 | 4.1082 | 14.7406 | 16.579 | -1.1988 | -0.33419 | 0.084327 | 0.084427 | -1.0826 | -1.0826 | 0 | -1.0826 | 0 | 0
1986-11-15 | 17:00 | 19 | 34 | 16 | 3 | 18.9 | 17 | 7649 | 319 | 4.1082 | 14.7406 | 17.579 | -1.4606 | -0.33419 | 0 | 0 | 0 | 0 | 0 | 0 | 0 | 0
1986-11-15 | 18:00 | 0 | 0 | 0 | 0 | 16.7 | 18 | 7650 | 319 | 4.1082 | 14.7406 | 18.579 | -1.7224 | -0.33419 | 0 | 0 | 0 | 0 | 0 | 0 | 0 | 0
1986-11-15 | 19:00 | 0 | 0 | 0 | 0 | 15.6 | 19 | 7651 | 319 | 4.1082 | 14.7406 | 19.579 | -1.9842 | -0.33419 | 0 | 0 | 0 | 0 | 0 | 0 | 0 | 0
1986-11-15 | 20:00 | 0 | 0 | 0 | 0 | 13.3 | 20 | 7652 | 319 | 4.1082 | 14.7406 | 20.579 | -2.246 | -0.33419 | 0 | 0 | 0 | 0 | 1 | 0 | 0 | 0
1986-11-15 | 21:00 | 0 | 0 | 0 | 0 | 12.8 | 21 | 7653 | 319 | 4.1082 | 14.7406 | 21.579 | -2.5078 | -0.33419 | 0 | 0 | 0 | 0 | 1 | 0 | 0 | 0
1986-11-15 | 22:00 | 0 | 0 | 0 | 0 | 12.2 | 22 | 7654 | 319 | 4.1082 | 14.7406 | 22.579 | -2.7696 | -0.33419 | 0 | 0 | 0 | 0 | 1 | 0 | 0 | 0
1986-11-15 | 23:00 | 0 | 0 | 0 | 0 | 11.7 | 23 | 7655 | 319 | 4.1082 | 14.7406 | 23.579 | -3.0314 | -0.33419 | 0 | 0 | 0 | 0 | 1 | 0 | 0 | 0
1986-11-15 | 24:00 | 0 | 0 | 0 | 0 | 11.1 | 24 | 7656 | 319 | 4.1082 | 14.7406 | 24.579 | -3.2932 | -0.33419 | 0 | 0 | 0 | 0 | 1 | 0 | 0 | 0
1986-11-16 | 1:00 | 0 | 0 | 0 | 0 | 10.6 | 1 | 7657 | 320 | 4.1255 | 14.5212 | 1.5754 | 2.7292 | -0.33821 | 0 | 0 | 0 | 0 | 1 | 0 | 0 | 0
1986-11-16 | 2:00 | 0 | 0 | 0 | 0 | 10.6 | 2 | 7658 | 320 | 4.1255 | 14.5212 | 2.5754 | 2.4674 | -0.33821 | 0 | 0 | 0 | 0 | 1 | 0 | 0 | 0
1986-11-16 | 3:00 | 0 | 0 | 0 | 0 | 8.9 | 3 | 7659 | 320 | 4.1255 | 14.5212 | 3.5754 | 2.2056 | -0.33821 | 0 | 0 | 0 | 0 | 1 | 0 | 0 | 0
1986-11-16 | 4:00 | 0 | 0 | 0 | 0 | 8.9 | 4 | 7660 | 320 | 4.1255 | 14.5212 | 4.5754 | 1.9438 | -0.33821 | 0 | 0 | 0 | 0 | 0 | 0 | 0 | 0
1986-11-16 | 5:00 | 0 | 0 | 0 | 0 | 8.3 | 5 | 7661 | 320 | 4.1255 | 14.5212 | 5.5754 | 1.682 | -0.33821 | 0 | 0 | 0 | 0 | 0 | 0 | 0 | 0
1986-11-16 | 6:00 | 0 | 0 | 0 | 0 | 8.3 | 6 | 7662 | 320 | 4.1255 | 14.5212 | 6.5754 | 1.4202 | -0.33821 | 0 | 0 | 0 | 0 | 0 | 0 | 0 | 0
1986-11-16 | 7:00 | 34 | 196 | 15 | 19 | 8.3 | 7 | 7663 | 320 | 4.1255 | 14.5212 | 7.5754 | 1.1584 | -0.33821 | 0.11017 | 0.1104 | 1.0543 | 1.0543 | 0 | 1.0543 | 0 | 0
1986-11-16 | 8:00 | 173 | 653 | 36 | 137 | 12.2 | 8 | 7664 | 320 | 4.1255 | 14.5212 | 8.5754 | 0.89657 | -0.33821 | 0.28053 | 0.28435 | 0.87535 | 0.87535 | 0 | 0.87535 | 0 | 0
1986-11-16 | 9:00 | 349 | 814 | 52 | 297 | 15.6 | 9 | 7665 | 320 | 4.1255 | 14.5212 | 9.5754 | 0.63477 | -0.33821 | 0.41846 | 0.43175 | 0.66355 | 0.66355 | 0 | 0.66355 | 0 | 0
1986-11-16 | 10:00 | 432 | 685 | 101 | 331 | 17.8 | 10 | 7666 | 320 | 4.1255 | 14.5212 | 10.5754 | 0.37297 | -0.33821 | 0.51455 | 0.54048 | 0.41248 | 0.41248 | 0 | 0.41248 | 0 | 0
1986-11-16 | 11:00 | 556 | 808 | 107 | 449 | 19.4 | 11 | 7667 | 320 | 4.1255 | 14.5212 | 11.5754 | 0.11117 | -0.33821 | 0.56226 | 0.59711 | 0.1269 | 0.1269 | 0 | 0.1269 | 0 | 0
1986-11-16 | 12:00 | 582 | 781 | 130 | 452 | 20 | 12 | 7668 | 320 | 4.1255 | 14.5212 | 12.5754 | -0.15063 | -0.33821 | 0.55833 | 0.59237 | -0.17147 | -0.17147 | 0 | -0.17147 | 0 | 0
1986-11-16 | 13:00 | 427 | 510 | 147 | 280 | 21.1 | 13 | 7669 | 320 | 4.1255 | 14.5212 | 13.5754 | -0.41243 | -0.33821 | 0.50304 | 0.52711 | -0.45283 | -0.45283 | 0 | -0.45283 | 0 | 0
1986-11-16 | 14:00 | 431 | 630 | 135 | 296 | 20.6 | 14 | 7670 | 320 | 4.1255 | 14.5212 | 14.5754 | -0.67423 | -0.33821 | 0.40015 | 0.41168 | -0.69791 | -0.69791 | 0 | -0.69791 | 0 | 0
1986-11-16 | 15:00 | 271 | 361 | 146 | 125 | 21.1 | 15 | 7671 | 320 | 4.1255 | 14.5212 | 15.5754 | -0.93603 | -0.33821 | 0.25667 | 0.25958 | -0.90419 | -0.90419 | 0 | -0.90419 | 0 | 0
1986-11-16 | 16:00 | 103 | 49 | 94 | 9 | 20.6 | 16 | 7672 | 320 | 4.1255 | 14.5212 | 16.5754 | -1.1978 | -0.33821 | 0.082383 | 0.082477 | -1.079 | -1.079 | 0 | -1.079 | 0 | 0
1986-11-16 | 17:00 | 21 | 26 | 18 | 3 | 18.9 | 17 | 7673 | 320 | 4.1255 | 14.5212 | 17.5754 | -1.4596 | -0.33821 | 0 | 0 | 0 | 0 | 0 | 0 | 0 | 0
1986-11-16 | 18:00 | 0 | 0 | 0 | 0 | 17.8 | 18 | 7674 | 320 | 4.1255 | 14.5212 | 18.5754 | -1.7214 | -0.33821 | 0 | 0 | 0 | 0 | 0 | 0 | 0 | 0
1986-11-16 | 19:00 | 0 | 0 | 0 | 0 | 16.7 | 19 | 7675 | 320 | 4.1255 | 14.5212 | 19.5754 | -1.9832 | -0.33821 | 0 | 0 | 0 | 0 | 0 | 0 | 0 | 0
1986-11-16 | 20:00 | 0 | 0 | 0 | 0 | 15 | 20 | 7676 | 320 | 4.1255 | 14.5212 | 20.5754 | -2.245 | -0.33821 | 0 | 0 | 0 | 0 | 1 | 0 | 0 | 0
1986-11-16 | 21:00 | 0 | 0 | 0 | 0 | 15 | 21 | 7677 | 320 | 4.1255 | 14.5212 | 21.5754 | -2.5068 | -0.33821 | 0 | 0 | 0 | 0 | 1 | 0 | 0 | 0
1986-11-16 | 22:00 | 0 | 0 | 0 | 0 | 16.1 | 22 | 7678 | 320 | 4.1255 | 14.5212 | 22.5754 | -2.7686 | -0.33821 | 0 | 0 | 0 | 0 | 1 | 0 | 0 | 0
1986-11-16 | 23:00 | 0 | 0 | 0 | 0 | 14.4 | 23 | 7679 | 320 | 4.1255 | 14.5212 | 23.5754 | -3.0304 | -0.33821 | 0 | 0 | 0 | 0 | 1 | 0 | 0 | 0
1986-11-16 | 24:00 | 0 | 0 | 0 | 0 | 12.8 | 24 | 7680 | 320 | 4.1255 | 14.5212 | 24.5754 | -3.2922 | -0.33821 | 0 | 0 | 0 | 0 | 1 | 0 | 0 | 0
1986-11-17 | 1:00 | 0 | 0 | 0 | 0 | 12.8 | 1 | 7681 | 321 | 4.1428 | 14.2894 | 1.5715 | 2.7302 | -0.34213 | 0 | 0 | 0 | 0 | 1 | 0 | 0 | 0
1986-11-17 | 2:00 | 0 | 0 | 0 | 0 | 12.2 | 2 | 7682 | 321 | 4.1428 | 14.2894 | 2.5715 | 2.4684 | -0.34213 | 0 | 0 | 0 | 0 | 1 | 0 | 0 | 0
1986-11-17 | 3:00 | 0 | 0 | 0 | 0 | 11.1 | 3 | 7683 | 321 | 4.1428 | 14.2894 | 3.5715 | 2.2066 | -0.34213 | 0 | 0 | 0 | 0 | 1 | 0 | 0 | 0
1986-11-17 | 4:00 | 0 | 0 | 0 | 0 | 10.6 | 4 | 7684 | 321 | 4.1428 | 14.2894 | 4.5715 | 1.9448 | -0.34213 | 0 | 0 | 0 | 0 | 0 | 0 | 0 | 0
1986-11-17 | 5:00 | 0 | 0 | 0 | 0 | 10.6 | 5 | 7685 | 321 | 4.1428 | 14.2894 | 5.5715 | 1.683 | -0.34213 | 0 | 0 | 0 | 0 | 0 | 0 | 0 | 0
1986-11-17 | 6:00 | 0 | 0 | 0 | 0 | 10.6 | 6 | 7686 | 321 | 4.1428 | 14.2894 | 6.5715 | 1.4212 | -0.34213 | 0 | 0 | 0 | 0 | 0 | 0 | 0 | 0
1986-11-17 | 7:00 | 20 | 7 | 20 | 0 | 11.1 | 7 | 7687 | 321 | 4.1428 | 14.2894 | 7.5715 | 1.1594 | -0.34213 | 0.10687 | 0.10707 | 1.052 | 1.052 | 0 | 1.052 | 0 | 0
1986-11-17 | 8:00 | 68 | 0 | 67 | 1 | 11.7 | 8 | 7688 | 321 | 4.1428 | 14.2894 | 8.5715 | 0.89758 | -0.34213 | 0.2771 | 0.28077 | 0.87341 | 0.87341 | 0 | 0.87341 | 0 | 0
1986-11-17 | 9:00 | 219 | 132 | 171 | 48 | 15 | 9 | 7689 | 321 | 4.1428 | 14.2894 | 9.5715 | 0.63578 | -0.34213 | 0.41498 | 0.42792 | 0.66217 | 0.66217 | 0 | 0.66217 | 0 | 0
1986-11-17 | 10:00 | 420 | 393 | 232 | 188 | 17.8 | 10 | 7690 | 321 | 4.1428 | 14.2894 | 10.5715 | 0.37398 | -0.34213 | 0.51111 | 0.53648 | 0.41196 | 0.41196 | 0 | 0.41196 | 0 | 0
1986-11-17 | 11:00 | 568 | 600 | 236 | 332 | 19.4 | 11 | 7691 | 321 | 4.1428 | 14.2894 | 11.5715 | 0.11218 | -0.34213 | 0.55895 | 0.59312 | 0.12753 | 0.12753 | 0 | 0.12753 | 0 | 0
1986-11-17 | 12:00 | 311 | 118 | 243 | 68 | 19.4 | 12 | 7692 | 321 | 4.1428 | 14.2894 | 12.5715 | -0.14962 | -0.34213 | 0.55523 | 0.58864 | -0.16965 | -0.16965 | 0 | -0.16965 | 0 | 0
1986-11-17 | 13:00 | 305 | 5 | 302 | 3 | 19.4 | 13 | 7693 | 321 | 4.1428 | 14.2894 | 13.5715 | -0.41142 | -0.34213 | 0.50021 | 0.52384 | -0.45012 | -0.45012 | 0 | -0.45012 | 0 | 0
1986-11-17 | 14:00 | 200 | 3 | 198 | 2 | 19.4 | 14 | 7694 | 321 | 4.1428 | 14.2894 | 14.5715 | -0.67321 | -0.34213 | 0.39763 | 0.40893 | -0.69469 | -0.69469 | 0 | -0.69469 | 0 | 0
1986-11-17 | 15:00 | 156 | 5 | 154 | 2 | 19.4 | 15 | 7695 | 321 | 4.1428 | 14.2894 | 15.5715 | -0.93501 | -0.34213 | 0.25449 | 0.25732 | -0.90073 | -0.90073 | 0 | -0.90073 | 0 | 0
1986-11-17 | 16:00 | 81 | 6 | 80 | 1 | 19.4 | 16 | 7696 | 321 | 4.1428 | 14.2894 | 16.5715 | -1.1968 | -0.34213 | 0.080541 | 0.080628 | -1.0754 | -1.0754 | 0 | -1.0754 | 0 | 0
1986-11-17 | 17:00 | 8 | 1 | 8 | 0 | 18.3 | 17 | 7697 | 321 | 4.1428 | 14.2894 | 17.5715 | -1.4586 | -0.34213 | 0 | 0 | 0 | 0 | 0 | 0 | 0 | 0
1986-11-17 | 18:00 | 0 | 0 | 0 | 0 | 17.2 | 18 | 7698 | 321 | 4.1428 | 14.2894 | 18.5715 | -1.7204 | -0.34213 | 0 | 0 | 0 | 0 | 0 | 0 | 0 | 0
1986-11-17 | 19:00 | 0 | 0 | 0 | 0 | 16.1 | 19 | 7699 | 321 | 4.1428 | 14.2894 | 19.5715 | -1.9822 | -0.34213 | 0 | 0 | 0 | 0 | 0 | 0 | 0 | 0
1986-11-17 | 20:00 | 0 | 0 | 0 | 0 | 14.4 | 20 | 7700 | 321 | 4.1428 | 14.2894 | 20.5715 | -2.244 | -0.34213 | 0 | 0 | 0 | 0 | 1 | 0 | 0 | 0
1986-11-17 | 21:00 | 0 | 0 | 0 | 0 | 13.9 | 21 | 7701 | 321 | 4.1428 | 14.2894 | 21.5715 | -2.5058 | -0.34213 | 0 | 0 | 0 | 0 | 1 | 0 | 0 | 0
1986-11-17 | 22:00 | 0 | 0 | 0 | 0 | 14.4 | 22 | 7702 | 321 | 4.1428 | 14.2894 | 22.5715 | -2.7676 | -0.34213 | 0 | 0 | 0 | 0 | 1 | 0 | 0 | 0
1986-11-17 | 23:00 | 0 | 0 | 0 | 0 | 15 | 23 | 7703 | 321 | 4.1428 | 14.2894 | 23.5715 | -3.0294 | -0.34213 | 0 | 0 | 0 | 0 | 1 | 0 | 0 | 0
1986-11-17 | 24:00 | 0 | 0 | 0 | 0 | 15 | 24 | 7704 | 321 | 4.1428 | 14.2894 | 24.5715 | -3.2912 | -0.34213 | 0 | 0 | 0 | 0 | 1 | 0 | 0 | 0
1986-11-18 | 1:00 | 0 | 0 | 0 | 0 | 14.4 | 1 | 7705 | 322 | 4.16 | 14.0453 | 1.5674 | 2.7312 | -0.34594 | 0 | 0 | 0 | 0 | 1 | 0 | 0 | 0
1986-11-18 | 2:00 | 0 | 0 | 0 | 0 | 15 | 2 | 7706 | 322 | 4.16 | 14.0453 | 2.5674 | 2.4694 | -0.34594 | 0 | 0 | 0 | 0 | 1 | 0 | 0 | 0
1986-11-18 | 3:00 | 0 | 0 | 0 | 0 | 12.2 | 3 | 7707 | 322 | 4.16 | 14.0453 | 3.5674 | 2.2076 | -0.34594 | 0 | 0 | 0 | 0 | 1 | 0 | 0 | 0
1986-11-18 | 4:00 | 0 | 0 | 0 | 0 | 11.7 | 4 | 7708 | 322 | 4.16 | 14.0453 | 4.5674 | 1.9458 | -0.34594 | 0 | 0 | 0 | 0 | 0 | 0 | 0 | 0
1986-11-18 | 5:00 | 0 | 0 | 0 | 0 | 11.7 | 5 | 7709 | 322 | 4.16 | 14.0453 | 5.5674 | 1.684 | -0.34594 | 0 | 0 | 0 | 0 | 0 | 0 | 0 | 0
1986-11-18 | 6:00 | 0 | 0 | 0 | 0 | 11.7 | 6 | 7710 | 322 | 4.16 | 14.0453 | 6.5674 | 1.4222 | -0.34594 | 0 | 0 | 0 | 0 | 0 | 0 | 0 | 0
1986-11-18 | 7:00 | 13 | 18 | 11 | 2 | 11.7 | 7 | 7711 | 322 | 4.16 | 14.0453 | 7.5674 | 1.1604 | -0.34594 | 0.10359 | 0.10378 | 1.0498 | 1.0498 | 0 | 1.0498 | 0 | 0
1986-11-18 | 8:00 | 42 | 1 | 41 | 1 | 11.7 | 8 | 7712 | 322 | 4.16 | 14.0453 | 8.5674 | 0.89865 | -0.34594 | 0.2737 | 0.27724 | 0.87159 | 0.87159 | 0 | 0.87159 | 0 | 0
1986-11-18 | 9:00 | 127 | 9 | 123 | 4 | 12.2 | 9 | 7713 | 322 | 4.16 | 14.0453 | 9.5674 | 0.63685 | -0.34594 | 0.41154 | 0.42415 | 0.6609 | 0.6609 | 0 | 0.6609 | 0 | 0
1986-11-18 | 10:00 | 129 | 6 | 126 | 3 | 12.2 | 10 | 7714 | 322 | 4.16 | 14.0453 | 10.5674 | 0.37505 | -0.34594 | 0.50773 | 0.53255 | 0.41153 | 0.41153 | 0 | 0.41153 | 0 | 0
1986-11-18 | 11:00 | 141 | 2 | 140 | 1 | 13.3 | 11 | 7715 | 322 | 4.16 | 14.0453 | 11.5674 | 0.11325 | -0.34594 | 0.55571 | 0.58921 | 0.12823 | 0.12823 | 0 | 0.12823 | 0 | 0
1986-11-18 | 12:00 | 323 | 5 | 320 | 3 | 13.9 | 12 | 7716 | 322 | 4.16 | 14.0453 | 12.5674 | -0.14855 | -0.34594 | 0.5522 | 0.58501 | -0.16779 | -0.16779 | 0 | -0.16779 | 0 | 0
1986-11-18 | 13:00 | 421 | 116 | 358 | 63 | 15 | 13 | 7717 | 322 | 4.16 | 14.0453 | 13.5674 | -0.41035 | -0.34594 | 0.49746 | 0.52067 | -0.4474 | -0.4474 | 0 | -0.4474 | 0 | 0
1986-11-18 | 14:00 | 267 | 55 | 242 | 25 | 15 | 14 | 7718 | 322 | 4.16 | 14.0453 | 14.5674 | -0.67215 | -0.34594 | 0.3952 | 0.40629 | -0.6915 | -0.6915 | 0 | -0.6915 | 0 | 0
1986-11-18 | 15:00 | 150 | 9 | 147 | 3 | 14.4 | 15 | 7719 | 322 | 4.16 | 14.0453 | 15.5674 | -0.93395 | -0.34594 | 0.25241 | 0.25517 | -0.89731 | -0.89731 | 0 | -0.89731 | 0 | 0
1986-11-18 | 16:00 | 82 | 18 | 79 | 3 | 15 | 16 | 7720 | 322 | 4.16 | 14.0453 | 16.5674 | -1.1957 | -0.34594 | 0.078799 | 0.07888 | -1.0719 | -1.0719 | 0 | -1.0719 | 0 | 0
1986-11-18 | 17:00 | 16 | 6 | 15 | 1 | 13.9 | 17 | 7721 | 322 | 4.16 | 14.0453 | 17.5674 | -1.4575 | -0.34594 | 0 | 0 | 0 | 0 | 0 | 0 | 0 | 0
1986-11-18 | 18:00 | 0 | 0 | 0 | 0 | 13.3 | 18 | 7722 | 322 | 4.16 | 14.0453 | 18.5674 | -1.7193 | -0.34594 | 0 | 0 | 0 | 0 | 0 | 0 | 0 | 0
1986-11-18 | 19:00 | 0 | 0 | 0 | 0 | 12.8 | 19 | 7723 | 322 | 4.16 | 14.0453 | 19.5674 | -1.9811 | -0.34594 | 0 | 0 | 0 | 0 | 0 | 0 | 0 | 0
1986-11-18 | 20:00 | 0 | 0 | 0 | 0 | 12.8 | 20 | 7724 | 322 | 4.16 | 14.0453 | 20.5674 | -2.2429 | -0.34594 | 0 | 0 | 0 | 0 | 1 | 0 | 0 | 0
1986-11-18 | 21:00 | 0 | 0 | 0 | 0 | 12.8 | 21 | 7725 | 322 | 4.16 | 14.0453 | 21.5674 | -2.5047 | -0.34594 | 0 | 0 | 0 | 0 | 1 | 0 | 0 | 0
1986-11-18 | 22:00 | 0 | 0 | 0 | 0 | 12.2 | 22 | 7726 | 322 | 4.16 | 14.0453 | 22.5674 | -2.7665 | -0.34594 | 0 | 0 | 0 | 0 | 1 | 0 | 0 | 0
1986-11-18 | 23:00 | 0 | 0 | 0 | 0 | 11.7 | 23 | 7727 | 322 | 4.16 | 14.0453 | 23.5674 | -3.0283 | -0.34594 | 0 | 0 | 0 | 0 | 1 | 0 | 0 | 0
1986-11-18 | 24:00 | 0 | 0 | 0 | 0 | 11.1 | 24 | 7728 | 322 | 4.16 | 14.0453 | 24.5674 | -3.2901 | -0.34594 | 0 | 0 | 0 | 0 | 1 | 0 | 0 | 0
1986-11-19 | 1:00 | 0 | 0 | 0 | 0 | 11.1 | 1 | 7729 | 323 | 4.1773 | 13.7891 | 1.5632 | 2.7324 | -0.34966 | 0 | 0 | 0 | 0 | 1 | 0 | 0 | 0
1986-11-19 | 2:00 | 0 | 0 | 0 | 0 | 10.6 | 2 | 7730 | 323 | 4.1773 | 13.7891 | 2.5632 | 2.4706 | -0.34966 | 0 | 0 | 0 | 0 | 1 | 0 | 0 | 0
1986-11-19 | 3:00 | 0 | 0 | 0 | 0 | 11.1 | 3 | 7731 | 323 | 4.1773 | 13.7891 | 3.5632 | 2.2088 | -0.34966 | 0 | 0 | 0 | 0 | 1 | 0 | 0 | 0
1986-11-19 | 4:00 | 0 | 0 | 0 | 0 | 9.4 | 4 | 7732 | 323 | 4.1773 | 13.7891 | 4.5632 | 1.947 | -0.34966 | 0 | 0 | 0 | 0 | 0 | 0 | 0 | 0
1986-11-19 | 5:00 | 0 | 0 | 0 | 0 | 10 | 5 | 7733 | 323 | 4.1773 | 13.7891 | 5.5632 | 1.6852 | -0.34966 | 0 | 0 | 0 | 0 | 0 | 0 | 0 | 0
1986-11-19 | 6:00 | 0 | 0 | 0 | 0 | 9.4 | 6 | 7734 | 323 | 4.1773 | 13.7891 | 6.5632 | 1.4234 | -0.34966 | 0 | 0 | 0 | 0 | 0 | 0 | 0 | 0
1986-11-19 | 7:00 | 32 | 138 | 19 | 13 | 9.4 | 7 | 7735 | 323 | 4.1773 | 13.7891 | 7.5632 | 1.1616 | -0.34966 | 0.10035 | 0.10052 | 1.0477 | 1.0477 | 0 | 1.0477 | 0 | 0
1986-11-19 | 8:00 | 174 | 658 | 43 | 131 | 11.7 | 8 | 7736 | 323 | 4.1773 | 13.7891 | 8.5632 | 0.89976 | -0.34966 | 0.27034 | 0.27375 | 0.86987 | 0.86987 | 0 | 0.86987 | 0 | 0
1986-11-19 | 9:00 | 317 | 655 | 85 | 232 | 13.3 | 9 | 7737 | 323 | 4.1773 | 13.7891 | 9.5632 | 0.63797 | -0.34966 | 0.40816 | 0.42044 | 0.65973 | 0.65973 | 0 | 0.65973 | 0 | 0
1986-11-19 | 10:00 | 483 | 889 | 62 | 421 | 17.2 | 10 | 7738 | 323 | 4.1773 | 13.7891 | 10.5632 | 0.37617 | -0.34966 | 0.50441 | 0.5287 | 0.41119 | 0.41119 | 0 | 0.41119 | 0 | 0
1986-11-19 | 11:00 | 572 | 936 | 62 | 510 | 17.2 | 11 | 7739 | 323 | 4.1773 | 13.7891 | 11.5632 | 0.11437 | -0.34966 | 0.55254 | 0.58541 | 0.12899 | 0.12899 | 0 | 0.12899 | 0 | 0
1986-11-19 | 12:00 | 597 | 949 | 57 | 540 | 18.9 | 12 | 7740 | 323 | 4.1773 | 13.7891 | 12.5632 | -0.14743 | -0.34966 | 0.54926 | 0.58148 | -0.16591 | -0.16591 | 0 | -0.16591 | 0 | 0
1986-11-19 | 13:00 | 566 | 947 | 55 | 511 | 19.4 | 13 | 7741 | 323 | 4.1773 | 13.7891 | 13.5632 | -0.40923 | -0.34966 | 0.4948 | 0.51761 | -0.44469 | -0.44469 | 0 | -0.44469 | 0 | 0
1986-11-19 | 14:00 | 466 | 908 | 48 | 418 | 18.3 | 14 | 7742 | 323 | 4.1773 | 13.7891 | 14.5632 | -0.67103 | -0.34966 | 0.39288 | 0.40376 | -0.68833 | -0.68833 | 0 | -0.68833 | 0 | 0
1986-11-19 | 15:00 | 320 | 825 | 41 | 279 | 17.8 | 15 | 7743 | 323 | 4.1773 | 13.7891 | 15.5632 | -0.93283 | -0.34966 | 0.25042 | 0.25312 | -0.89393 | -0.89393 | 0 | -0.89393 | 0 | 0
1986-11-19 | 16:00 | 142 | 618 | 32 | 110 | 17.8 | 16 | 7744 | 323 | 4.1773 | 13.7891 | 16.5632 | -1.1946 | -0.34966 | 0.077157 | 0.077234 | -1.0684 | -1.0684 | 0 | -1.0684 | 0 | 0
1986-11-19 | 17:00 | 25 | 79 | 16 | 9 | 16.1 | 17 | 7745 | 323 | 4.1773 | 13.7891 | 17.5632 | -1.4564 | -0.34966 | 0 | 0 | 0 | 0 | 0 | 0 | 0 | 0
1986-11-19 | 18:00 | 0 | 0 | 0 | 0 | 16.1 | 18 | 7746 | 323 | 4.1773 | 13.7891 | 18.5632 | -1.7182 | -0.34966 | 0 | 0 | 0 | 0 | 0 | 0 | 0 | 0
1986-11-19 | 19:00 | 0 | 0 | 0 | 0 | 14.4 | 19 | 7747 | 323 | 4.1773 | 13.7891 | 19.5632 | -1.98 | -0.34966 | 0 | 0 | 0 | 0 | 0 | 0 | 0 | 0
1986-11-19 | 20:00 | 0 | 0 | 0 | 0 | 13.9 | 20 | 7748 | 323 | 4.1773 | 13.7891 | 20.5632 | -2.2418 | -0.34966 | 0 | 0 | 0 | 0 | 1 | 0 | 0 | 0
1986-11-19 | 21:00 | 0 | 0 | 0 | 0 | 13.3 | 21 | 7749 | 323 | 4.1773 | 13.7891 | 21.5632 | -2.5036 | -0.34966 | 0 | 0 | 0 | 0 | 1 | 0 | 0 | 0
1986-11-19 | 22:00 | 0 | 0 | 0 | 0 | 12.8 | 22 | 7750 | 323 | 4.1773 | 13.7891 | 22.5632 | -2.7654 | -0.34966 | 0 | 0 | 0 | 0 | 1 | 0 | 0 | 0
1986-11-19 | 23:00 | 0 | 0 | 0 | 0 | 12.2 | 23 | 7751 | 323 | 4.1773 | 13.7891 | 23.5632 | -3.0272 | -0.34966 | 0 | 0 | 0 | 0 | 1 | 0 | 0 | 0
1986-11-19 | 24:00 | 0 | 0 | 0 | 0 | 11.7 | 24 | 7752 | 323 | 4.1773 | 13.7891 | 24.5632 | -3.289 | -0.34966 | 0 | 0 | 0 | 0 | 1 | 0 | 0 | 0
1986-11-20 | 1:00 | 0 | 0 | 0 | 0 | 11.1 | 1 | 7753 | 324 | 4.1945 | 13.5211 | 1.5587 | 2.7335 | -0.35327 | 0 | 0 | 0 | 0 | 1 | 0 | 0 | 0
1986-11-20 | 2:00 | 0 | 0 | 0 | 0 | 10.6 | 2 | 7754 | 324 | 4.1945 | 13.5211 | 2.5587 | 2.4717 | -0.35327 | 0 | 0 | 0 | 0 | 1 | 0 | 0 | 0
1986-11-20 | 3:00 | 0 | 0 | 0 | 0 | 9.4 | 3 | 7755 | 324 | 4.1945 | 13.5211 | 3.5587 | 2.2099 | -0.35327 | 0 | 0 | 0 | 0 | 1 | 0 | 0 | 0
1986-11-20 | 4:00 | 0 | 0 | 0 | 0 | 9.4 | 4 | 7756 | 324 | 4.1945 | 13.5211 | 4.5587 | 1.9481 | -0.35327 | 0 | 0 | 0 | 0 | 0 | 0 | 0 | 0
1986-11-20 | 5:00 | 0 | 0 | 0 | 0 | 9.4 | 5 | 7757 | 324 | 4.1945 | 13.5211 | 5.5587 | 1.6863 | -0.35327 | 0 | 0 | 0 | 0 | 0 | 0 | 0 | 0
1986-11-20 | 6:00 | 0 | 0 | 0 | 0 | 10 | 6 | 7758 | 324 | 4.1945 | 13.5211 | 6.5587 | 1.4245 | -0.35327 | 0 | 0 | 0 | 0 | 0 | 0 | 0 | 0
1986-11-20 | 7:00 | 33 | 205 | 12 | 21 | 10 | 7 | 7759 | 324 | 4.1945 | 13.5211 | 7.5587 | 1.1627 | -0.35327 | 0.097142 | 0.097295 | 1.0458 | 1.0458 | 0 | 1.0458 | 0 | 0
1986-11-20 | 8:00 | 160 | 686 | 26 | 134 | 12.2 | 8 | 7760 | 324 | 4.1945 | 13.5211 | 8.5587 | 0.90093 | -0.35327 | 0.26703 | 0.27031 | 0.86827 | 0.86827 | 0 | 0.86827 | 0 | 0
1986-11-20 | 9:00 | 337 | 850 | 39 | 298 | 15.6 | 9 | 7761 | 324 | 4.1945 | 13.5211 | 9.5587 | 0.63913 | -0.35327 | 0.40483 | 0.41679 | 0.65867 | 0.65867 | 0 | 0.65867 | 0 | 0
1986-11-20 | 10:00 | 480 | 919 | 49 | 431 | 16.1 | 10 | 7762 | 324 | 4.1945 | 13.5211 | 10.5587 | 0.37734 | -0.35327 | 0.50115 | 0.52493 | 0.41095 | 0.41095 | 0 | 0.41095 | 0 | 0
1986-11-20 | 11:00 | 570 | 951 | 55 | 515 | 17.8 | 11 | 7763 | 324 | 4.1945 | 13.5211 | 11.5587 | 0.11554 | -0.35327 | 0.54944 | 0.5817 | 0.12982 | 0.12982 | 0 | 0.12982 | 0 | 0
1986-11-20 | 12:00 | 598 | 957 | 57 | 541 | 18.3 | 12 | 7764 | 324 | 4.1945 | 13.5211 | 12.5587 | -0.14626 | -0.35327 | 0.5464 | 0.57806 | -0.164 | -0.164 | 0 | -0.164 | 0 | 0
1986-11-20 | 13:00 | 560 | 944 | 54 | 506 | 20.6 | 13 | 7765 | 324 | 4.1945 | 13.5211 | 13.5587 | -0.40806 | -0.35327 | 0.49224 | 0.51466 | -0.44199 | -0.44199 | 0 | -0.44199 | 0 | 0
1986-11-20 | 14:00 | 465 | 912 | 48 | 417 | 21.1 | 14 | 7766 | 324 | 4.1945 | 13.5211 | 14.5587 | -0.66986 | -0.35327 | 0.39064 | 0.40133 | -0.68519 | -0.68519 | 0 | -0.68519 | 0 | 0
1986-11-20 | 15:00 | 319 | 842 | 37 | 282 | 20.6 | 15 | 7767 | 324 | 4.1945 | 13.5211 | 15.5587 | -0.93166 | -0.35327 | 0.24854 | 0.25118 | -0.89059 | -0.89059 | 0 | -0.89059 | 0 | 0
1986-11-20 | 16:00 | 142 | 666 | 25 | 117 | 20 | 16 | 7768 | 324 | 4.1945 | 13.5211 | 16.5587 | -1.1935 | -0.35327 | 0.075617 | 0.075689 | -1.0649 | -1.0649 | 0 | -1.0649 | 0 | 0
1986-11-20 | 17:00 | 28 | 167 | 10 | 18 | 17.2 | 17 | 7769 | 324 | 4.1945 | 13.5211 | 17.5587 | -1.4553 | -0.35327 | 0 | 0 | 0 | 0 | 0 | 0 | 0 | 0
1986-11-20 | 18:00 | 0 | 0 | 0 | 0 | 16.1 | 18 | 7770 | 324 | 4.1945 | 13.5211 | 18.5587 | -1.7171 | -0.35327 | 0 | 0 | 0 | 0 | 0 | 0 | 0 | 0
1986-11-20 | 19:00 | 0 | 0 | 0 | 0 | 14.4 | 19 | 7771 | 324 | 4.1945 | 13.5211 | 19.5587 | -1.9789 | -0.35327 | 0 | 0 | 0 | 0 | 0 | 0 | 0 | 0
1986-11-20 | 20:00 | 0 | 0 | 0 | 0 | 12.8 | 20 | 7772 | 324 | 4.1945 | 13.5211 | 20.5587 | -2.2407 | -0.35327 | 0 | 0 | 0 | 0 | 1 | 0 | 0 | 0
1986-11-20 | 21:00 | 0 | 0 | 0 | 0 | 12.2 | 21 | 7773 | 324 | 4.1945 | 13.5211 | 21.5587 | -2.5025 | -0.35327 | 0 | 0 | 0 | 0 | 1 | 0 | 0 | 0
1986-11-20 | 22:00 | 0 | 0 | 0 | 0 | 11.1 | 22 | 7774 | 324 | 4.1945 | 13.5211 | 22.5587 | -2.7643 | -0.35327 | 0 | 0 | 0 | 0 | 1 | 0 | 0 | 0
1986-11-20 | 23:00 | 0 | 0 | 0 | 0 | 11.1 | 23 | 7775 | 324 | 4.1945 | 13.5211 | 23.5587 | -3.0261 | -0.35327 | 0 | 0 | 0 | 0 | 1 | 0 | 0 | 0
1986-11-20 | 24:00 | 0 | 0 | 0 | 0 | 10.6 | 24 | 7776 | 324 | 4.1945 | 13.5211 | 24.5587 | -3.2879 | -0.35327 | 0 | 0 | 0 | 0 | 1 | 0 | 0 | 0
1986-11-21 | 1:00 | 0 | 0 | 0 | 0 | 10.6 | 1 | 7777 | 325 | 4.2118 | 13.2414 | 1.554 | 2.7348 | -0.35677 | 0 | 0 | 0 | 0 | 1 | 0 | 0 | 0
1986-11-21 | 2:00 | 0 | 0 | 0 | 0 | 11.1 | 2 | 7778 | 325 | 4.2118 | 13.2414 | 2.554 | 2.473 | -0.35677 | 0 | 0 | 0 | 0 | 1 | 0 | 0 | 0
1986-11-21 | 3:00 | 0 | 0 | 0 | 0 | 9.4 | 3 | 7779 | 325 | 4.2118 | 13.2414 | 3.554 | 2.2112 | -0.35677 | 0 | 0 | 0 | 0 | 1 | 0 | 0 | 0
1986-11-21 | 4:00 | 0 | 0 | 0 | 0 | 9.4 | 4 | 7780 | 325 | 4.2118 | 13.2414 | 4.554 | 1.9494 | -0.35677 | 0 | 0 | 0 | 0 | 0 | 0 | 0 | 0
1986-11-21 | 5:00 | 0 | 0 | 0 | 0 | 8.9 | 5 | 7781 | 325 | 4.2118 | 13.2414 | 5.554 | 1.6876 | -0.35677 | 0 | 0 | 0 | 0 | 0 | 0 | 0 | 0
1986-11-21 | 6:00 | 0 | 0 | 0 | 0 | 8.9 | 6 | 7782 | 325 | 4.2118 | 13.2414 | 6.554 | 1.4258 | -0.35677 | 0 | 0 | 0 | 0 | 0 | 0 | 0 | 0
1986-11-21 | 7:00 | 28 | 104 | 17 | 11 | 8.9 | 7 | 7783 | 325 | 4.2118 | 13.2414 | 7.554 | 1.164 | -0.35677 | 0.093967 | 0.094106 | 1.0439 | 1.0439 | 0 | 1.0439 | 0 | 0
1986-11-21 | 8:00 | 84 | 103 | 64 | 20 | 11.1 | 8 | 7784 | 325 | 4.2118 | 13.2414 | 8.554 | 0.90215 | -0.35677 | 0.26375 | 0.26691 | 0.86677 | 0.86677 | 0 | 0.86677 | 0 | 0
1986-11-21 | 9:00 | 211 | 72 | 186 | 25 | 13.9 | 9 | 7785 | 325 | 4.2118 | 13.2414 | 9.554 | 0.64036 | -0.35677 | 0.40155 | 0.41321 | 0.65771 | 0.65771 | 0 | 0.65771 | 0 | 0
1986-11-21 | 10:00 | 278 | 130 | 217 | 61 | 13.9 | 10 | 7786 | 325 | 4.2118 | 13.2414 | 10.554 | 0.37856 | -0.35677 | 0.49796 | 0.52125 | 0.4108 | 0.4108 | 0 | 0.4108 | 0 | 0
1986-11-21 | 11:00 | 275 | 13 | 268 | 7 | 16.1 | 11 | 7787 | 325 | 4.2118 | 13.2414 | 11.554 | 0.11676 | -0.35677 | 0.54642 | 0.57809 | 0.13071 | 0.13071 | 0 | 0.13071 | 0 | 0
1986-11-21 | 12:00 | 483 | 470 | 219 | 264 | 15.6 | 12 | 7788 | 325 | 4.2118 | 13.2414 | 12.554 | -0.14504 | -0.35677 | 0.54363 | 0.57475 | -0.16207 | -0.16207 | 0 | -0.16207 | 0 | 0
1986-11-21 | 13:00 | 545 | 715 | 164 | 381 | 16.7 | 13 | 7789 | 325 | 4.2118 | 13.2414 | 13.554 | -0.40684 | -0.35677 | 0.48977 | 0.51182 | -0.43929 | -0.43929 | 0 | -0.43929 | 0 | 0
1986-11-21 | 14:00 | 461 | 904 | 49 | 412 | 17.8 | 14 | 7790 | 325 | 4.2118 | 13.2414 | 14.554 | -0.66864 | -0.35677 | 0.38851 | 0.39901 | -0.68208 | -0.68208 | 0 | -0.68208 | 0 | 0
1986-11-21 | 15:00 | 278 | 639 | 66 | 212 | 19.4 | 15 | 7791 | 325 | 4.2118 | 13.2414 | 15.554 | -0.93044 | -0.35677 | 0.24676 | 0.24934 | -0.88729 | -0.88729 | 0 | -0.88729 | 0 | 0
1986-11-21 | 16:00 | 119 | 443 | 42 | 77 | 17.8 | 16 | 7792 | 325 | 4.2118 | 13.2414 | 16.554 | -1.1922 | -0.35677 | 0.074177 | 0.074245 | -1.0615 | -1.0615 | 0 | -1.0615 | 0 | 0
1986-11-21 | 17:00 | 24 | 98 | 13 | 11 | 15.6 | 17 | 7793 | 325 | 4.2118 | 13.2414 | 17.554 | -1.454 | -0.35677 | 0 | 0 | 0 | 0 | 0 | 0 | 0 | 0
1986-11-21 | 18:00 | 0 | 0 | 0 | 0 | 15 | 18 | 7794 | 325 | 4.2118 | 13.2414 | 18.554 | -1.7158 | -0.35677 | 0 | 0 | 0 | 0 | 0 | 0 | 0 | 0
1986-11-21 | 19:00 | 0 | 0 | 0 | 0 | 13.9 | 19 | 7795 | 325 | 4.2118 | 13.2414 | 19.554 | -1.9776 | -0.35677 | 0 | 0 | 0 | 0 | 0 | 0 | 0 | 0
1986-11-21 | 20:00 | 0 | 0 | 0 | 0 | 14.4 | 20 | 7796 | 325 | 4.2118 | 13.2414 | 20.554 | -2.2394 | -0.35677 | 0 | 0 | 0 | 0 | 1 | 0 | 0 | 0
1986-11-21 | 21:00 | 0 | 0 | 0 | 0 | 16.1 | 21 | 7797 | 325 | 4.2118 | 13.2414 | 21.554 | -2.5012 | -0.35677 | 0 | 0 | 0 | 0 | 1 | 0 | 0 | 0
1986-11-21 | 22:00 | 0 | 0 | 0 | 0 | 15.6 | 22 | 7798 | 325 | 4.2118 | 13.2414 | 22.554 | -2.763 | -0.35677 | 0 | 0 | 0 | 0 | 1 | 0 | 0 | 0
1986-11-21 | 23:00 | 0 | 0 | 0 | 0 | 15 | 23 | 7799 | 325 | 4.2118 | 13.2414 | 23.554 | -3.0248 | -0.35677 | 0 | 0 | 0 | 0 | 1 | 0 | 0 | 0
1986-11-21 | 24:00 | 0 | 0 | 0 | 0 | 13.3 | 24 | 7800 | 325 | 4.2118 | 13.2414 | 24.554 | -3.2866 | -0.35677 | 0 | 0 | 0 | 0 | 1 | 0 | 0 | 0
1986-11-22 | 1:00 | 0 | 0 | 0 | 0 | 13.9 | 1 | 7801 | 326 | 4.2291 | 12.9504 | 1.5492 | 2.736 | -0.36017 | 0 | 0 | 0 | 0 | 1 | 0 | 0 | 0
1986-11-22 | 2:00 | 0 | 0 | 0 | 0 | 12.8 | 2 | 7802 | 326 | 4.2291 | 12.9504 | 2.5492 | 2.4742 | -0.36017 | 0 | 0 | 0 | 0 | 1 | 0 | 0 | 0
1986-11-22 | 3:00 | 0 | 0 | 0 | 0 | 12.2 | 3 | 7803 | 326 | 4.2291 | 12.9504 | 3.5492 | 2.2124 | -0.36017 | 0 | 0 | 0 | 0 | 1 | 0 | 0 | 0
1986-11-22 | 4:00 | 0 | 0 | 0 | 0 | 11.7 | 4 | 7804 | 326 | 4.2291 | 12.9504 | 4.5492 | 1.9506 | -0.36017 | 0 | 0 | 0 | 0 | 0 | 0 | 0 | 0
1986-11-22 | 5:00 | 0 | 0 | 0 | 0 | 11.7 | 5 | 7805 | 326 | 4.2291 | 12.9504 | 5.5492 | 1.6888 | -0.36017 | 0 | 0 | 0 | 0 | 0 | 0 | 0 | 0
1986-11-22 | 6:00 | 0 | 0 | 0 | 0 | 10.6 | 6 | 7806 | 326 | 4.2291 | 12.9504 | 6.5492 | 1.427 | -0.36017 | 0 | 0 | 0 | 0 | 0 | 0 | 0 | 0
1986-11-22 | 7:00 | 28 | 161 | 12 | 16 | 9.4 | 7 | 7807 | 326 | 4.2291 | 12.9504 | 7.5492 | 1.1652 | -0.36017 | 0.090828 | 0.090954 | 1.0421 | 1.0421 | 0 | 1.0421 | 0 | 0
1986-11-22 | 8:00 | 153 | 658 | 29 | 124 | 10.6 | 8 | 7808 | 326 | 4.2291 | 12.9504 | 8.5492 | 0.90342 | -0.36017 | 0.26053 | 0.26357 | 0.86539 | 0.86539 | 0 | 0.86539 | 0 | 0
1986-11-22 | 9:00 | 327 | 830 | 42 | 285 | 11.7 | 9 | 7809 | 326 | 4.2291 | 12.9504 | 9.5492 | 0.64162 | -0.36017 | 0.39833 | 0.40969 | 0.65686 | 0.65686 | 0 | 0.65686 | 0 | 0
1986-11-22 | 10:00 | 471 | 906 | 53 | 418 | 13.9 | 10 | 7810 | 326 | 4.2291 | 12.9504 | 10.5492 | 0.37983 | -0.36017 | 0.49484 | 0.51765 | 0.41073 | 0.41073 | 0 | 0.41073 | 0 | 0
1986-11-22 | 11:00 | 507 | 639 | 165 | 342 | 15 | 11 | 7811 | 326 | 4.2291 | 12.9504 | 11.5492 | 0.11803 | -0.36017 | 0.54348 | 0.57457 | 0.13166 | 0.13166 | 0 | 0.13166 | 0 | 0
1986-11-22 | 12:00 | 594 | 953 | 62 | 532 | 16.1 | 12 | 7812 | 326 | 4.2291 | 12.9504 | 12.5492 | -0.14377 | -0.36017 | 0.54094 | 0.57155 | -0.16011 | -0.16011 | 0 | -0.16011 | 0 | 0
1986-11-22 | 13:00 | 557 | 939 | 59 | 498 | 16.7 | 13 | 7813 | 326 | 4.2291 | 12.9504 | 13.5492 | -0.40557 | -0.36017 | 0.48738 | 0.50909 | -0.43659 | -0.43659 | 0 | -0.43659 | 0 | 0
1986-11-22 | 14:00 | 465 | 912 | 52 | 413 | 16.7 | 14 | 7814 | 326 | 4.2291 | 12.9504 | 14.5492 | -0.66737 | -0.36017 | 0.38647 | 0.39681 | -0.67899 | -0.67899 | 0 | -0.67899 | 0 | 0
1986-11-22 | 15:00 | 280 | 607 | 80 | 200 | 17.2 | 15 | 7815 | 326 | 4.2291 | 12.9504 | 15.5492 | -0.92917 | -0.36017 | 0.24508 | 0.2476 | -0.88404 | -0.88404 | 0 | -0.88404 | 0 | 0
1986-11-22 | 16:00 | 122 | 326 | 66 | 56 | 16.7 | 16 | 7816 | 326 | 4.2291 | 12.9504 | 16.5492 | -1.191 | -0.36017 | 0.072838 | 0.072903 | -1.0582 | -1.0582 | 0 | -1.0582 | 0 | 0
1986-11-22 | 17:00 | 20 | 67 | 13 | 7 | 15.6 | 17 | 7817 | 326 | 4.2291 | 12.9504 | 17.5492 | -1.4528 | -0.36017 | 0 | 0 | 0 | 0 | 0 | 0 | 0 | 0
1986-11-22 | 18:00 | 0 | 0 | 0 | 0 | 16.7 | 18 | 7818 | 326 | 4.2291 | 12.9504 | 18.5492 | -1.7146 | -0.36017 | 0 | 0 | 0 | 0 | 0 | 0 | 0 | 0
1986-11-22 | 19:00 | 0 | 0 | 0 | 0 | 15.6 | 19 | 7819 | 326 | 4.2291 | 12.9504 | 19.5492 | -1.9764 | -0.36017 | 0 | 0 | 0 | 0 | 0 | 0 | 0 | 0
1986-11-22 | 20:00 | 0 | 0 | 0 | 0 | 14.4 | 20 | 7820 | 326 | 4.2291 | 12.9504 | 20.5492 | -2.2382 | -0.36017 | 0 | 0 | 0 | 0 | 1 | 0 | 0 | 0
1986-11-22 | 21:00 | 0 | 0 | 0 | 0 | 13.3 | 21 | 7821 | 326 | 4.2291 | 12.9504 | 21.5492 | -2.5 | -0.36017 | 0 | 0 | 0 | 0 | 1 | 0 | 0 | 0
1986-11-22 | 22:00 | 0 | 0 | 0 | 0 | 12.8 | 22 | 7822 | 326 | 4.2291 | 12.9504 | 22.5492 | -2.7618 | -0.36017 | 0 | 0 | 0 | 0 | 1 | 0 | 0 | 0
1986-11-22 | 23:00 | 0 | 0 | 0 | 0 | 11.7 | 23 | 7823 | 326 | 4.2291 | 12.9504 | 23.5492 | -3.0236 | -0.36017 | 0 | 0 | 0 | 0 | 1 | 0 | 0 | 0
1986-11-22 | 24:00 | 0 | 0 | 0 | 0 | 11.7 | 24 | 7824 | 326 | 4.2291 | 12.9504 | 24.5492 | -3.2854 | -0.36017 | 0 | 0 | 0 | 0 | 1 | 0 | 0 | 0
1986-11-23 | 1:00 | 0 | 0 | 0 | 0 | 10.6 | 1 | 7825 | 327 | 4.2463 | 12.6483 | 1.5441 | 2.7373 | -0.36346 | 0 | 0 | 0 | 0 | 1 | 0 | 0 | 0
1986-11-23 | 2:00 | 0 | 0 | 0 | 0 | 11.7 | 2 | 7826 | 327 | 4.2463 | 12.6483 | 2.5441 | 2.4755 | -0.36346 | 0 | 0 | 0 | 0 | 1 | 0 | 0 | 0
1986-11-23 | 3:00 | 0 | 0 | 0 | 0 | 11.1 | 3 | 7827 | 327 | 4.2463 | 12.6483 | 3.5441 | 2.2137 | -0.36346 | 0 | 0 | 0 | 0 | 1 | 0 | 0 | 0
1986-11-23 | 4:00 | 0 | 0 | 0 | 0 | 10.6 | 4 | 7828 | 327 | 4.2463 | 12.6483 | 4.5441 | 1.9519 | -0.36346 | 0 | 0 | 0 | 0 | 0 | 0 | 0 | 0
1986-11-23 | 5:00 | 0 | 0 | 0 | 0 | 10 | 5 | 7829 | 327 | 4.2463 | 12.6483 | 5.5441 | 1.6901 | -0.36346 | 0 | 0 | 0 | 0 | 0 | 0 | 0 | 0
1986-11-23 | 6:00 | 0 | 0 | 0 | 0 | 10 | 6 | 7830 | 327 | 4.2463 | 12.6483 | 6.5441 | 1.4283 | -0.36346 | 0 | 0 | 0 | 0 | 0 | 0 | 0 | 0
1986-11-23 | 7:00 | 31 | 160 | 14 | 17 | 10 | 7 | 7831 | 327 | 4.2463 | 12.6483 | 7.5441 | 1.1665 | -0.36346 | 0.087728 | 0.087841 | 1.0405 | 1.0405 | 0 | 1.0405 | 0 | 0
1986-11-23 | 8:00 | 150 | 668 | 27 | 123 | 11.1 | 8 | 7832 | 327 | 4.2463 | 12.6483 | 8.5441 | 0.90474 | -0.36346 | 0.25735 | 0.26028 | 0.86411 | 0.86411 | 0 | 0.86411 | 0 | 0
1986-11-23 | 9:00 | 327 | 844 | 40 | 287 | 12.2 | 9 | 7833 | 327 | 4.2463 | 12.6483 | 9.5441 | 0.64294 | -0.36346 | 0.39516 | 0.40625 | 0.65611 | 0.65611 | 0 | 0.65611 | 0 | 0
1986-11-23 | 10:00 | 474 | 924 | 51 | 423 | 13.3 | 10 | 7834 | 327 | 4.2463 | 12.6483 | 10.5441 | 0.38114 | -0.36346 | 0.49178 | 0.51413 | 0.41076 | 0.41076 | 0 | 0.41076 | 0 | 0
1986-11-23 | 11:00 | 566 | 958 | 57 | 509 | 13.9 | 11 | 7835 | 327 | 4.2463 | 12.6483 | 11.5441 | 0.11934 | -0.36346 | 0.54061 | 0.57116 | 0.13267 | 0.13267 | 0 | 0.13267 | 0 | 0
1986-11-23 | 12:00 | 597 | 968 | 59 | 538 | 15 | 12 | 7836 | 327 | 4.2463 | 12.6483 | 12.5441 | -0.14245 | -0.36346 | 0.53833 | 0.56846 | -0.15812 | -0.15812 | 0 | -0.15812 | 0 | 0
1986-11-23 | 13:00 | 565 | 935 | 71 | 494 | 15.6 | 13 | 7837 | 327 | 4.2463 | 12.6483 | 13.5441 | -0.40425 | -0.36346 | 0.4851 | 0.50648 | -0.4339 | -0.4339 | 0 | -0.4339 | 0 | 0
1986-11-23 | 14:00 | 433 | 839 | 56 | 377 | 16.7 | 14 | 7838 | 327 | 4.2463 | 12.6483 | 14.5441 | -0.66605 | -0.36346 | 0.38454 | 0.39471 | -0.67593 | -0.67593 | 0 | -0.67593 | 0 | 0
1986-11-23 | 15:00 | 311 | 828 | 39 | 272 | 16.1 | 15 | 7839 | 327 | 4.2463 | 12.6483 | 15.5441 | -0.92785 | -0.36346 | 0.2435 | 0.24597 | -0.88082 | -0.88082 | 0 | -0.88082 | 0 | 0
1986-11-23 | 16:00 | 127 | 502 | 42 | 85 | 16.1 | 16 | 7840 | 327 | 4.2463 | 12.6483 | 16.5441 | -1.1897 | -0.36346 | 0.0716 | 0.071661 | -1.0549 | -1.0549 | 0 | -1.0549 | 0 | 0
1986-11-23 | 17:00 | 25 | 134 | 11 | 14 | 14.4 | 17 | 7841 | 327 | 4.2463 | 12.6483 | 17.5441 | -1.4515 | -0.36346 | 0 | 0 | 0 | 0 | 0 | 0 | 0 | 0
1986-11-23 | 18:00 | 0 | 0 | 0 | 0 | 12.8 | 18 | 7842 | 327 | 4.2463 | 12.6483 | 18.5441 | -1.7133 | -0.36346 | 0 | 0 | 0 | 0 | 0 | 0 | 0 | 0
1986-11-23 | 19:00 | 0 | 0 | 0 | 0 | 12.2 | 19 | 7843 | 327 | 4.2463 | 12.6483 | 19.5441 | -1.9751 | -0.36346 | 0 | 0 | 0 | 0 | 0 | 0 | 0 | 0
1986-11-23 | 20:00 | 0 | 0 | 0 | 0 | 11.7 | 20 | 7844 | 327 | 4.2463 | 12.6483 | 20.5441 | -2.2369 | -0.36346 | 0 | 0 | 0 | 0 | 1 | 0 | 0 | 0
1986-11-23 | 21:00 | 0 | 0 | 0 | 0 | 8.9 | 21 | 7845 | 327 | 4.2463 | 12.6483 | 21.5441 | -2.4986 | -0.36346 | 0 | 0 | 0 | 0 | 1 | 0 | 0 | 0
1986-11-23 | 22:00 | 0 | 0 | 0 | 0 | 8.9 | 22 | 7846 | 327 | 4.2463 | 12.6483 | 22.5441 | -2.7604 | -0.36346 | 0 | 0 | 0 | 0 | 1 | 0 | 0 | 0
1986-11-23 | 23:00 | 0 | 0 | 0 | 0 | 8.3 | 23 | 7847 | 327 | 4.2463 | 12.6483 | 23.5441 | -3.0222 | -0.36346 | 0 | 0 | 0 | 0 | 1 | 0 | 0 | 0
1986-11-23 | 24:00 | 0 | 0 | 0 | 0 | 8.3 | 24 | 7848 | 327 | 4.2463 | 12.6483 | 24.5441 | -3.284 | -0.36346 | 0 | 0 | 0 | 0 | 1 | 0 | 0 | 0
1986-11-24 | 1:00 | 0 | 0 | 0 | 0 | 8.3 | 1 | 7849 | 328 | 4.2636 | 12.3353 | 1.5389 | 2.7387 | -0.36665 | 0 | 0 | 0 | 0 | 1 | 0 | 0 | 0
1986-11-24 | 2:00 | 0 | 0 | 0 | 0 | 5.6 | 2 | 7850 | 328 | 4.2636 | 12.3353 | 2.5389 | 2.4769 | -0.36665 | 0 | 0 | 0 | 0 | 1 | 0 | 0 | 0
1986-11-24 | 3:00 | 0 | 0 | 0 | 0 | 6.1 | 3 | 7851 | 328 | 4.2636 | 12.3353 | 3.5389 | 2.2151 | -0.36665 | 0 | 0 | 0 | 0 | 1 | 0 | 0 | 0
1986-11-24 | 4:00 | 0 | 0 | 0 | 0 | 5.6 | 4 | 7852 | 328 | 4.2636 | 12.3353 | 4.5389 | 1.9533 | -0.36665 | 0 | 0 | 0 | 0 | 0 | 0 | 0 | 0
1986-11-24 | 5:00 | 0 | 0 | 0 | 0 | 5.6 | 5 | 7853 | 328 | 4.2636 | 12.3353 | 5.5389 | 1.6915 | -0.36665 | 0 | 0 | 0 | 0 | 0 | 0 | 0 | 0
1986-11-24 | 6:00 | 0 | 0 | 0 | 0 | 4.4 | 6 | 7854 | 328 | 4.2636 | 12.3353 | 6.5389 | 1.4297 | -0.36665 | 0 | 0 | 0 | 0 | 0 | 0 | 0 | 0
1986-11-24 | 7:00 | 26 | 126 | 13 | 13 | 6.7 | 7 | 7855 | 328 | 4.2636 | 12.3353 | 7.5389 | 1.1679 | -0.36665 | 0.084666 | 0.084768 | 1.039 | 1.039 | 0 | 1.039 | 0 | 0
1986-11-24 | 8:00 | 143 | 607 | 33 | 110 | 8.3 | 8 | 7856 | 328 | 4.2636 | 12.3353 | 8.5389 | 0.90611 | -0.36665 | 0.25422 | 0.25704 | 0.86293 | 0.86293 | 0 | 0.86293 | 0 | 0
1986-11-24 | 9:00 | 317 | 798 | 48 | 269 | 12.2 | 9 | 7857 | 328 | 4.2636 | 12.3353 | 9.5389 | 0.64431 | -0.36665 | 0.39206 | 0.40287 | 0.65546 | 0.65546 | 0 | 0.65546 | 0 | 0
1986-11-24 | 10:00 | 449 | 735 | 114 | 335 | 13.3 | 10 | 7858 | 328 | 4.2636 | 12.3353 | 10.5389 | 0.38251 | -0.36665 | 0.48879 | 0.5107 | 0.41087 | 0.41087 | 0 | 0.41087 | 0 | 0
1986-11-24 | 11:00 | 532 | 844 | 85 | 447 | 13.9 | 11 | 7859 | 328 | 4.2636 | 12.3353 | 11.5389 | 0.12071 | -0.36665 | 0.53782 | 0.56785 | 0.13374 | 0.13374 | 0 | 0.13374 | 0 | 0
1986-11-24 | 12:00 | 574 | 860 | 99 | 475 | 15.6 | 12 | 7860 | 328 | 4.2636 | 12.3353 | 12.5389 | -0.14109 | -0.36665 | 0.53582 | 0.56547 | -0.15611 | -0.15611 | 0 | -0.15611 | 0 | 0
1986-11-24 | 13:00 | 511 | 843 | 68 | 443 | 15.6 | 13 | 7861 | 328 | 4.2636 | 12.3353 | 13.5389 | -0.40289 | -0.36665 | 0.48291 | 0.50397 | -0.43123 | -0.43123 | 0 | -0.43123 | 0 | 0
1986-11-24 | 14:00 | 452 | 877 | 60 | 392 | 16.1 | 14 | 7862 | 328 | 4.2636 | 12.3353 | 14.5389 | -0.66469 | -0.36665 | 0.3827 | 0.39271 | -0.67291 | -0.67291 | 0 | -0.67291 | 0 | 0
1986-11-24 | 15:00 | 303 | 786 | 47 | 256 | 16.7 | 15 | 7863 | 328 | 4.2636 | 12.3353 | 15.5389 | -0.92649 | -0.36665 | 0.24202 | 0.24445 | -0.87766 | -0.87766 | 0 | -0.87766 | 0 | 0
1986-11-24 | 16:00 | 129 | 579 | 31 | 98 | 15.6 | 16 | 7864 | 328 | 4.2636 | 12.3353 | 16.5389 | -1.1883 | -0.36665 | 0.070462 | 0.070521 | -1.0516 | -1.0516 | 0 | -1.0516 | 0 | 0
1986-11-24 | 17:00 | 22 | 103 | 11 | 11 | 13.9 | 17 | 7865 | 328 | 4.2636 | 12.3353 | 17.5389 | -1.4501 | -0.36665 | 0 | 0 | 0 | 0 | 0 | 0 | 0 | 0
1986-11-24 | 18:00 | 0 | 0 | 0 | 0 | 13.3 | 18 | 7866 | 328 | 4.2636 | 12.3353 | 18.5389 | -1.7119 | -0.36665 | 0 | 0 | 0 | 0 | 0 | 0 | 0 | 0
1986-11-24 | 19:00 | 0 | 0 | 0 | 0 | 11.1 | 19 | 7867 | 328 | 4.2636 | 12.3353 | 19.5389 | -1.9737 | -0.36665 | 0 | 0 | 0 | 0 | 0 | 0 | 0 | 0
1986-11-24 | 20:00 | 0 | 0 | 0 | 0 | 9.4 | 20 | 7868 | 328 | 4.2636 | 12.3353 | 20.5389 | -2.2355 | -0.36665 | 0 | 0 | 0 | 0 | 1 | 0 | 0 | 0
1986-11-24 | 21:00 | 0 | 0 | 0 | 0 | 8.3 | 21 | 7869 | 328 | 4.2636 | 12.3353 | 21.5389 | -2.4973 | -0.36665 | 0 | 0 | 0 | 0 | 1 | 0 | 0 | 0
1986-11-24 | 22:00 | 0 | 0 | 0 | 0 | 7.8 | 22 | 7870 | 328 | 4.2636 | 12.3353 | 22.5389 | -2.7591 | -0.36665 | 0 | 0 | 0 | 0 | 1 | 0 | 0 | 0
1986-11-24 | 23:00 | 0 | 0 | 0 | 0 | 6.7 | 23 | 7871 | 328 | 4.2636 | 12.3353 | 23.5389 | -3.0209 | -0.36665 | 0 | 0 | 0 | 0 | 1 | 0 | 0 | 0
1986-11-24 | 24:00 | 0 | 0 | 0 | 0 | 6.7 | 24 | 7872 | 328 | 4.2636 | 12.3353 | 24.5389 | -3.2827 | -0.36665 | 0 | 0 | 0 | 0 | 1 | 0 | 0 | 0
1986-11-25 | 1:00 | 0 | 0 | 0 | 0 | 7.2 | 1 | 7873 | 329 | 4.2809 | 12.0117 | 1.5335 | 2.7401 | -0.36973 | 0 | 0 | 0 | 0 | 1 | 0 | 0 | 0
1986-11-25 | 2:00 | 0 | 0 | 0 | 0 | 6.7 | 2 | 7874 | 329 | 4.2809 | 12.0117 | 2.5335 | 2.4783 | -0.36973 | 0 | 0 | 0 | 0 | 1 | 0 | 0 | 0
1986-11-25 | 3:00 | 0 | 0 | 0 | 0 | 4.4 | 3 | 7875 | 329 | 4.2809 | 12.0117 | 3.5335 | 2.2165 | -0.36973 | 0 | 0 | 0 | 0 | 1 | 0 | 0 | 0
1986-11-25 | 4:00 | 0 | 0 | 0 | 0 | 5.6 | 4 | 7876 | 329 | 4.2809 | 12.0117 | 4.5335 | 1.9547 | -0.36973 | 0 | 0 | 0 | 0 | 0 | 0 | 0 | 0
1986-11-25 | 5:00 | 0 | 0 | 0 | 0 | 6.7 | 5 | 7877 | 329 | 4.2809 | 12.0117 | 5.5335 | 1.6929 | -0.36973 | 0 | 0 | 0 | 0 | 0 | 0 | 0 | 0
1986-11-25 | 6:00 | 0 | 0 | 0 | 0 | 6.7 | 6 | 7878 | 329 | 4.2809 | 12.0117 | 6.5335 | 1.4311 | -0.36973 | 0 | 0 | 0 | 0 | 0 | 0 | 0 | 0
1986-11-25 | 7:00 | 30 | 132 | 16 | 14 | 6.1 | 7 | 7879 | 329 | 4.2809 | 12.0117 | 7.5335 | 1.1693 | -0.36973 | 0.081646 | 0.081737 | 1.0375 | 1.0375 | 0 | 1.0375 | 0 | 0
1986-11-25 | 8:00 | 120 | 311 | 64 | 56 | 8.9 | 8 | 7880 | 329 | 4.2809 | 12.0117 | 8.5335 | 0.90752 | -0.36973 | 0.25114 | 0.25386 | 0.86187 | 0.86187 | 0 | 0.86187 | 0 | 0
1986-11-25 | 9:00 | 200 | 142 | 153 | 47 | 13.3 | 9 | 7881 | 329 | 4.2809 | 12.0117 | 9.5335 | 0.64572 | -0.36973 | 0.38901 | 0.39956 | 0.65491 | 0.65491 | 0 | 0.65491 | 0 | 0
1986-11-25 | 10:00 | 393 | 451 | 190 | 203 | 16.7 | 10 | 7882 | 329 | 4.2809 | 12.0117 | 10.5335 | 0.38392 | -0.36973 | 0.48587 | 0.50736 | 0.41106 | 0.41106 | 0 | 0.41106 | 0 | 0
1986-11-25 | 11:00 | 522 | 637 | 187 | 335 | 17.8 | 11 | 7883 | 329 | 4.2809 | 12.0117 | 11.5335 | 0.12212 | -0.36973 | 0.53511 | 0.56464 | 0.13487 | 0.13487 | 0 | 0.13487 | 0 | 0
1986-11-25 | 12:00 | 589 | 657 | 228 | 361 | 17.2 | 12 | 7884 | 329 | 4.2809 | 12.0117 | 12.5335 | -0.13968 | -0.36973 | 0.53339 | 0.5626 | -0.15408 | -0.15408 | 0 | -0.15408 | 0 | 0
1986-11-25 | 13:00 | 453 | 400 | 245 | 208 | 17.2 | 13 | 7885 | 329 | 4.2809 | 12.0117 | 13.5335 | -0.40148 | -0.36973 | 0.48081 | 0.50158 | -0.42856 | -0.42856 | 0 | -0.42856 | 0 | 0
1986-11-25 | 14:00 | 310 | 188 | 226 | 84 | 17.2 | 14 | 7886 | 329 | 4.2809 | 12.0117 | 14.5335 | -0.66328 | -0.36973 | 0.38096 | 0.39083 | -0.66991 | -0.66991 | 0 | -0.66991 | 0 | 0
1986-11-25 | 15:00 | 228 | 225 | 156 | 72 | 18.3 | 15 | 7887 | 329 | 4.2809 | 12.0117 | 15.5335 | -0.92508 | -0.36973 | 0.24064 | 0.24303 | -0.87453 | -0.87453 | 0 | -0.87453 | 0 | 0
1986-11-25 | 16:00 | 118 | 442 | 44 | 74 | 16.1 | 16 | 7888 | 329 | 4.2809 | 12.0117 | 16.5335 | -1.1869 | -0.36973 | 0.069424 | 0.06948 | -1.0484 | -1.0484 | 0 | -1.0484 | 0 | 0
1986-11-25 | 17:00 | 24 | 137 | 9 | 15 | 15 | 17 | 7889 | 329 | 4.2809 | 12.0117 | 17.5335 | -1.4487 | -0.36973 | 0 | 0 | 0 | 0 | 0 | 0 | 0 | 0
1986-11-25 | 18:00 | 0 | 0 | 0 | 0 | 12.2 | 18 | 7890 | 329 | 4.2809 | 12.0117 | 18.5335 | -1.7105 | -0.36973 | 0 | 0 | 0 | 0 | 0 | 0 | 0 | 0
1986-11-25 | 19:00 | 0 | 0 | 0 | 0 | 11.7 | 19 | 7891 | 329 | 4.2809 | 12.0117 | 19.5335 | -1.9723 | -0.36973 | 0 | 0 | 0 | 0 | 0 | 0 | 0 | 0
1986-11-25 | 20:00 | 0 | 0 | 0 | 0 | 11.1 | 20 | 7892 | 329 | 4.2809 | 12.0117 | 20.5335 | -2.2341 | -0.36973 | 0 | 0 | 0 | 0 | 1 | 0 | 0 | 0
1986-11-25 | 21:00 | 0 | 0 | 0 | 0 | 8.3 | 21 | 7893 | 329 | 4.2809 | 12.0117 | 21.5335 | -2.4959 | -0.36973 | 0 | 0 | 0 | 0 | 1 | 0 | 0 | 0
1986-11-25 | 22:00 | 0 | 0 | 0 | 0 | 8.3 | 22 | 7894 | 329 | 4.2809 | 12.0117 | 22.5335 | -2.7577 | -0.36973 | 0 | 0 | 0 | 0 | 1 | 0 | 0 | 0
1986-11-25 | 23:00 | 0 | 0 | 0 | 0 | 8.3 | 23 | 7895 | 329 | 4.2809 | 12.0117 | 23.5335 | -3.0195 | -0.36973 | 0 | 0 | 0 | 0 | 1 | 0 | 0 | 0
1986-11-25 | 24:00 | 0 | 0 | 0 | 0 | 7.2 | 24 | 7896 | 329 | 4.2809 | 12.0117 | 24.5335 | -3.2813 | -0.36973 | 0 | 0 | 0 | 0 | 1 | 0 | 0 | 0
1986-11-26 | 1:00 | 0 | 0 | 0 | 0 | 5.6 | 1 | 7897 | 330 | 4.2981 | 11.6779 | 1.528 | 2.7416 | -0.37269 | 0 | 0 | 0 | 0 | 1 | 0 | 0 | 0
1986-11-26 | 2:00 | 0 | 0 | 0 | 0 | 6.7 | 2 | 7898 | 330 | 4.2981 | 11.6779 | 2.528 | 2.4798 | -0.37269 | 0 | 0 | 0 | 0 | 1 | 0 | 0 | 0
1986-11-26 | 3:00 | 0 | 0 | 0 | 0 | 8.9 | 3 | 7899 | 330 | 4.2981 | 11.6779 | 3.528 | 2.218 | -0.37269 | 0 | 0 | 0 | 0 | 1 | 0 | 0 | 0
1986-11-26 | 4:00 | 0 | 0 | 0 | 0 | 8.3 | 4 | 7900 | 330 | 4.2981 | 11.6779 | 4.528 | 1.9562 | -0.37269 | 0 | 0 | 0 | 0 | 0 | 0 | 0 | 0
1986-11-26 | 5:00 | 0 | 0 | 0 | 0 | 7.2 | 5 | 7901 | 330 | 4.2981 | 11.6779 | 5.528 | 1.6944 | -0.37269 | 0 | 0 | 0 | 0 | 0 | 0 | 0 | 0
1986-11-26 | 6:00 | 0 | 0 | 0 | 0 | 6.7 | 6 | 7902 | 330 | 4.2981 | 11.6779 | 6.528 | 1.4326 | -0.37269 | 0 | 0 | 0 | 0 | 0 | 0 | 0 | 0
1986-11-26 | 7:00 | 28 | 188 | 9 | 19 | 4.4 | 7 | 7903 | 330 | 4.2981 | 11.6779 | 7.528 | 1.1708 | -0.37269 | 0.078669 | 0.07875 | 1.0362 | 1.0362 | 0 | 1.0362 | 0 | 0
1986-11-26 | 8:00 | 149 | 716 | 24 | 125 | 8.3 | 8 | 7904 | 330 | 4.2981 | 11.6779 | 8.528 | 0.90898 | -0.37269 | 0.24811 | 0.25073 | 0.86091 | 0.86091 | 0 | 0.86091 | 0 | 0
1986-11-26 | 9:00 | 329 | 889 | 36 | 293 | 11.7 | 9 | 7905 | 330 | 4.2981 | 11.6779 | 9.528 | 0.64718 | -0.37269 | 0.38603 | 0.39632 | 0.65446 | 0.65446 | 0 | 0.65446 | 0 | 0
1986-11-26 | 10:00 | 475 | 956 | 45 | 430 | 13.3 | 10 | 7906 | 330 | 4.2981 | 11.6779 | 10.528 | 0.38538 | -0.37269 | 0.48302 | 0.50411 | 0.41134 | 0.41134 | 0 | 0.41134 | 0 | 0
1986-11-26 | 11:00 | 565 | 983 | 51 | 514 | 14.4 | 11 | 7907 | 330 | 4.2981 | 11.6779 | 11.528 | 0.12358 | -0.37269 | 0.53249 | 0.56154 | 0.13605 | 0.13605 | 0 | 0.13605 | 0 | 0
1986-11-26 | 12:00 | 598 | 995 | 53 | 545 | 15.6 | 12 | 7908 | 330 | 4.2981 | 11.6779 | 12.528 | -0.13822 | -0.37269 | 0.53105 | 0.55984 | -0.15203 | -0.15203 | 0 | -0.15203 | 0 | 0
1986-11-26 | 13:00 | 563 | 984 | 51 | 512 | 16.1 | 13 | 7909 | 330 | 4.2981 | 11.6779 | 13.528 | -0.40002 | -0.37269 | 0.47881 | 0.4993 | -0.4259 | -0.4259 | 0 | -0.4259 | 0 | 0
1986-11-26 | 14:00 | 466 | 938 | 50 | 416 | 16.7 | 14 | 7910 | 330 | 4.2981 | 11.6779 | 14.528 | -0.66182 | -0.37269 | 0.37932 | 0.38906 | -0.66695 | -0.66695 | 0 | -0.66695 | 0 | 0
1986-11-26 | 15:00 | 317 | 877 | 35 | 282 | 17.2 | 15 | 7911 | 330 | 4.2981 | 11.6779 | 15.528 | -0.92362 | -0.37269 | 0.23937 | 0.24171 | -0.87146 | -0.87146 | 0 | -0.87146 | 0 | 0
1986-11-26 | 16:00 | 137 | 694 | 23 | 114 | 16.1 | 16 | 7912 | 330 | 4.2981 | 11.6779 | 16.528 | -1.1854 | -0.37269 | 0.068487 | 0.06854 | -1.0453 | -1.0453 | 0 | -1.0453 | 0 | 0
1986-11-26 | 17:00 | 25 | 155 | 9 | 16 | 12.8 | 17 | 7913 | 330 | 4.2981 | 11.6779 | 17.528 | -1.4472 | -0.37269 | 0 | 0 | 0 | 0 | 0 | 0 | 0 | 0
1986-11-26 | 18:00 | 0 | 0 | 0 | 0 | 10.6 | 18 | 7914 | 330 | 4.2981 | 11.6779 | 18.528 | -1.709 | -0.37269 | 0 | 0 | 0 | 0 | 0 | 0 | 0 | 0
1986-11-26 | 19:00 | 0 | 0 | 0 | 0 | 8.9 | 19 | 7915 | 330 | 4.2981 | 11.6779 | 19.528 | -1.9708 | -0.37269 | 0 | 0 | 0 | 0 | 0 | 0 | 0 | 0
1986-11-26 | 20:00 | 0 | 0 | 0 | 0 | 8.9 | 20 | 7916 | 330 | 4.2981 | 11.6779 | 20.528 | -2.2326 | -0.37269 | 0 | 0 | 0 | 0 | 1 | 0 | 0 | 0
1986-11-26 | 21:00 | 0 | 0 | 0 | 0 | 8.3 | 21 | 7917 | 330 | 4.2981 | 11.6779 | 21.528 | -2.4944 | -0.37269 | 0 | 0 | 0 | 0 | 1 | 0 | 0 | 0
1986-11-26 | 22:00 | 0 | 0 | 0 | 0 | 8.3 | 22 | 7918 | 330 | 4.2981 | 11.6779 | 22.528 | -2.7562 | -0.37269 | 0 | 0 | 0 | 0 | 1 | 0 | 0 | 0
1986-11-26 | 23:00 | 0 | 0 | 0 | 0 | 5.6 | 23 | 7919 | 330 | 4.2981 | 11.6779 | 23.528 | -3.018 | -0.37269 | 0 | 0 | 0 | 0 | 1 | 0 | 0 | 0
1986-11-26 | 24:00 | 0 | 0 | 0 | 0 | 6.7 | 24 | 7920 | 330 | 4.2981 | 11.6779 | 24.528 | -3.2798 | -0.37269 | 0 | 0 | 0 | 0 | 1 | 0 | 0 | 0
1986-11-27 | 1:00 | 0 | 0 | 0 | 0 | 5 | 1 | 7921 | 331 | 4.3154 | 11.334 | 1.5222 | 2.7431 | -0.37555 | 0 | 0 | 0 | 0 | 1 | 0 | 0 | 0
1986-11-27 | 2:00 | 0 | 0 | 0 | 0 | 5 | 2 | 7922 | 331 | 4.3154 | 11.334 | 2.5222 | 2.4813 | -0.37555 | 0 | 0 | 0 | 0 | 1 | 0 | 0 | 0
1986-11-27 | 3:00 | 0 | 0 | 0 | 0 | 4.4 | 3 | 7923 | 331 | 4.3154 | 11.334 | 3.5222 | 2.2195 | -0.37555 | 0 | 0 | 0 | 0 | 1 | 0 | 0 | 0
1986-11-27 | 4:00 | 0 | 0 | 0 | 0 | 3.9 | 4 | 7924 | 331 | 4.3154 | 11.334 | 4.5222 | 1.9577 | -0.37555 | 0 | 0 | 0 | 0 | 0 | 0 | 0 | 0
1986-11-27 | 5:00 | 0 | 0 | 0 | 0 | 2.8 | 5 | 7925 | 331 | 4.3154 | 11.334 | 5.5222 | 1.6959 | -0.37555 | 0 | 0 | 0 | 0 | 0 | 0 | 0 | 0
1986-11-27 | 6:00 | 0 | 0 | 0 | 0 | 3.3 | 6 | 7926 | 331 | 4.3154 | 11.334 | 6.5222 | 1.4341 | -0.37555 | 0 | 0 | 0 | 0 | 0 | 0 | 0 | 0
1986-11-27 | 7:00 | 19 | 18 | 17 | 2 | 3.3 | 7 | 7927 | 331 | 4.3154 | 11.334 | 7.5222 | 1.1723 | -0.37555 | 0.075735 | 0.075807 | 1.035 | 1.035 | 0 | 1.035 | 0 | 0
1986-11-27 | 8:00 | 98 | 116 | 78 | 20 | 6.1 | 8 | 7928 | 331 | 4.3154 | 11.334 | 8.5222 | 0.91048 | -0.37555 | 0.24514 | 0.24766 | 0.86005 | 0.86005 | 0 | 0.86005 | 0 | 0
1986-11-27 | 9:00 | 234 | 271 | 146 | 88 | 10 | 9 | 7929 | 331 | 4.3154 | 11.334 | 9.5222 | 0.64868 | -0.37555 | 0.38311 | 0.39316 | 0.65411 | 0.65411 | 0 | 0.65411 | 0 | 0
1986-11-27 | 10:00 | 313 | 135 | 253 | 60 | 12.2 | 10 | 7930 | 331 | 4.3154 | 11.334 | 10.5222 | 0.38688 | -0.37555 | 0.48025 | 0.50094 | 0.41171 | 0.41171 | 0 | 0.41171 | 0 | 0
1986-11-27 | 11:00 | 252 | 55 | 223 | 29 | 13.9 | 11 | 7931 | 331 | 4.3154 | 11.334 | 11.5222 | 0.12508 | -0.37555 | 0.52995 | 0.55854 | 0.13729 | 0.13729 | 0 | 0.13729 | 0 | 0
1986-11-27 | 12:00 | 403 | 265 | 259 | 144 | 14.4 | 12 | 7932 | 331 | 4.3154 | 11.334 | 12.5222 | -0.13672 | -0.37555 | 0.5288 | 0.55719 | -0.14995 | -0.14995 | 0 | -0.14995 | 0 | 0
1986-11-27 | 13:00 | 385 | 199 | 282 | 103 | 15 | 13 | 7933 | 331 | 4.3154 | 11.334 | 13.5222 | -0.39852 | -0.37555 | 0.4769 | 0.49713 | -0.42325 | -0.42325 | 0 | -0.42325 | 0 | 0
1986-11-27 | 14:00 | 391 | 397 | 215 | 176 | 16.1 | 14 | 7934 | 331 | 4.3154 | 11.334 | 14.5222 | -0.66032 | -0.37555 | 0.37778 | 0.3874 | -0.66402 | -0.66402 | 0 | -0.66402 | 0 | 0
1986-11-27 | 15:00 | 242 | 262 | 158 | 84 | 16.1 | 15 | 7935 | 331 | 4.3154 | 11.334 | 15.5222 | -0.92212 | -0.37555 | 0.23819 | 0.2405 | -0.86843 | -0.86843 | 0 | -0.86843 | 0 | 0
1986-11-27 | 16:00 | 68 | 64 | 58 | 10 | 16.7 | 16 | 7936 | 331 | 4.3154 | 11.334 | 16.5222 | -1.1839 | -0.37555 | 0.067648 | 0.0677 | -1.0422 | -1.0422 | 0 | -1.0422 | 0 | 0
1986-11-27 | 17:00 | 10 | 7 | 9 | 1 | 13.9 | 17 | 7937 | 331 | 4.3154 | 11.334 | 17.5222 | -1.4457 | -0.37555 | 0 | 0 | 0 | 0 | 0 | 0 | 0 | 0
1986-11-27 | 18:00 | 0 | 0 | 0 | 0 | 11.1 | 18 | 7938 | 331 | 4.3154 | 11.334 | 18.5222 | -1.7075 | -0.37555 | 0 | 0 | 0 | 0 | 0 | 0 | 0 | 0
1986-11-27 | 19:00 | 0 | 0 | 0 | 0 | 8.9 | 19 | 7939 | 331 | 4.3154 | 11.334 | 19.5222 | -1.9693 | -0.37555 | 0 | 0 | 0 | 0 | 0 | 0 | 0 | 0
1986-11-27 | 20:00 | 0 | 0 | 0 | 0 | 8.3 | 20 | 7940 | 331 | 4.3154 | 11.334 | 20.5222 | -2.2311 | -0.37555 | 0 | 0 | 0 | 0 | 1 | 0 | 0 | 0
1986-11-27 | 21:00 | 0 | 0 | 0 | 0 | 7.2 | 21 | 7941 | 331 | 4.3154 | 11.334 | 21.5222 | -2.4929 | -0.37555 | 0 | 0 | 0 | 0 | 1 | 0 | 0 | 0
1986-11-27 | 22:00 | 0 | 0 | 0 | 0 | 6.7 | 22 | 7942 | 331 | 4.3154 | 11.334 | 22.5222 | -2.7547 | -0.37555 | 0 | 0 | 0 | 0 | 1 | 0 | 0 | 0
1986-11-27 | 23:00 | 0 | 0 | 0 | 0 | 5 | 23 | 7943 | 331 | 4.3154 | 11.334 | 23.5222 | -3.0165 | -0.37555 | 0 | 0 | 0 | 0 | 1 | 0 | 0 | 0
1986-11-27 | 24:00 | 0 | 0 | 0 | 0 | 5.6 | 24 | 7944 | 331 | 4.3154 | 11.334 | 24.5222 | -3.2783 | -0.37555 | 0 | 0 | 0 | 0 | 1 | 0 | 0 | 0
1986-11-28 | 1:00 | 0 | 0 | 0 | 0 | 5 | 1 | 7945 | 332 | 4.3326 | 10.9806 | 1.5163 | 2.7446 | -0.37829 | 0 | 0 | 0 | 0 | 1 | 0 | 0 | 0
1986-11-28 | 2:00 | 0 | 0 | 0 | 0 | 3.9 | 2 | 7946 | 332 | 4.3326 | 10.9806 | 2.5163 | 2.4828 | -0.37829 | 0 | 0 | 0 | 0 | 1 | 0 | 0 | 0
1986-11-28 | 3:00 | 0 | 0 | 0 | 0 | 3.9 | 3 | 7947 | 332 | 4.3326 | 10.9806 | 3.5163 | 2.221 | -0.37829 | 0 | 0 | 0 | 0 | 1 | 0 | 0 | 0
1986-11-28 | 4:00 | 0 | 0 | 0 | 0 | 3.9 | 4 | 7948 | 332 | 4.3326 | 10.9806 | 4.5163 | 1.9592 | -0.37829 | 0 | 0 | 0 | 0 | 0 | 0 | 0 | 0
1986-11-28 | 5:00 | 0 | 0 | 0 | 0 | 2.8 | 5 | 7949 | 332 | 4.3326 | 10.9806 | 5.5163 | 1.6974 | -0.37829 | 0 | 0 | 0 | 0 | 0 | 0 | 0 | 0
1986-11-28 | 6:00 | 0 | 0 | 0 | 0 | 3.3 | 6 | 7950 | 332 | 4.3326 | 10.9806 | 6.5163 | 1.4356 | -0.37829 | 0 | 0 | 0 | 0 | 0 | 0 | 0 | 0
1986-11-28 | 7:00 | 25 | 159 | 9 | 16 | 3.3 | 7 | 7951 | 332 | 4.3326 | 10.9806 | 7.5163 | 1.1738 | -0.37829 | 0.072847 | 0.072911 | 1.0339 | 1.0339 | 0 | 1.0339 | 0 | 0
1986-11-28 | 8:00 | 117 | 319 | 64 | 53 | 5.6 | 8 | 7952 | 332 | 4.3326 | 10.9806 | 8.5163 | 0.91202 | -0.37829 | 0.24222 | 0.24465 | 0.8593 | 0.8593 | 0 | 0.8593 | 0 | 0
1986-11-28 | 9:00 | 294 | 606 | 99 | 195 | 10.6 | 9 | 7953 | 332 | 4.3326 | 10.9806 | 9.5163 | 0.65022 | -0.37829 | 0.38025 | 0.39007 | 0.65385 | 0.65385 | 0 | 0.65385 | 0 | 0
1986-11-28 | 10:00 | 445 | 705 | 133 | 312 | 13.3 | 10 | 7954 | 332 | 4.3326 | 10.9806 | 10.5163 | 0.38842 | -0.37829 | 0.47755 | 0.49787 | 0.41215 | 0.41215 | 0 | 0.41215 | 0 | 0
1986-11-28 | 11:00 | 411 | 239 | 288 | 123 | 15 | 11 | 7955 | 332 | 4.3326 | 10.9806 | 11.5163 | 0.12662 | -0.37829 | 0.52749 | 0.55564 | 0.13858 | 0.13858 | 0 | 0.13858 | 0 | 0
1986-11-28 | 12:00 | 535 | 784 | 111 | 424 | 15.6 | 12 | 7956 | 332 | 4.3326 | 10.9806 | 12.5163 | -0.13518 | -0.37829 | 0.52665 | 0.55465 | -0.14786 | -0.14786 | 0 | -0.14786 | 0 | 0
1986-11-28 | 13:00 | 504 | 690 | 149 | 355 | 16.1 | 13 | 7957 | 332 | 4.3326 | 10.9806 | 13.5163 | -0.39698 | -0.37829 | 0.4751 | 0.49507 | -0.42061 | -0.42061 | 0 | -0.42061 | 0 | 0
1986-11-28 | 14:00 | 383 | 464 | 179 | 204 | 16.7 | 14 | 7958 | 332 | 4.3326 | 10.9806 | 14.5163 | -0.65878 | -0.37829 | 0.37634 | 0.38584 | -0.66113 | -0.66113 | 0 | -0.66113 | 0 | 0
1986-11-28 | 15:00 | 314 | 615 | 119 | 195 | 16.7 | 15 | 7959 | 332 | 4.3326 | 10.9806 | 15.5163 | -0.92058 | -0.37829 | 0.23712 | 0.2394 | -0.86545 | -0.86545 | 0 | -0.86545 | 0 | 0
1986-11-28 | 16:00 | 91 | 64 | 80 | 11 | 15.6 | 16 | 7960 | 332 | 4.3326 | 10.9806 | 16.5163 | -1.1824 | -0.37829 | 0.06691 | 0.06696 | -1.0392 | -1.0392 | 0 | -1.0392 | 0 | 0
1986-11-28 | 17:00 | 25 | 87 | 15 | 10 | 14.4 | 17 | 7961 | 332 | 4.3326 | 10.9806 | 17.5163 | -1.4442 | -0.37829 | 0 | 0 | 0 | 0 | 0 | 0 | 0 | 0
1986-11-28 | 18:00 | 0 | 0 | 0 | 0 | 11.1 | 18 | 7962 | 332 | 4.3326 | 10.9806 | 18.5163 | -1.706 | -0.37829 | 0 | 0 | 0 | 0 | 0 | 0 | 0 | 0
1986-11-28 | 19:00 | 0 | 0 | 0 | 0 | 10 | 19 | 7963 | 332 | 4.3326 | 10.9806 | 19.5163 | -1.9678 | -0.37829 | 0 | 0 | 0 | 0 | 0 | 0 | 0 | 0
1986-11-28 | 20:00 | 0 | 0 | 0 | 0 | 8.9 | 20 | 7964 | 332 | 4.3326 | 10.9806 | 20.5163 | -2.2296 | -0.37829 | 0 | 0 | 0 | 0 | 1 | 0 | 0 | 0
1986-11-28 | 21:00 | 0 | 0 | 0 | 0 | 7.8 | 21 | 7965 | 332 | 4.3326 | 10.9806 | 21.5163 | -2.4914 | -0.37829 | 0 | 0 | 0 | 0 | 1 | 0 | 0 | 0
1986-11-28 | 22:00 | 0 | 0 | 0 | 0 | 7.2 | 22 | 7966 | 332 | 4.3326 | 10.9806 | 22.5163 | -2.7532 | -0.37829 | 0 | 0 | 0 | 0 | 1 | 0 | 0 | 0
1986-11-28 | 23:00 | 0 | 0 | 0 | 0 | 7.2 | 23 | 7967 | 332 | 4.3326 | 10.9806 | 23.5163 | -3.015 | -0.37829 | 0 | 0 | 0 | 0 | 1 | 0 | 0 | 0
1986-11-28 | 24:00 | 0 | 0 | 0 | 0 | 6.7 | 24 | 7968 | 332 | 4.3326 | 10.9806 | 24.5163 | -3.2768 | -0.37829 | 0 | 0 | 0 | 0 | 1 | 0 | 0 | 0
1986-11-29 | 1:00 | 0 | 0 | 0 | 0 | 7.2 | 1 | 7969 | 333 | 4.3499 | 10.6177 | 1.5103 | 2.7462 | -0.38093 | 0 | 0 | 0 | 0 | 1 | 0 | 0 | 0
1986-11-29 | 2:00 | 0 | 0 | 0 | 0 | 7.8 | 2 | 7970 | 333 | 4.3499 | 10.6177 | 2.5103 | 2.4844 | -0.38093 | 0 | 0 | 0 | 0 | 1 | 0 | 0 | 0
1986-11-29 | 3:00 | 0 | 0 | 0 | 0 | 8.3 | 3 | 7971 | 333 | 4.3499 | 10.6177 | 3.5103 | 2.2226 | -0.38093 | 0 | 0 | 0 | 0 | 1 | 0 | 0 | 0
1986-11-29 | 4:00 | 0 | 0 | 0 | 0 | 8.3 | 4 | 7972 | 333 | 4.3499 | 10.6177 | 4.5103 | 1.9608 | -0.38093 | 0 | 0 | 0 | 0 | 0 | 0 | 0 | 0
1986-11-29 | 5:00 | 0 | 0 | 0 | 0 | 7.2 | 5 | 7973 | 333 | 4.3499 | 10.6177 | 5.5103 | 1.699 | -0.38093 | 0 | 0 | 0 | 0 | 0 | 0 | 0 | 0
1986-11-29 | 6:00 | 0 | 0 | 0 | 0 | 7.2 | 6 | 7974 | 333 | 4.3499 | 10.6177 | 6.5103 | 1.4372 | -0.38093 | 0 | 0 | 0 | 0 | 0 | 0 | 0 | 0
1986-11-29 | 7:00 | 19 | 12 | 18 | 1 | 10 | 7 | 7975 | 333 | 4.3499 | 10.6177 | 7.5103 | 1.1754 | -0.38093 | 0.070006 | 0.070063 | 1.0329 | 1.0329 | 0 | 1.0329 | 0 | 0
1986-11-29 | 8:00 | 128 | 370 | 66 | 62 | 13.3 | 8 | 7976 | 333 | 4.3499 | 10.6177 | 8.5103 | 0.9136 | -0.38093 | 0.23935 | 0.2417 | 0.85865 | 0.85865 | 0 | 0.85865 | 0 | 0
1986-11-29 | 9:00 | 305 | 823 | 42 | 263 | 17.8 | 9 | 7977 | 333 | 4.3499 | 10.6177 | 9.5103 | 0.6518 | -0.38093 | 0.37747 | 0.38706 | 0.6537 | 0.6537 | 0 | 0.6537 | 0 | 0
1986-11-29 | 10:00 | 452 | 909 | 53 | 399 | 19.4 | 10 | 7978 | 333 | 4.3499 | 10.6177 | 10.5103 | 0.39 | -0.38093 | 0.47493 | 0.49489 | 0.41267 | 0.41267 | 0 | 0.41267 | 0 | 0
1986-11-29 | 11:00 | 547 | 949 | 60 | 487 | 20 | 11 | 7979 | 333 | 4.3499 | 10.6177 | 11.5103 | 0.1282 | -0.38093 | 0.52511 | 0.55285 | 0.13992 | 0.13992 | 0 | 0.13992 | 0 | 0
1986-11-29 | 12:00 | 578 | 958 | 62 | 516 | 19.4 | 12 | 7980 | 333 | 4.3499 | 10.6177 | 12.5103 | -0.1336 | -0.38093 | 0.52459 | 0.55223 | -0.14575 | -0.14575 | 0 | -0.14575 | 0 | 0
1986-11-29 | 13:00 | 543 | 943 | 60 | 483 | 18.9 | 13 | 7981 | 333 | 4.3499 | 10.6177 | 13.5103 | -0.39539 | -0.38093 | 0.47339 | 0.49313 | -0.41799 | -0.41799 | 0 | -0.41799 | 0 | 0
1986-11-29 | 14:00 | 451 | 911 | 53 | 398 | 17.8 | 14 | 7982 | 333 | 4.3499 | 10.6177 | 14.5103 | -0.65719 | -0.38093 | 0.375 | 0.3844 | -0.65827 | -0.65827 | 0 | -0.65827 | 0 | 0
1986-11-29 | 15:00 | 303 | 827 | 42 | 261 | 17.2 | 15 | 7983 | 333 | 4.3499 | 10.6177 | 15.5103 | -0.91899 | -0.38093 | 0.23614 | 0.2384 | -0.86252 | -0.86252 | 0 | -0.86252 | 0 | 0
1986-11-29 | 16:00 | 128 | 620 | 28 | 100 | 16.1 | 16 | 7984 | 333 | 4.3499 | 10.6177 | 16.5103 | -1.1808 | -0.38093 | 0.06627 | 0.066318 | -1.0363 | -1.0363 | 0 | -1.0363 | 0 | 0
1986-11-29 | 17:00 | 23 | 115 | 10 | 13 | 15 | 17 | 7985 | 333 | 4.3499 | 10.6177 | 17.5103 | -1.4426 | -0.38093 | 0 | 0 | 0 | 0 | 0 | 0 | 0 | 0
1986-11-29 | 18:00 | 0 | 0 | 0 | 0 | 14.4 | 18 | 7986 | 333 | 4.3499 | 10.6177 | 18.5103 | -1.7044 | -0.38093 | 0 | 0 | 0 | 0 | 0 | 0 | 0 | 0
1986-11-29 | 19:00 | 0 | 0 | 0 | 0 | 13.9 | 19 | 7987 | 333 | 4.3499 | 10.6177 | 19.5103 | -1.9662 | -0.38093 | 0 | 0 | 0 | 0 | 0 | 0 | 0 | 0
1986-11-29 | 20:00 | 0 | 0 | 0 | 0 | 13.3 | 20 | 7988 | 333 | 4.3499 | 10.6177 | 20.5103 | -2.228 | -0.38093 | 0 | 0 | 0 | 0 | 1 | 0 | 0 | 0
1986-11-29 | 21:00 | 0 | 0 | 0 | 0 | 12.2 | 21 | 7989 | 333 | 4.3499 | 10.6177 | 21.5103 | -2.4898 | -0.38093 | 0 | 0 | 0 | 0 | 1 | 0 | 0 | 0
1986-11-29 | 22:00 | 0 | 0 | 0 | 0 | 11.7 | 22 | 7990 | 333 | 4.3499 | 10.6177 | 22.5103 | -2.7516 | -0.38093 | 0 | 0 | 0 | 0 | 1 | 0 | 0 | 0
1986-11-29 | 23:00 | 0 | 0 | 0 | 0 | 11.7 | 23 | 7991 | 333 | 4.3499 | 10.6177 | 23.5103 | -3.0134 | -0.38093 | 0 | 0 | 0 | 0 | 1 | 0 | 0 | 0
1986-11-29 | 24:00 | 0 | 0 | 0 | 0 | 11.1 | 24 | 7992 | 333 | 4.3499 | 10.6177 | 24.5103 | -3.2752 | -0.38093 | 0 | 0 | 0 | 0 | 1 | 0 | 0 | 0
1986-11-30 | 1:00 | 0 | 0 | 0 | 0 | 10.6 | 1 | 7993 | 334 | 4.3672 | 10.2459 | 1.5041 | 2.7478 | -0.38345 | 0 | 0 | 0 | 0 | 1 | 0 | 0 | 0
1986-11-30 | 2:00 | 0 | 0 | 0 | 0 | 10 | 2 | 7994 | 334 | 4.3672 | 10.2459 | 2.5041 | 2.486 | -0.38345 | 0 | 0 | 0 | 0 | 1 | 0 | 0 | 0
1986-11-30 | 3:00 | 0 | 0 | 0 | 0 | 10.6 | 3 | 7995 | 334 | 4.3672 | 10.2459 | 3.5041 | 2.2242 | -0.38345 | 0 | 0 | 0 | 0 | 1 | 0 | 0 | 0
1986-11-30 | 4:00 | 0 | 0 | 0 | 0 | 10.6 | 4 | 7996 | 334 | 4.3672 | 10.2459 | 4.5041 | 1.9624 | -0.38345 | 0 | 0 | 0 | 0 | 0 | 0 | 0 | 0
1986-11-30 | 5:00 | 0 | 0 | 0 | 0 | 10 | 5 | 7997 | 334 | 4.3672 | 10.2459 | 5.5041 | 1.7006 | -0.38345 | 0 | 0 | 0 | 0 | 0 | 0 | 0 | 0
1986-11-30 | 6:00 | 0 | 0 | 0 | 0 | 9.4 | 6 | 7998 | 334 | 4.3672 | 10.2459 | 6.5041 | 1.4388 | -0.38345 | 0 | 0 | 0 | 0 | 0 | 0 | 0 | 0
1986-11-30 | 7:00 | 20 | 96 | 10 | 10 | 8.9 | 7 | 7999 | 334 | 4.3672 | 10.2459 | 7.5041 | 1.177 | -0.38345 | 0.067214 | 0.067264 | 1.032 | 1.032 | 0 | 1.032 | 0 | 0
1986-11-30 | 8:00 | 127 | 585 | 31 | 96 | 9.4 | 8 | 8000 | 334 | 4.3672 | 10.2459 | 8.5041 | 0.91523 | -0.38345 | 0.23655 | 0.23881 | 0.85811 | 0.85811 | 0 | 0.85811 | 0 | 0
1986-11-30 | 9:00 | 301 | 802 | 47 | 254 | 11.1 | 9 | 8001 | 334 | 4.3672 | 10.2459 | 9.5041 | 0.65343 | -0.38345 | 0.37475 | 0.38412 | 0.65364 | 0.65364 | 0 | 0.65364 | 0 | 0
1986-11-30 | 10:00 | 448 | 892 | 59 | 389 | 12.8 | 10 | 8002 | 334 | 4.3672 | 10.2459 | 10.5041 | 0.39163 | -0.38345 | 0.47239 | 0.492 | 0.41327 | 0.41327 | 0 | 0.41327 | 0 | 0
1986-11-30 | 11:00 | 544 | 933 | 67 | 477 | 13.9 | 11 | 8003 | 334 | 4.3672 | 10.2459 | 11.5041 | 0.12983 | -0.38345 | 0.52283 | 0.55016 | 0.14131 | 0.14131 | 0 | 0.14131 | 0 | 0
1986-11-30 | 12:00 | 577 | 946 | 70 | 507 | 15 | 12 | 8004 | 334 | 4.3672 | 10.2459 | 12.5041 | -0.13197 | -0.38345 | 0.52262 | 0.54992 | -0.14363 | -0.14363 | 0 | -0.14363 | 0 | 0
1986-11-30 | 13:00 | 543 | 932 | 67 | 476 | 15.6 | 13 | 8005 | 334 | 4.3672 | 10.2459 | 13.5041 | -0.39377 | -0.38345 | 0.47178 | 0.4913 | -0.41539 | -0.41539 | 0 | -0.41539 | 0 | 0
1986-11-30 | 14:00 | 448 | 893 | 59 | 389 | 16.1 | 14 | 8006 | 334 | 4.3672 | 10.2459 | 14.5041 | -0.65557 | -0.38345 | 0.37377 | 0.38307 | -0.65545 | -0.65545 | 0 | -0.65545 | 0 | 0
1986-11-30 | 15:00 | 300 | 801 | 47 | 253 | 16.7 | 15 | 8007 | 334 | 4.3672 | 10.2459 | 15.5041 | -0.91737 | -0.38345 | 0.23527 | 0.2375 | -0.85965 | -0.85965 | 0 | -0.85965 | 0 | 0
1986-11-30 | 16:00 | 124 | 580 | 31 | 93 | 15.6 | 16 | 8008 | 334 | 4.3672 | 10.2459 | 16.5041 | -1.1792 | -0.38345 | 0.065728 | 0.065775 | -1.0334 | -1.0334 | 0 | -1.0334 | 0 | 0
1986-11-30 | 17:00 | 20 | 93 | 10 | 10 | 13.9 | 17 | 8009 | 334 | 4.3672 | 10.2459 | 17.5041 | -1.441 | -0.38345 | 0 | 0 | 0 | 0 | 0 | 0 | 0 | 0
1986-11-30 | 18:00 | 0 | 0 | 0 | 0 | 12.8 | 18 | 8010 | 334 | 4.3672 | 10.2459 | 18.5041 | -1.7028 | -0.38345 | 0 | 0 | 0 | 0 | 0 | 0 | 0 | 0
1986-11-30 | 19:00 | 0 | 0 | 0 | 0 | 10 | 19 | 8011 | 334 | 4.3672 | 10.2459 | 19.5041 | -1.9646 | -0.38345 | 0 | 0 | 0 | 0 | 0 | 0 | 0 | 0
1986-11-30 | 20:00 | 0 | 0 | 0 | 0 | 8.3 | 20 | 8012 | 334 | 4.3672 | 10.2459 | 20.5041 | -2.2264 | -0.38345 | 0 | 0 | 0 | 0 | 1 | 0 | 0 | 0
1986-11-30 | 21:00 | 0 | 0 | 0 | 0 | 7.2 | 21 | 8013 | 334 | 4.3672 | 10.2459 | 21.5041 | -2.4882 | -0.38345 | 0 | 0 | 0 | 0 | 1 | 0 | 0 | 0
1986-11-30 | 22:00 | 0 | 0 | 0 | 0 | 6.6 | 22 | 8014 | 334 | 4.3672 | 10.2459 | 22.5041 | -2.75 | -0.38345 | 0 | 0 | 0 | 0 | 1 | 0 | 0 | 0
1986-11-30 | 23:00 | 0 | 0 | 0 | 0 | 6.1 | 23 | 8015 | 334 | 4.3672 | 10.2459 | 23.5041 | -3.0118 | -0.38345 | 0 | 0 | 0 | 0 | 1 | 0 | 0 | 0
1986-11-30 | 24:00 | 0 | 0 | 0 | 0 | 5.5 | 24 | 8016 | 334 | 4.3672 | 10.2459 | 24.5041 | -3.2736 | -0.38345 | 0 | 0 | 0 | 0 | 1 | 0 | 0 | 0
1979-12-01 | 1:00 | 0 | 0 | 0 | 0 | 5 | 1 | 8017 | 335 | 4.3844 | 9.8653 | 1.4978 | 2.7495 | -0.38585 | 0 | 0 | 0 | 0 | 1 | 0 | 0 | 0
1979-12-01 | 2:00 | 0 | 0 | 0 | 0 | 4.4 | 2 | 8018 | 335 | 4.3844 | 9.8653 | 2.4978 | 2.4877 | -0.38585 | 0 | 0 | 0 | 0 | 1 | 0 | 0 | 0
1979-12-01 | 3:00 | 0 | 0 | 0 | 0 | 3.9 | 3 | 8019 | 335 | 4.3844 | 9.8653 | 3.4978 | 2.2259 | -0.38585 | 0 | 0 | 0 | 0 | 1 | 0 | 0 | 0
1979-12-01 | 4:00 | 0 | 0 | 0 | 0 | 3.3 | 4 | 8020 | 335 | 4.3844 | 9.8653 | 4.4978 | 1.9641 | -0.38585 | 0 | 0 | 0 | 0 | 0 | 0 | 0 | 0
1979-12-01 | 5:00 | 0 | 0 | 0 | 0 | 2.8 | 5 | 8021 | 335 | 4.3844 | 9.8653 | 5.4978 | 1.7023 | -0.38585 | 0 | 0 | 0 | 0 | 0 | 0 | 0 | 0
1979-12-01 | 6:00 | 0 | 0 | 0 | 0 | 2.8 | 6 | 8022 | 335 | 4.3844 | 9.8653 | 6.4978 | 1.4405 | -0.38585 | 0 | 0 | 0 | 0 | 0 | 0 | 0 | 0
1979-12-01 | 7:00 | 20 | 123 | 8 | 12 | 2.2 | 7 | 8023 | 335 | 4.3844 | 9.8653 | 7.4978 | 1.1787 | -0.38585 | 0.064471 | 0.064516 | 1.0313 | 1.0313 | 0 | 1.0313 | 0 | 0
1979-12-01 | 8:00 | 124 | 580 | 32 | 92 | 5 | 8 | 8024 | 335 | 4.3844 | 9.8653 | 8.4978 | 0.91689 | -0.38585 | 0.2338 | 0.23599 | 0.85767 | 0.85767 | 0 | 0.85767 | 0 | 0
1979-12-01 | 9:00 | 287 | 750 | 51 | 236 | 10.6 | 9 | 8025 | 335 | 4.3844 | 9.8653 | 9.4978 | 0.65509 | -0.38585 | 0.3721 | 0.38127 | 0.65367 | 0.65367 | 0 | 0.65367 | 0 | 0
1979-12-01 | 10:00 | 433 | 830 | 73 | 360 | 11.1 | 10 | 8026 | 335 | 4.3844 | 9.8653 | 10.4978 | 0.39329 | -0.38585 | 0.46993 | 0.48921 | 0.41395 | 0.41395 | 0 | 0.41395 | 0 | 0
1979-12-01 | 11:00 | 531 | 863 | 92 | 439 | 12.8 | 11 | 8027 | 335 | 4.3844 | 9.8653 | 11.4978 | 0.13149 | -0.38585 | 0.52063 | 0.54759 | 0.14276 | 0.14276 | 0 | 0.14276 | 0 | 0
1979-12-01 | 12:00 | 557 | 842 | 108 | 449 | 13.9 | 12 | 8028 | 335 | 4.3844 | 9.8653 | 12.4978 | -0.13031 | -0.38585 | 0.52074 | 0.54772 | -0.14149 | -0.14149 | 0 | -0.14149 | 0 | 0
1979-12-01 | 13:00 | 528 | 815 | 114 | 414 | 15 | 13 | 8029 | 335 | 4.3844 | 9.8653 | 13.4978 | -0.39211 | -0.38585 | 0.47026 | 0.48959 | -0.4128 | -0.4128 | 0 | -0.4128 | 0 | 0
1979-12-01 | 14:00 | 435 | 788 | 94 | 341 | 15 | 14 | 8030 | 335 | 4.3844 | 9.8653 | 14.4978 | -0.65391 | -0.38585 | 0.37263 | 0.38184 | -0.65267 | -0.65267 | 0 | -0.65267 | 0 | 0
1979-12-01 | 15:00 | 281 | 691 | 64 | 217 | 16.1 | 15 | 8031 | 335 | 4.3844 | 9.8653 | 15.4978 | -0.91571 | -0.38585 | 0.2345 | 0.23671 | -0.85682 | -0.85682 | 0 | -0.85682 | 0 | 0
1979-12-01 | 16:00 | 121 | 534 | 36 | 85 | 15.6 | 16 | 8032 | 335 | 4.3844 | 9.8653 | 16.4978 | -1.1775 | -0.38585 | 0.065284 | 0.065331 | -1.0305 | -1.0305 | 0 | -1.0305 | 0 | 0
1979-12-01 | 17:00 | 4 | 22 | 2 | 2 | 12.8 | 17 | 8033 | 335 | 4.3844 | 9.8653 | 17.4978 | -1.4393 | -0.38585 | 0 | 0 | 0 | 0 | 0 | 0 | 0 | 0
1979-12-01 | 18:00 | 0 | 0 | 0 | 0 | 10 | 18 | 8034 | 335 | 4.3844 | 9.8653 | 18.4978 | -1.7011 | -0.38585 | 0 | 0 | 0 | 0 | 0 | 0 | 0 | 0
1979-12-01 | 19:00 | 0 | 0 | 0 | 0 | 7.8 | 19 | 8035 | 335 | 4.3844 | 9.8653 | 19.4978 | -1.9629 | -0.38585 | 0 | 0 | 0 | 0 | 0 | 0 | 0 | 0
1979-12-01 | 20:00 | 0 | 0 | 0 | 0 | 7.2 | 20 | 8036 | 335 | 4.3844 | 9.8653 | 20.4978 | -2.2247 | -0.38585 | 0 | 0 | 0 | 0 | 1 | 0 | 0 | 0
1979-12-01 | 21:00 | 0 | 0 | 0 | 0 | 5 | 21 | 8037 | 335 | 4.3844 | 9.8653 | 21.4978 | -2.4865 | -0.38585 | 0 | 0 | 0 | 0 | 1 | 0 | 0 | 0
1979-12-01 | 22:00 | 0 | 0 | 0 | 0 | 5.6 | 22 | 8038 | 335 | 4.3844 | 9.8653 | 22.4978 | -2.7483 | -0.38585 | 0 | 0 | 0 | 0 | 1 | 0 | 0 | 0
1979-12-01 | 23:00 | 0 | 0 | 0 | 0 | 5 | 23 | 8039 | 335 | 4.3844 | 9.8653 | 23.4978 | -3.0101 | -0.38585 | 0 | 0 | 0 | 0 | 1 | 0 | 0 | 0
1979-12-01 | 24:00 | 0 | 0 | 0 | 0 | 3.3 | 24 | 8040 | 335 | 4.3844 | 9.8653 | 24.4978 | -3.2719 | -0.38585 | 0 | 0 | 0 | 0 | 1 | 0 | 0 | 0
1979-12-02 | 1:00 | 0 | 0 | 0 | 0 | 3.3 | 1 | 8041 | 336 | 4.4017 | 9.4765 | 1.4913 | 2.7512 | -0.38815 | 0 | 0 | 0 | 0 | 1 | 0 | 0 | 0
1979-12-02 | 2:00 | 0 | 0 | 0 | 0 | 4.4 | 2 | 8042 | 336 | 4.4017 | 9.4765 | 2.4913 | 2.4894 | -0.38815 | 0 | 0 | 0 | 0 | 1 | 0 | 0 | 0
1979-12-02 | 3:00 | 0 | 0 | 0 | 0 | 3.9 | 3 | 8043 | 336 | 4.4017 | 9.4765 | 3.4913 | 2.2276 | -0.38815 | 0 | 0 | 0 | 0 | 1 | 0 | 0 | 0
1979-12-02 | 4:00 | 0 | 0 | 0 | 0 | 1.1 | 4 | 8044 | 336 | 4.4017 | 9.4765 | 4.4913 | 1.9658 | -0.38815 | 0 | 0 | 0 | 0 | 0 | 0 | 0 | 0
1979-12-02 | 5:00 | 0 | 0 | 0 | 0 | 5 | 5 | 8045 | 336 | 4.4017 | 9.4765 | 5.4913 | 1.704 | -0.38815 | 0 | 0 | 0 | 0 | 0 | 0 | 0 | 0
1979-12-02 | 6:00 | 0 | 0 | 0 | 0 | 2.8 | 6 | 8046 | 336 | 4.4017 | 9.4765 | 6.4913 | 1.4422 | -0.38815 | 0 | 0 | 0 | 0 | 0 | 0 | 0 | 0
1979-12-02 | 7:00 | 5 | 2 | 5 | 0 | 5.6 | 7 | 8047 | 336 | 4.4017 | 9.4765 | 7.4913 | 1.1804 | -0.38815 | 0.061781 | 0.06182 | 1.0306 | 1.0306 | 0 | 1.0306 | 0 | 0
1979-12-02 | 8:00 | 74 | 16 | 72 | 2 | 7.2 | 8 | 8048 | 336 | 4.4017 | 9.4765 | 8.4913 | 0.91858 | -0.38815 | 0.23112 | 0.23323 | 0.85732 | 0.85732 | 0 | 0.85732 | 0 | 0
1979-12-02 | 9:00 | 154 | 27 | 146 | 8 | 7.8 | 9 | 8049 | 336 | 4.4017 | 9.4765 | 9.4913 | 0.65678 | -0.38815 | 0.36952 | 0.37849 | 0.65379 | 0.65379 | 0 | 0.65379 | 0 | 0
1979-12-02 | 10:00 | 227 | 4 | 226 | 1 | 9.4 | 10 | 8050 | 336 | 4.4017 | 9.4765 | 10.4913 | 0.39498 | -0.38815 | 0.46754 | 0.48651 | 0.4147 | 0.4147 | 0 | 0.4147 | 0 | 0
1979-12-02 | 11:00 | 295 | 16 | 287 | 8 | 11.7 | 11 | 8051 | 336 | 4.4017 | 9.4765 | 11.4913 | 0.13318 | -0.38815 | 0.51852 | 0.54512 | 0.14425 | 0.14425 | 0 | 0.14425 | 0 | 0
1979-12-02 | 12:00 | 247 | 5 | 245 | 2 | 12.2 | 12 | 8052 | 336 | 4.4017 | 9.4765 | 12.4913 | -0.12862 | -0.38815 | 0.51896 | 0.54564 | -0.13934 | -0.13934 | 0 | -0.13934 | 0 | 0
1979-12-02 | 13:00 | 184 | 0 | 184 | 0 | 12.8 | 13 | 8053 | 336 | 4.4017 | 9.4765 | 13.4913 | -0.39041 | -0.38815 | 0.46885 | 0.48799 | -0.41022 | -0.41022 | 0 | -0.41022 | 0 | 0
1979-12-02 | 14:00 | 184 | 4 | 182 | 2 | 12.8 | 14 | 8054 | 336 | 4.4017 | 9.4765 | 14.4913 | -0.65221 | -0.38815 | 0.3716 | 0.38073 | -0.64993 | -0.64993 | 0 | -0.64993 | 0 | 0
1979-12-02 | 15:00 | 156 | 49 | 141 | 15 | 13.3 | 15 | 8055 | 336 | 4.4017 | 9.4765 | 15.4913 | -0.91401 | -0.38815 | 0.23383 | 0.23602 | -0.85406 | -0.85406 | 0 | -0.85406 | 0 | 0
1979-12-02 | 16:00 | 68 | 0 | 68 | 0 | 12.8 | 16 | 8056 | 336 | 4.4017 | 9.4765 | 16.4913 | -1.1758 | -0.38815 | 0.064938 | 0.064984 | -1.0278 | -1.0278 | 0 | -1.0278 | 0 | 0
1979-12-02 | 17:00 | 2 | 0 | 2 | 0 | 10 | 17 | 8057 | 336 | 4.4017 | 9.4765 | 17.4913 | -1.4376 | -0.38815 | 0 | 0 | 0 | 0 | 0 | 0 | 0 | 0
1979-12-02 | 18:00 | 0 | 0 | 0 | 0 | 7.2 | 18 | 8058 | 336 | 4.4017 | 9.4765 | 18.4913 | -1.6994 | -0.38815 | 0 | 0 | 0 | 0 | 0 | 0 | 0 | 0
1979-12-02 | 19:00 | 0 | 0 | 0 | 0 | 6.1 | 19 | 8059 | 336 | 4.4017 | 9.4765 | 19.4913 | -1.9612 | -0.38815 | 0 | 0 | 0 | 0 | 0 | 0 | 0 | 0
1979-12-02 | 20:00 | 0 | 0 | 0 | 0 | 6.7 | 20 | 8060 | 336 | 4.4017 | 9.4765 | 20.4913 | -2.223 | -0.38815 | 0 | 0 | 0 | 0 | 1 | 0 | 0 | 0
1979-12-02 | 21:00 | 0 | 0 | 0 | 0 | 6.7 | 21 | 8061 | 336 | 4.4017 | 9.4765 | 21.4913 | -2.4848 | -0.38815 | 0 | 0 | 0 | 0 | 1 | 0 | 0 | 0
1979-12-02 | 22:00 | 0 | 0 | 0 | 0 | 5.6 | 22 | 8062 | 336 | 4.4017 | 9.4765 | 22.4913 | -2.7466 | -0.38815 | 0 | 0 | 0 | 0 | 1 | 0 | 0 | 0
1979-12-02 | 23:00 | 0 | 0 | 0 | 0 | 3.3 | 23 | 8063 | 336 | 4.4017 | 9.4765 | 23.4913 | -3.0084 | -0.38815 | 0 | 0 | 0 | 0 | 1 | 0 | 0 | 0
1979-12-02 | 24:00 | 0 | 0 | 0 | 0 | 2.8 | 24 | 8064 | 336 | 4.4017 | 9.4765 | 24.4913 | -3.2702 | -0.38815 | 0 | 0 | 0 | 0 | 1 | 0 | 0 | 0
1979-12-03 | 1:00 | 0 | 0 | 0 | 0 | 2.8 | 1 | 8065 | 337 | 4.4189 | 9.0797 | 1.4847 | 2.7529 | -0.39032 | 0 | 0 | 0 | 0 | 1 | 0 | 0 | 0
1979-12-03 | 2:00 | 0 | 0 | 0 | 0 | 2.2 | 2 | 8066 | 337 | 4.4189 | 9.0797 | 2.4847 | 2.4911 | -0.39032 | 0 | 0 | 0 | 0 | 1 | 0 | 0 | 0
1979-12-03 | 3:00 | 0 | 0 | 0 | 0 | 1.7 | 3 | 8067 | 337 | 4.4189 | 9.0797 | 3.4847 | 2.2293 | -0.39032 | 0 | 0 | 0 | 0 | 1 | 0 | 0 | 0
1979-12-03 | 4:00 | 0 | 0 | 0 | 0 | 1.1 | 4 | 8068 | 337 | 4.4189 | 9.0797 | 4.4847 | 1.9675 | -0.39032 | 0 | 0 | 0 | 0 | 0 | 0 | 0 | 0
1979-12-03 | 5:00 | 0 | 0 | 0 | 0 | 1.7 | 5 | 8069 | 337 | 4.4189 | 9.0797 | 5.4847 | 1.7057 | -0.39032 | 0 | 0 | 0 | 0 | 0 | 0 | 0 | 0
1979-12-03 | 6:00 | 0 | 0 | 0 | 0 | 3.3 | 6 | 8070 | 337 | 4.4189 | 9.0797 | 6.4847 | 1.4439 | -0.39032 | 0 | 0 | 0 | 0 | 0 | 0 | 0 | 0
1979-12-03 | 7:00 | 5 | 67 | 0 | 5 | 3.3 | 7 | 8071 | 337 | 4.4189 | 9.0797 | 7.4847 | 1.1821 | -0.39032 | 0.059143 | 0.059178 | 1.03 | 1.03 | 0 | 1.03 | 0 | 0
1979-12-03 | 8:00 | 93 | 64 | 84 | 9 | 3.9 | 8 | 8072 | 337 | 4.4189 | 9.0797 | 8.4847 | 0.92031 | -0.39032 | 0.2285 | 0.23054 | 0.85708 | 0.85708 | 0 | 0.85708 | 0 | 0
1979-12-03 | 9:00 | 201 | 143 | 157 | 44 | 7.8 | 9 | 8073 | 337 | 4.4189 | 9.0797 | 9.4847 | 0.65851 | -0.39032 | 0.36701 | 0.3758 | 0.65401 | 0.65401 | 0 | 0.65401 | 0 | 0
1979-12-03 | 10:00 | 353 | 448 | 161 | 192 | 10 | 10 | 8074 | 337 | 4.4189 | 9.0797 | 10.4847 | 0.39671 | -0.39032 | 0.46524 | 0.48391 | 0.41553 | 0.41553 | 0 | 0.41553 | 0 | 0
1979-12-03 | 11:00 | 485 | 630 | 169 | 316 | 13.3 | 11 | 8075 | 337 | 4.4189 | 9.0797 | 11.4847 | 0.13492 | -0.39032 | 0.5165 | 0.54275 | 0.14578 | 0.14578 | 0 | 0.14578 | 0 | 0
1979-12-03 | 12:00 | 501 | 510 | 231 | 270 | 14.4 | 12 | 8076 | 337 | 4.4189 | 9.0797 | 12.4847 | -0.12688 | -0.39032 | 0.51728 | 0.54367 | -0.13717 | -0.13717 | 0 | -0.13717 | 0 | 0
1979-12-03 | 13:00 | 546 | 578 | 254 | 292 | 15.6 | 13 | 8077 | 337 | 4.4189 | 9.0797 | 13.4847 | -0.38868 | -0.39032 | 0.46754 | 0.48651 | -0.40767 | -0.40767 | 0 | -0.40767 | 0 | 0
1979-12-03 | 14:00 | 370 | 459 | 172 | 198 | 16.1 | 14 | 8078 | 337 | 4.4189 | 9.0797 | 14.4847 | -0.65048 | -0.39032 | 0.37067 | 0.37973 | -0.64723 | -0.64723 | 0 | -0.64723 | 0 | 0
1979-12-03 | 15:00 | 202 | 369 | 87 | 115 | 16.1 | 15 | 8079 | 337 | 4.4189 | 9.0797 | 15.4847 | -0.91228 | -0.39032 | 0.23326 | 0.23543 | -0.85134 | -0.85134 | 0 | -0.85134 | 0 | 0
1979-12-03 | 16:00 | 74 | 184 | 45 | 29 | 15.6 | 16 | 8080 | 337 | 4.4189 | 9.0797 | 16.4847 | -1.1741 | -0.39032 | 0.064689 | 0.064734 | -1.0251 | -1.0251 | 0 | -1.0251 | 0 | 0
1979-12-03 | 17:00 | 2 | 7 | 1 | 1 | 12.8 | 17 | 8081 | 337 | 4.4189 | 9.0797 | 17.4847 | -1.4359 | -0.39032 | 0 | 0 | 0 | 0 | 0 | 0 | 0 | 0
1979-12-03 | 18:00 | 0 | 0 | 0 | 0 | 9.4 | 18 | 8082 | 337 | 4.4189 | 9.0797 | 18.4847 | -1.6977 | -0.39032 | 0 | 0 | 0 | 0 | 0 | 0 | 0 | 0
1979-12-03 | 19:00 | 0 | 0 | 0 | 0 | 8.9 | 19 | 8083 | 337 | 4.4189 | 9.0797 | 19.4847 | -1.9595 | -0.39032 | 0 | 0 | 0 | 0 | 0 | 0 | 0 | 0
1979-12-03 | 20:00 | 0 | 0 | 0 | 0 | 7.2 | 20 | 8084 | 337 | 4.4189 | 9.0797 | 20.4847 | -2.2213 | -0.39032 | 0 | 0 | 0 | 0 | 1 | 0 | 0 | 0
1979-12-03 | 21:00 | 0 | 0 | 0 | 0 | 6.1 | 21 | 8085 | 337 | 4.4189 | 9.0797 | 21.4847 | -2.4831 | -0.39032 | 0 | 0 | 0 | 0 | 1 | 0 | 0 | 0
1979-12-03 | 22:00 | 0 | 0 | 0 | 0 | 5.6 | 22 | 8086 | 337 | 4.4189 | 9.0797 | 22.4847 | -2.7449 | -0.39032 | 0 | 0 | 0 | 0 | 1 | 0 | 0 | 0
1979-12-03 | 23:00 | 0 | 0 | 0 | 0 | 6.1 | 23 | 8087 | 337 | 4.4189 | 9.0797 | 23.4847 | -3.0067 | -0.39032 | 0 | 0 | 0 | 0 | 1 | 0 | 0 | 0
1979-12-03 | 24:00 | 0 | 0 | 0 | 0 | 5.6 | 24 | 8088 | 337 | 4.4189 | 9.0797 | 24.4847 | -3.2685 | -0.39032 | 0 | 0 | 0 | 0 | 1 | 0 | 0 | 0
1979-12-04 | 1:00 | 0 | 0 | 0 | 0 | 5 | 1 | 8089 | 338 | 4.4362 | 8.6753 | 1.4779 | 2.7547 | -0.39238 | 0 | 0 | 0 | 0 | 1 | 0 | 0 | 0
1979-12-04 | 2:00 | 0 | 0 | 0 | 0 | 5.6 | 2 | 8090 | 338 | 4.4362 | 8.6753 | 2.4779 | 2.4929 | -0.39238 | 0 | 0 | 0 | 0 | 1 | 0 | 0 | 0
1979-12-04 | 3:00 | 0 | 0 | 0 | 0 | 4.4 | 3 | 8091 | 338 | 4.4362 | 8.6753 | 3.4779 | 2.2311 | -0.39238 | 0 | 0 | 0 | 0 | 1 | 0 | 0 | 0
1979-12-04 | 4:00 | 0 | 0 | 0 | 0 | 5 | 4 | 8092 | 338 | 4.4362 | 8.6753 | 4.4779 | 1.9693 | -0.39238 | 0 | 0 | 0 | 0 | 0 | 0 | 0 | 0
1979-12-04 | 5:00 | 0 | 0 | 0 | 0 | 3.3 | 5 | 8093 | 338 | 4.4362 | 8.6753 | 5.4779 | 1.7075 | -0.39238 | 0 | 0 | 0 | 0 | 0 | 0 | 0 | 0
1979-12-04 | 6:00 | 0 | 0 | 0 | 0 | 3.9 | 6 | 8094 | 338 | 4.4362 | 8.6753 | 6.4779 | 1.4457 | -0.39238 | 0 | 0 | 0 | 0 | 0 | 0 | 0 | 0
1979-12-04 | 7:00 | 3 | 0 | 3 | 0 | 2.8 | 7 | 8095 | 338 | 4.4362 | 8.6753 | 7.4779 | 1.1839 | -0.39238 | 0.05656 | 0.056591 | 1.0295 | 1.0295 | 0 | 1.0295 | 0 | 0
1979-12-04 | 8:00 | 101 | 361 | 46 | 55 | 6.1 | 8 | 8096 | 338 | 4.4362 | 8.6753 | 8.4779 | 0.92208 | -0.39238 | 0.22594 | 0.22791 | 0.85694 | 0.85694 | 0 | 0.85694 | 0 | 0
1979-12-04 | 9:00 | 272 | 708 | 55 | 217 | 9.4 | 9 | 8097 | 338 | 4.4362 | 8.6753 | 9.4779 | 0.66028 | -0.39238 | 0.36458 | 0.37318 | 0.65431 | 0.65431 | 0 | 0.65431 | 0 | 0
1979-12-04 | 10:00 | 350 | 540 | 121 | 229 | 11.7 | 10 | 8098 | 338 | 4.4362 | 8.6753 | 10.4779 | 0.39848 | -0.39238 | 0.46302 | 0.4814 | 0.41643 | 0.41643 | 0 | 0.41643 | 0 | 0
1979-12-04 | 11:00 | 532 | 791 | 136 | 396 | 15.6 | 11 | 8099 | 338 | 4.4362 | 8.6753 | 11.4779 | 0.13668 | -0.39238 | 0.51457 | 0.5405 | 0.14736 | 0.14736 | 0 | 0.14736 | 0 | 0
1979-12-04 | 12:00 | 568 | 802 | 146 | 422 | 18.9 | 12 | 8100 | 338 | 4.4362 | 8.6753 | 12.4779 | -0.12512 | -0.39238 | 0.51569 | 0.54182 | -0.13499 | -0.13499 | 0 | -0.13499 | 0 | 0
1979-12-04 | 13:00 | 404 | 523 | 141 | 263 | 17.8 | 13 | 8101 | 338 | 4.4362 | 8.6753 | 13.4779 | -0.38692 | -0.39238 | 0.46633 | 0.48513 | -0.40513 | -0.40513 | 0 | -0.40513 | 0 | 0
1979-12-04 | 14:00 | 445 | 656 | 164 | 281 | 18.3 | 14 | 8102 | 338 | 4.4362 | 8.6753 | 14.4779 | -0.64872 | -0.39238 | 0.36984 | 0.37883 | -0.64457 | -0.64457 | 0 | -0.64457 | 0 | 0
1979-12-04 | 15:00 | 311 | 499 | 156 | 155 | 18.3 | 15 | 8103 | 338 | 4.4362 | 8.6753 | 15.4779 | -0.91052 | -0.39238 | 0.23279 | 0.23495 | -0.84868 | -0.84868 | 0 | -0.84868 | 0 | 0
1979-12-04 | 16:00 | 101 | 157 | 76 | 25 | 17.8 | 16 | 8104 | 338 | 4.4362 | 8.6753 | 16.4779 | -1.1723 | -0.39238 | 0.064536 | 0.064581 | -1.0224 | -1.0224 | 0 | -1.0224 | 0 | 0
1979-12-04 | 17:00 | 3 | 0 | 3 | 0 | 16.1 | 17 | 8105 | 338 | 4.4362 | 8.6753 | 17.4779 | -1.4341 | -0.39238 | 0 | 0 | 0 | 0 | 0 | 0 | 0 | 0
1979-12-04 | 18:00 | 0 | 0 | 0 | 0 | 12.2 | 18 | 8106 | 338 | 4.4362 | 8.6753 | 18.4779 | -1.6959 | -0.39238 | 0 | 0 | 0 | 0 | 0 | 0 | 0 | 0
1979-12-04 | 19:00 | 0 | 0 | 0 | 0 | 10 | 19 | 8107 | 338 | 4.4362 | 8.6753 | 19.4779 | -1.9577 | -0.39238 | 0 | 0 | 0 | 0 | 0 | 0 | 0 | 0
1979-12-04 | 20:00 | 0 | 0 | 0 | 0 | 10 | 20 | 8108 | 338 | 4.4362 | 8.6753 | 20.4779 | -2.2195 | -0.39238 | 0 | 0 | 0 | 0 | 1 | 0 | 0 | 0
1979-12-04 | 21:00 | 0 | 0 | 0 | 0 | 9.4 | 21 | 8109 | 338 | 4.4362 | 8.6753 | 21.4779 | -2.4813 | -0.39238 | 0 | 0 | 0 | 0 | 1 | 0 | 0 | 0
1979-12-04 | 22:00 | 0 | 0 | 0 | 0 | 8.9 | 22 | 8110 | 338 | 4.4362 | 8.6753 | 22.4779 | -2.7431 | -0.39238 | 0 | 0 | 0 | 0 | 1 | 0 | 0 | 0
1979-12-04 | 23:00 | 0 | 0 | 0 | 0 | 8.3 | 23 | 8111 | 338 | 4.4362 | 8.6753 | 23.4779 | -3.0049 | -0.39238 | 0 | 0 | 0 | 0 | 1 | 0 | 0 | 0
1979-12-04 | 24:00 | 0 | 0 | 0 | 0 | 8.3 | 24 | 8112 | 338 | 4.4362 | 8.6753 | 24.4779 | -3.2667 | -0.39238 | 0 | 0 | 0 | 0 | 1 | 0 | 0 | 0
1979-12-05 | 1:00 | 0 | 0 | 0 | 0 | 8.3 | 1 | 8113 | 339 | 4.4535 | 8.2637 | 1.4711 | 2.7565 | -0.39433 | 0 | 0 | 0 | 0 | 1 | 0 | 0 | 0
1979-12-05 | 2:00 | 0 | 0 | 0 | 0 | 11.1 | 2 | 8114 | 339 | 4.4535 | 8.2637 | 2.4711 | 2.4947 | -0.39433 | 0 | 0 | 0 | 0 | 1 | 0 | 0 | 0
1979-12-05 | 3:00 | 0 | 0 | 0 | 0 | 7.8 | 3 | 8115 | 339 | 4.4535 | 8.2637 | 3.4711 | 2.2329 | -0.39433 | 0 | 0 | 0 | 0 | 1 | 0 | 0 | 0
1979-12-05 | 4:00 | 0 | 0 | 0 | 0 | 6.1 | 4 | 8116 | 339 | 4.4535 | 8.2637 | 4.4711 | 1.9711 | -0.39433 | 0 | 0 | 0 | 0 | 0 | 0 | 0 | 0
1979-12-05 | 5:00 | 0 | 0 | 0 | 0 | 7.2 | 5 | 8117 | 339 | 4.4535 | 8.2637 | 5.4711 | 1.7093 | -0.39433 | 0 | 0 | 0 | 0 | 0 | 0 | 0 | 0
1979-12-05 | 6:00 | 0 | 0 | 0 | 0 | 6.1 | 6 | 8118 | 339 | 4.4535 | 8.2637 | 6.4711 | 1.4475 | -0.39433 | 0 | 0 | 0 | 0 | 0 | 0 | 0 | 0
1979-12-05 | 7:00 | 10 | 23 | 8 | 2 | 6.7 | 7 | 8119 | 339 | 4.4535 | 8.2637 | 7.4711 | 1.1857 | -0.39433 | 0.054034 | 0.05406 | 1.0292 | 1.0292 | 0 | 1.0292 | 0 | 0
1979-12-05 | 8:00 | 113 | 557 | 30 | 83 | 8.3 | 8 | 8120 | 339 | 4.4535 | 8.2637 | 8.4711 | 0.92387 | -0.39433 | 0.22345 | 0.22535 | 0.8569 | 0.8569 | 0 | 0.8569 | 0 | 0
1979-12-05 | 9:00 | 274 | 712 | 58 | 216 | 13.3 | 9 | 8121 | 339 | 4.4535 | 8.2637 | 9.4711 | 0.66207 | -0.39433 | 0.36222 | 0.37065 | 0.65471 | 0.65471 | 0 | 0.65471 | 0 | 0
1979-12-05 | 10:00 | 410 | 787 | 78 | 332 | 16.7 | 10 | 8122 | 339 | 4.4535 | 8.2637 | 10.4711 | 0.40028 | -0.39433 | 0.46089 | 0.479 | 0.41741 | 0.41741 | 0 | 0.41741 | 0 | 0
1979-12-05 | 11:00 | 512 | 877 | 75 | 437 | 20 | 11 | 8123 | 339 | 4.4535 | 8.2637 | 11.4711 | 0.13848 | -0.39433 | 0.51273 | 0.53836 | 0.14899 | 0.14899 | 0 | 0.14899 | 0 | 0
1979-12-05 | 12:00 | 552 | 904 | 77 | 475 | 22.2 | 12 | 8124 | 339 | 4.4535 | 8.2637 | 12.4711 | -0.12332 | -0.39433 | 0.5142 | 0.54008 | -0.13281 | -0.13281 | 0 | -0.13281 | 0 | 0
1979-12-05 | 13:00 | 529 | 918 | 69 | 460 | 22.8 | 13 | 8125 | 339 | 4.4535 | 8.2637 | 13.4711 | -0.38512 | -0.39433 | 0.46522 | 0.48388 | -0.40261 | -0.40261 | 0 | -0.40261 | 0 | 0
1979-12-05 | 14:00 | 441 | 888 | 61 | 380 | 23.3 | 14 | 8126 | 339 | 4.4535 | 8.2637 | 14.4711 | -0.64692 | -0.39433 | 0.36911 | 0.37805 | -0.64195 | -0.64195 | 0 | -0.64195 | 0 | 0
1979-12-05 | 15:00 | 293 | 801 | 45 | 248 | 23.3 | 15 | 8127 | 339 | 4.4535 | 8.2637 | 15.4711 | -0.90872 | -0.39433 | 0.23242 | 0.23457 | -0.84609 | -0.84609 | 0 | -0.84609 | 0 | 0
1979-12-05 | 16:00 | 129 | 591 | 36 | 93 | 21.7 | 16 | 8128 | 339 | 4.4535 | 8.2637 | 16.4711 | -1.1705 | -0.39433 | 0.064478 | 0.064523 | -1.0199 | -1.0199 | 0 | -1.0199 | 0 | 0
1979-12-05 | 17:00 | 10 | 49 | 4 | 6 | 20 | 17 | 8129 | 339 | 4.4535 | 8.2637 | 17.4711 | -1.4323 | -0.39433 | 0 | 0 | 0 | 0 | 0 | 0 | 0 | 0
1979-12-05 | 18:00 | 0 | 0 | 0 | 0 | 19.4 | 18 | 8130 | 339 | 4.4535 | 8.2637 | 18.4711 | -1.6941 | -0.39433 | 0 | 0 | 0 | 0 | 0 | 0 | 0 | 0
1979-12-05 | 19:00 | 0 | 0 | 0 | 0 | 18.3 | 19 | 8131 | 339 | 4.4535 | 8.2637 | 19.4711 | -1.9559 | -0.39433 | 0 | 0 | 0 | 0 | 0 | 0 | 0 | 0
1979-12-05 | 20:00 | 0 | 0 | 0 | 0 | 15.6 | 20 | 8132 | 339 | 4.4535 | 8.2637 | 20.4711 | -2.2177 | -0.39433 | 0 | 0 | 0 | 0 | 1 | 0 | 0 | 0
1979-12-05 | 21:00 | 0 | 0 | 0 | 0 | 13.3 | 21 | 8133 | 339 | 4.4535 | 8.2637 | 21.4711 | -2.4795 | -0.39433 | 0 | 0 | 0 | 0 | 1 | 0 | 0 | 0
1979-12-05 | 22:00 | 0 | 0 | 0 | 0 | 13.9 | 22 | 8134 | 339 | 4.4535 | 8.2637 | 22.4711 | -2.7413 | -0.39433 | 0 | 0 | 0 | 0 | 1 | 0 | 0 | 0
1979-12-05 | 23:00 | 0 | 0 | 0 | 0 | 11.7 | 23 | 8135 | 339 | 4.4535 | 8.2637 | 23.4711 | -3.0031 | -0.39433 | 0 | 0 | 0 | 0 | 1 | 0 | 0 | 0
1979-12-05 | 24:00 | 0 | 0 | 0 | 0 | 11.1 | 24 | 8136 | 339 | 4.4535 | 8.2637 | 24.4711 | -3.2649 | -0.39433 | 0 | 0 | 0 | 0 | 1 | 0 | 0 | 0
1979-12-06 | 1:00 | 0 | 0 | 0 | 0 | 11.1 | 1 | 8137 | 340 | 4.4707 | 7.8453 | 1.4641 | 2.7583 | -0.39616 | 0 | 0 | 0 | 0 | 1 | 0 | 0 | 0
1979-12-06 | 2:00 | 0 | 0 | 0 | 0 | 8.9 | 2 | 8138 | 340 | 4.4707 | 7.8453 | 2.4641 | 2.4965 | -0.39616 | 0 | 0 | 0 | 0 | 1 | 0 | 0 | 0
1979-12-06 | 3:00 | 0 | 0 | 0 | 0 | 7.2 | 3 | 8139 | 340 | 4.4707 | 7.8453 | 3.4641 | 2.2347 | -0.39616 | 0 | 0 | 0 | 0 | 1 | 0 | 0 | 0
1979-12-06 | 4:00 | 0 | 0 | 0 | 0 | 6.1 | 4 | 8140 | 340 | 4.4707 | 7.8453 | 4.4641 | 1.9729 | -0.39616 | 0 | 0 | 0 | 0 | 0 | 0 | 0 | 0
1979-12-06 | 5:00 | 0 | 0 | 0 | 0 | 6.7 | 5 | 8141 | 340 | 4.4707 | 7.8453 | 5.4641 | 1.7111 | -0.39616 | 0 | 0 | 0 | 0 | 0 | 0 | 0 | 0
1979-12-06 | 6:00 | 0 | 0 | 0 | 0 | 6.1 | 6 | 8142 | 340 | 4.4707 | 7.8453 | 6.4641 | 1.4493 | -0.39616 | 0 | 0 | 0 | 0 | 0 | 0 | 0 | 0
1979-12-06 | 7:00 | 11 | 23 | 8 | 3 | 6.7 | 7 | 8143 | 340 | 4.4707 | 7.8453 | 7.4641 | 1.1875 | -0.39616 | 0.051564 | 0.051587 | 1.0289 | 1.0289 | 0 | 1.0289 | 0 | 0
1979-12-06 | 8:00 | 106 | 597 | 19 | 87 | 7.8 | 8 | 8144 | 340 | 4.4707 | 7.8453 | 8.4641 | 0.9257 | -0.39616 | 0.22103 | 0.22287 | 0.85695 | 0.85695 | 0 | 0.85695 | 0 | 0
1979-12-06 | 9:00 | 264 | 800 | 24 | 240 | 12.8 | 9 | 8145 | 340 | 4.4707 | 7.8453 | 9.4641 | 0.6639 | -0.39616 | 0.35994 | 0.36821 | 0.65519 | 0.65519 | 0 | 0.65519 | 0 | 0
1979-12-06 | 10:00 | 405 | 877 | 36 | 369 | 14.4 | 10 | 8146 | 340 | 4.4707 | 7.8453 | 10.4641 | 0.4021 | -0.39616 | 0.45884 | 0.47669 | 0.41845 | 0.41845 | 0 | 0.41845 | 0 | 0
1979-12-06 | 11:00 | 499 | 899 | 53 | 446 | 16.1 | 11 | 8147 | 340 | 4.4707 | 7.8453 | 11.4641 | 0.1403 | -0.39616 | 0.51098 | 0.53632 | 0.15065 | 0.15065 | 0 | 0.15065 | 0 | 0
1979-12-06 | 12:00 | 536 | 922 | 54 | 482 | 17.2 | 12 | 8148 | 340 | 4.4707 | 7.8453 | 12.4641 | -0.1215 | -0.39616 | 0.51281 | 0.53845 | -0.13061 | -0.13061 | 0 | -0.13061 | 0 | 0
1979-12-06 | 13:00 | 506 | 901 | 55 | 451 | 18.9 | 13 | 8149 | 340 | 4.4707 | 7.8453 | 13.4641 | -0.3833 | -0.39616 | 0.4642 | 0.48274 | -0.40012 | -0.40012 | 0 | -0.40012 | 0 | 0
1979-12-06 | 14:00 | 422 | 862 | 54 | 368 | 20 | 14 | 8150 | 340 | 4.4707 | 7.8453 | 14.4641 | -0.6451 | -0.39616 | 0.36848 | 0.37737 | -0.63937 | -0.63937 | 0 | -0.63937 | 0 | 0
1979-12-06 | 15:00 | 284 | 786 | 41 | 243 | 20.6 | 15 | 8151 | 340 | 4.4707 | 7.8453 | 15.4641 | -0.9069 | -0.39616 | 0.23215 | 0.23429 | -0.84354 | -0.84354 | 0 | -0.84354 | 0 | 0
1979-12-06 | 16:00 | 115 | 576 | 25 | 90 | 20 | 16 | 8152 | 340 | 4.4707 | 7.8453 | 16.4641 | -1.1687 | -0.39616 | 0.064516 | 0.064561 | -1.0174 | -1.0174 | 0 | -1.0174 | 0 | 0
1979-12-06 | 17:00 | 4 | 54 | 0 | 4 | 17.2 | 17 | 8153 | 340 | 4.4707 | 7.8453 | 17.4641 | -1.4305 | -0.39616 | 0 | 0 | 0 | 0 | 0 | 0 | 0 | 0
1979-12-06 | 18:00 | 0 | 0 | 0 | 0 | 13.3 | 18 | 8154 | 340 | 4.4707 | 7.8453 | 18.4641 | -1.6923 | -0.39616 | 0 | 0 | 0 | 0 | 0 | 0 | 0 | 0
1979-12-06 | 19:00 | 0 | 0 | 0 | 0 | 11.7 | 19 | 8155 | 340 | 4.4707 | 7.8453 | 19.4641 | -1.9541 | -0.39616 | 0 | 0 | 0 | 0 | 0 | 0 | 0 | 0
1979-12-06 | 20:00 | 0 | 0 | 0 | 0 | 11.1 | 20 | 8156 | 340 | 4.4707 | 7.8453 | 20.4641 | -2.2159 | -0.39616 | 0 | 0 | 0 | 0 | 1 | 0 | 0 | 0
1979-12-06 | 21:00 | 0 | 0 | 0 | 0 | 11.7 | 21 | 8157 | 340 | 4.4707 | 7.8453 | 21.4641 | -2.4777 | -0.39616 | 0 | 0 | 0 | 0 | 1 | 0 | 0 | 0
1979-12-06 | 22:00 | 0 | 0 | 0 | 0 | 11.1 | 22 | 8158 | 340 | 4.4707 | 7.8453 | 22.4641 | -2.7395 | -0.39616 | 0 | 0 | 0 | 0 | 1 | 0 | 0 | 0
1979-12-06 | 23:00 | 0 | 0 | 0 | 0 | 10.6 | 23 | 8159 | 340 | 4.4707 | 7.8453 | 23.4641 | -3.0013 | -0.39616 | 0 | 0 | 0 | 0 | 1 | 0 | 0 | 0
1979-12-06 | 24:00 | 0 | 0 | 0 | 0 | 7.2 | 24 | 8160 | 340 | 4.4707 | 7.8453 | 24.4641 | -3.2631 | -0.39616 | 0 | 0 | 0 | 0 | 1 | 0 | 0 | 0
1979-12-07 | 1:00 | 0 | 0 | 0 | 0 | 9.4 | 1 | 8161 | 341 | 4.488 | 7.4204 | 1.457 | 2.7601 | -0.39787 | 0 | 0 | 0 | 0 | 1 | 0 | 0 | 0
1979-12-07 | 2:00 | 0 | 0 | 0 | 0 | 7.8 | 2 | 8162 | 341 | 4.488 | 7.4204 | 2.457 | 2.4983 | -0.39787 | 0 | 0 | 0 | 0 | 1 | 0 | 0 | 0
1979-12-07 | 3:00 | 0 | 0 | 0 | 0 | 7.2 | 3 | 8163 | 341 | 4.488 | 7.4204 | 3.457 | 2.2366 | -0.39787 | 0 | 0 | 0 | 0 | 1 | 0 | 0 | 0
1979-12-07 | 4:00 | 0 | 0 | 0 | 0 | 7.2 | 4 | 8164 | 341 | 4.488 | 7.4204 | 4.457 | 1.9748 | -0.39787 | 0 | 0 | 0 | 0 | 0 | 0 | 0 | 0
1979-12-07 | 5:00 | 0 | 0 | 0 | 0 | 6.1 | 5 | 8165 | 341 | 4.488 | 7.4204 | 5.457 | 1.713 | -0.39787 | 0 | 0 | 0 | 0 | 0 | 0 | 0 | 0
1979-12-07 | 6:00 | 0 | 0 | 0 | 0 | 7.2 | 6 | 8166 | 341 | 4.488 | 7.4204 | 6.457 | 1.4512 | -0.39787 | 0 | 0 | 0 | 0 | 0 | 0 | 0 | 0
1979-12-07 | 7:00 | 8 | 13 | 7 | 1 | 6.1 | 7 | 8167 | 341 | 4.488 | 7.4204 | 7.457 | 1.1894 | -0.39787 | 0.049153 | 0.049173 | 1.0288 | 1.0288 | 0 | 1.0288 | 0 | 0
1979-12-07 | 8:00 | 101 | 553 | 22 | 79 | 8.9 | 8 | 8168 | 341 | 4.488 | 7.4204 | 8.457 | 0.92755 | -0.39787 | 0.21867 | 0.22045 | 0.8571 | 0.8571 | 0 | 0.8571 | 0 | 0
1979-12-07 | 9:00 | 266 | 798 | 28 | 238 | 14.4 | 9 | 8169 | 341 | 4.488 | 7.4204 | 9.457 | 0.66575 | -0.39787 | 0.35774 | 0.36585 | 0.65576 | 0.65576 | 0 | 0.65576 | 0 | 0
1979-12-07 | 10:00 | 405 | 869 | 41 | 364 | 15.6 | 10 | 8170 | 341 | 4.488 | 7.4204 | 10.457 | 0.40395 | -0.39787 | 0.45688 | 0.47448 | 0.41956 | 0.41956 | 0 | 0.41956 | 0 | 0
1979-12-07 | 11:00 | 497 | 906 | 50 | 447 | 16.7 | 11 | 8171 | 341 | 4.488 | 7.4204 | 11.457 | 0.14216 | -0.39787 | 0.50933 | 0.5344 | 0.15236 | 0.15236 | 0 | 0.15236 | 0 | 0
1979-12-07 | 12:00 | 524 | 887 | 61 | 463 | 18.3 | 12 | 8172 | 341 | 4.488 | 7.4204 | 12.457 | -0.11964 | -0.39787 | 0.51152 | 0.53695 | -0.12841 | -0.12841 | 0 | -0.12841 | 0 | 0
1979-12-07 | 13:00 | 492 | 865 | 61 | 431 | 18.9 | 13 | 8173 | 341 | 4.488 | 7.4204 | 13.457 | -0.38144 | -0.39787 | 0.4633 | 0.48171 | -0.39765 | -0.39765 | 0 | -0.39765 | 0 | 0
1979-12-07 | 14:00 | 415 | 854 | 52 | 363 | 19.4 | 14 | 8174 | 341 | 4.488 | 7.4204 | 14.457 | -0.64324 | -0.39787 | 0.36795 | 0.3768 | -0.63684 | -0.63684 | 0 | -0.63684 | 0 | 0
1979-12-07 | 15:00 | 273 | 774 | 34 | 239 | 19.4 | 15 | 8175 | 341 | 4.488 | 7.4204 | 15.457 | -0.90504 | -0.39787 | 0.23198 | 0.23411 | -0.84106 | -0.84106 | 0 | -0.84106 | 0 | 0
1979-12-07 | 16:00 | 107 | 559 | 20 | 87 | 19.4 | 16 | 8176 | 341 | 4.488 | 7.4204 | 16.457 | -1.1668 | -0.39787 | 0.064648 | 0.064693 | -1.015 | -1.015 | 0 | -1.015 | 0 | 0
1979-12-07 | 17:00 | 4 | 48 | 0 | 4 | 16.7 | 17 | 8177 | 341 | 4.488 | 7.4204 | 17.457 | -1.4286 | -0.39787 | 0 | 0 | 0 | 0 | 0 | 0 | 0 | 0
1979-12-07 | 18:00 | 0 | 0 | 0 | 0 | 13.9 | 18 | 8178 | 341 | 4.488 | 7.4204 | 18.457 | -1.6904 | -0.39787 | 0 | 0 | 0 | 0 | 0 | 0 | 0 | 0
1979-12-07 | 19:00 | 0 | 0 | 0 | 0 | 12.8 | 19 | 8179 | 341 | 4.488 | 7.4204 | 19.457 | -1.9522 | -0.39787 | 0 | 0 | 0 | 0 | 0 | 0 | 0 | 0
1979-12-07 | 20:00 | 0 | 0 | 0 | 0 | 12.8 | 20 | 8180 | 341 | 4.488 | 7.4204 | 20.457 | -2.214 | -0.39787 | 0 | 0 | 0 | 0 | 1 | 0 | 0 | 0
1979-12-07 | 21:00 | 0 | 0 | 0 | 0 | 9.4 | 21 | 8181 | 341 | 4.488 | 7.4204 | 21.457 | -2.4758 | -0.39787 | 0 | 0 | 0 | 0 | 1 | 0 | 0 | 0
1979-12-07 | 22:00 | 0 | 0 | 0 | 0 | 9.4 | 22 | 8182 | 341 | 4.488 | 7.4204 | 22.457 | -2.7376 | -0.39787 | 0 | 0 | 0 | 0 | 1 | 0 | 0 | 0
1979-12-07 | 23:00 | 0 | 0 | 0 | 0 | 8.3 | 23 | 8183 | 341 | 4.488 | 7.4204 | 23.457 | -2.9994 | -0.39787 | 0 | 0 | 0 | 0 | 1 | 0 | 0 | 0
1979-12-07 | 24:00 | 0 | 0 | 0 | 0 | 8.3 | 24 | 8184 | 341 | 4.488 | 7.4204 | 24.457 | -3.2612 | -0.39787 | 0 | 0 | 0 | 0 | 1 | 0 | 0 | 0
1979-12-08 | 1:00 | 0 | 0 | 0 | 0 | 6.7 | 1 | 8185 | 342 | 4.5053 | 6.9895 | 1.4498 | 2.762 | -0.39946 | 0 | 0 | 0 | 0 | 1 | 0 | 0 | 0
1979-12-08 | 2:00 | 0 | 0 | 0 | 0 | 6.1 | 2 | 8186 | 342 | 4.5053 | 6.9895 | 2.4498 | 2.5002 | -0.39946 | 0 | 0 | 0 | 0 | 1 | 0 | 0 | 0
1979-12-08 | 3:00 | 0 | 0 | 0 | 0 | 5.6 | 3 | 8187 | 342 | 4.5053 | 6.9895 | 3.4498 | 2.2384 | -0.39946 | 0 | 0 | 0 | 0 | 1 | 0 | 0 | 0
1979-12-08 | 4:00 | 0 | 0 | 0 | 0 | 6.7 | 4 | 8188 | 342 | 4.5053 | 6.9895 | 4.4498 | 1.9766 | -0.39946 | 0 | 0 | 0 | 0 | 0 | 0 | 0 | 0
1979-12-08 | 5:00 | 0 | 0 | 0 | 0 | 6.1 | 5 | 8189 | 342 | 4.5053 | 6.9895 | 5.4498 | 1.7148 | -0.39946 | 0 | 0 | 0 | 0 | 0 | 0 | 0 | 0
1979-12-08 | 6:00 | 0 | 0 | 0 | 0 | 5 | 6 | 8190 | 342 | 4.5053 | 6.9895 | 6.4498 | 1.453 | -0.39946 | 0 | 0 | 0 | 0 | 0 | 0 | 0 | 0
1979-12-08 | 7:00 | 16 | 98 | 6 | 10 | 6.7 | 7 | 8191 | 342 | 4.5053 | 6.9895 | 7.4498 | 1.1912 | -0.39946 | 0.046803 | 0.04682 | 1.0287 | 1.0287 | 0 | 1.0287 | 0 | 0
1979-12-08 | 8:00 | 100 | 546 | 23 | 77 | 7.8 | 8 | 8192 | 342 | 4.5053 | 6.9895 | 8.4498 | 0.92943 | -0.39946 | 0.21639 | 0.21811 | 0.85735 | 0.85735 | 0 | 0.85735 | 0 | 0
1979-12-08 | 9:00 | 243 | 640 | 54 | 189 | 11.7 | 9 | 8193 | 342 | 4.5053 | 6.9895 | 9.4498 | 0.66763 | -0.39946 | 0.35562 | 0.36357 | 0.65641 | 0.65641 | 0 | 0.65641 | 0 | 0
1979-12-08 | 10:00 | 396 | 825 | 53 | 343 | 14.4 | 10 | 8194 | 342 | 4.5053 | 6.9895 | 10.4498 | 0.40583 | -0.39946 | 0.455 | 0.47237 | 0.42074 | 0.42074 | 0 | 0.42074 | 0 | 0
1979-12-08 | 11:00 | 494 | 894 | 54 | 440 | 16.7 | 11 | 8195 | 342 | 4.5053 | 6.9895 | 11.4498 | 0.14404 | -0.39946 | 0.50777 | 0.53259 | 0.15411 | 0.15411 | 0 | 0.15411 | 0 | 0
1979-12-08 | 12:00 | 528 | 897 | 62 | 466 | 17.8 | 12 | 8196 | 342 | 4.5053 | 6.9895 | 12.4498 | -0.11776 | -0.39946 | 0.51032 | 0.53556 | -0.1262 | -0.1262 | 0 | -0.1262 | 0 | 0
1979-12-08 | 13:00 | 505 | 900 | 58 | 447 | 18.3 | 13 | 8197 | 342 | 4.5053 | 6.9895 | 13.4498 | -0.37956 | -0.39946 | 0.46249 | 0.4808 | -0.3952 | -0.3952 | 0 | -0.3952 | 0 | 0
1979-12-08 | 14:00 | 421 | 852 | 59 | 362 | 18.9 | 14 | 8198 | 342 | 4.5053 | 6.9895 | 14.4498 | -0.64136 | -0.39946 | 0.36752 | 0.37635 | -0.63436 | -0.63436 | 0 | -0.63436 | 0 | 0
1979-12-08 | 15:00 | 276 | 745 | 47 | 229 | 19.4 | 15 | 8199 | 342 | 4.5053 | 6.9895 | 15.4498 | -0.90316 | -0.39946 | 0.23191 | 0.23404 | -0.83865 | -0.83865 | 0 | -0.83865 | 0 | 0
1979-12-08 | 16:00 | 105 | 467 | 33 | 72 | 18.3 | 16 | 8200 | 342 | 4.5053 | 6.9895 | 16.4498 | -1.165 | -0.39946 | 0.064874 | 0.064919 | -1.0126 | -1.0126 | 0 | -1.0126 | 0 | 0
1979-12-08 | 17:00 | 4 | 41 | 0 | 4 | 17.2 | 17 | 8201 | 342 | 4.5053 | 6.9895 | 17.4498 | -1.4268 | -0.39946 | 0 | 0 | 0 | 0 | 0 | 0 | 0 | 0
1979-12-08 | 18:00 | 0 | 0 | 0 | 0 | 13.3 | 18 | 8202 | 342 | 4.5053 | 6.9895 | 18.4498 | -1.6886 | -0.39946 | 0 | 0 | 0 | 0 | 0 | 0 | 0 | 0
1979-12-08 | 19:00 | 0 | 0 | 0 | 0 | 11.7 | 19 | 8203 | 342 | 4.5053 | 6.9895 | 19.4498 | -1.9504 | -0.39946 | 0 | 0 | 0 | 0 | 0 | 0 | 0 | 0
1979-12-08 | 20:00 | 0 | 0 | 0 | 0 | 11.7 | 20 | 8204 | 342 | 4.5053 | 6.9895 | 20.4498 | -2.2122 | -0.39946 | 0 | 0 | 0 | 0 | 1 | 0 | 0 | 0
1979-12-08 | 21:00 | 0 | 0 | 0 | 0 | 10.6 | 21 | 8205 | 342 | 4.5053 | 6.9895 | 21.4498 | -2.474 | -0.39946 | 0 | 0 | 0 | 0 | 1 | 0 | 0 | 0
1979-12-08 | 22:00 | 0 | 0 | 0 | 0 | 8.3 | 22 | 8206 | 342 | 4.5053 | 6.9895 | 22.4498 | -2.7358 | -0.39946 | 0 | 0 | 0 | 0 | 1 | 0 | 0 | 0
1979-12-08 | 23:00 | 0 | 0 | 0 | 0 | 9.4 | 23 | 8207 | 342 | 4.5053 | 6.9895 | 23.4498 | -2.9976 | -0.39946 | 0 | 0 | 0 | 0 | 1 | 0 | 0 | 0
1979-12-08 | 24:00 | 0 | 0 | 0 | 0 | 8.9 | 24 | 8208 | 342 | 4.5053 | 6.9895 | 24.4498 | -3.2594 | -0.39946 | 0 | 0 | 0 | 0 | 1 | 0 | 0 | 0
1979-12-09 | 1:00 | 0 | 0 | 0 | 0 | 7.2 | 1 | 8209 | 343 | 4.5225 | 6.553 | 1.4425 | 2.7639 | -0.40094 | 0 | 0 | 0 | 0 | 1 | 0 | 0 | 0
1979-12-09 | 2:00 | 0 | 0 | 0 | 0 | 6.7 | 2 | 8210 | 343 | 4.5225 | 6.553 | 2.4425 | 2.5021 | -0.40094 | 0 | 0 | 0 | 0 | 1 | 0 | 0 | 0
1979-12-09 | 3:00 | 0 | 0 | 0 | 0 | 6.7 | 3 | 8211 | 343 | 4.5225 | 6.553 | 3.4425 | 2.2403 | -0.40094 | 0 | 0 | 0 | 0 | 1 | 0 | 0 | 0
1979-12-09 | 4:00 | 0 | 0 | 0 | 0 | 5 | 4 | 8212 | 343 | 4.5225 | 6.553 | 4.4425 | 1.9785 | -0.40094 | 0 | 0 | 0 | 0 | 0 | 0 | 0 | 0
1979-12-09 | 5:00 | 0 | 0 | 0 | 0 | 5.6 | 5 | 8213 | 343 | 4.5225 | 6.553 | 5.4425 | 1.7167 | -0.40094 | 0 | 0 | 0 | 0 | 0 | 0 | 0 | 0
1979-12-09 | 6:00 | 0 | 0 | 0 | 0 | 5.6 | 6 | 8214 | 343 | 4.5225 | 6.553 | 6.4425 | 1.4549 | -0.40094 | 0 | 0 | 0 | 0 | 0 | 0 | 0 | 0
1979-12-09 | 7:00 | 12 | 53 | 6 | 6 | 5 | 7 | 8215 | 343 | 4.5225 | 6.553 | 7.4425 | 1.1931 | -0.40094 | 0.044514 | 0.044529 | 1.0288 | 1.0288 | 0 | 1.0288 | 0 | 0
1979-12-09 | 8:00 | 96 | 529 | 22 | 74 | 8.3 | 8 | 8216 | 343 | 4.5225 | 6.553 | 8.4425 | 0.93134 | -0.40094 | 0.21417 | 0.21585 | 0.85769 | 0.85769 | 0 | 0.85769 | 0 | 0
1979-12-09 | 9:00 | 251 | 750 | 31 | 220 | 12.2 | 9 | 8217 | 343 | 4.5225 | 6.553 | 9.4425 | 0.66954 | -0.40094 | 0.35357 | 0.36139 | 0.65715 | 0.65715 | 0 | 0.65715 | 0 | 0
1979-12-09 | 10:00 | 397 | 862 | 41 | 356 | 14.4 | 10 | 8218 | 343 | 4.5225 | 6.553 | 10.4425 | 0.40774 | -0.40094 | 0.45321 | 0.47037 | 0.42198 | 0.42198 | 0 | 0.42198 | 0 | 0
1979-12-09 | 11:00 | 493 | 904 | 50 | 443 | 16.7 | 11 | 8219 | 343 | 4.5225 | 6.553 | 11.4425 | 0.14594 | -0.40094 | 0.5063 | 0.53089 | 0.15589 | 0.15589 | 0 | 0.15589 | 0 | 0
1979-12-09 | 12:00 | 531 | 918 | 55 | 476 | 18.3 | 12 | 8220 | 343 | 4.5225 | 6.553 | 12.4425 | -0.11586 | -0.40094 | 0.50923 | 0.53428 | -0.12399 | -0.12399 | 0 | -0.12399 | 0 | 0
1979-12-09 | 13:00 | 502 | 899 | 57 | 445 | 18.9 | 13 | 8221 | 343 | 4.5225 | 6.553 | 13.4425 | -0.37766 | -0.40094 | 0.46178 | 0.48 | -0.39278 | -0.39278 | 0 | -0.39278 | 0 | 0
1979-12-09 | 14:00 | 416 | 858 | 53 | 363 | 19.4 | 14 | 8222 | 343 | 4.5225 | 6.553 | 14.4425 | -0.63946 | -0.40094 | 0.3672 | 0.376 | -0.63193 | -0.63193 | 0 | -0.63193 | 0 | 0
1979-12-09 | 15:00 | 275 | 773 | 38 | 237 | 20 | 15 | 8223 | 343 | 4.5225 | 6.553 | 15.4425 | -0.90126 | -0.40094 | 0.23193 | 0.23406 | -0.83629 | -0.83629 | 0 | -0.83629 | 0 | 0
1979-12-09 | 16:00 | 109 | 574 | 20 | 89 | 19.4 | 16 | 8224 | 343 | 4.5225 | 6.553 | 16.4425 | -1.1631 | -0.40094 | 0.065192 | 0.065238 | -1.0104 | -1.0104 | 0 | -1.0104 | 0 | 0
1979-12-09 | 17:00 | 4 | 55 | 0 | 4 | 18.3 | 17 | 8225 | 343 | 4.5225 | 6.553 | 17.4425 | -1.4249 | -0.40094 | 0 | 0 | 0 | 0 | 0 | 0 | 0 | 0
1979-12-09 | 18:00 | 0 | 0 | 0 | 0 | 13.3 | 18 | 8226 | 343 | 4.5225 | 6.553 | 18.4425 | -1.6867 | -0.40094 | 0 | 0 | 0 | 0 | 0 | 0 | 0 | 0
1979-12-09 | 19:00 | 0 | 0 | 0 | 0 | 12.2 | 19 | 8227 | 343 | 4.5225 | 6.553 | 19.4425 | -1.9485 | -0.40094 | 0 | 0 | 0 | 0 | 0 | 0 | 0 | 0
1979-12-09 | 20:00 | 0 | 0 | 0 | 0 | 11.7 | 20 | 8228 | 343 | 4.5225 | 6.553 | 20.4425 | -2.2103 | -0.40094 | 0 | 0 | 0 | 0 | 1 | 0 | 0 | 0
1979-12-09 | 21:00 | 0 | 0 | 0 | 0 | 9.4 | 21 | 8229 | 343 | 4.5225 | 6.553 | 21.4425 | -2.4721 | -0.40094 | 0 | 0 | 0 | 0 | 1 | 0 | 0 | 0
1979-12-09 | 22:00 | 0 | 0 | 0 | 0 | 8.9 | 22 | 8230 | 343 | 4.5225 | 6.553 | 22.4425 | -2.7339 | -0.40094 | 0 | 0 | 0 | 0 | 1 | 0 | 0 | 0
1979-12-09 | 23:00 | 0 | 0 | 0 | 0 | 8.9 | 23 | 8231 | 343 | 4.5225 | 6.553 | 23.4425 | -2.9957 | -0.40094 | 0 | 0 | 0 | 0 | 1 | 0 | 0 | 0
1979-12-09 | 24:00 | 0 | 0 | 0 | 0 | 8.3 | 24 | 8232 | 343 | 4.5225 | 6.553 | 24.4425 | -3.2575 | -0.40094 | 0 | 0 | 0 | 0 | 1 | 0 | 0 | 0
1979-12-10 | 1:00 | 0 | 0 | 0 | 0 | 7.2 | 1 | 8233 | 344 | 4.5398 | 6.1112 | 1.4352 | 2.7659 | -0.40229 | 0 | 0 | 0 | 0 | 1 | 0 | 0 | 0
1979-12-10 | 2:00 | 0 | 0 | 0 | 0 | 7.2 | 2 | 8234 | 344 | 4.5398 | 6.1112 | 2.4352 | 2.5041 | -0.40229 | 0 | 0 | 0 | 0 | 1 | 0 | 0 | 0
1979-12-10 | 3:00 | 0 | 0 | 0 | 0 | 5.6 | 3 | 8235 | 344 | 4.5398 | 6.1112 | 3.4352 | 2.2423 | -0.40229 | 0 | 0 | 0 | 0 | 1 | 0 | 0 | 0
1979-12-10 | 4:00 | 0 | 0 | 0 | 0 | 5 | 4 | 8236 | 344 | 4.5398 | 6.1112 | 4.4352 | 1.9805 | -0.40229 | 0 | 0 | 0 | 0 | 0 | 0 | 0 | 0
1979-12-10 | 5:00 | 0 | 0 | 0 | 0 | 4.4 | 5 | 8237 | 344 | 4.5398 | 6.1112 | 5.4352 | 1.7187 | -0.40229 | 0 | 0 | 0 | 0 | 0 | 0 | 0 | 0
1979-12-10 | 6:00 | 0 | 0 | 0 | 0 | 4.4 | 6 | 8238 | 344 | 4.5398 | 6.1112 | 6.4352 | 1.4569 | -0.40229 | 0 | 0 | 0 | 0 | 0 | 0 | 0 | 0
1979-12-10 | 7:00 | 2 | 36 | 0 | 2 | 4.4 | 7 | 8239 | 344 | 4.5398 | 6.1112 | 7.4352 | 1.1951 | -0.40229 | 0.042288 | 0.042301 | 1.0289 | 1.0289 | 0 | 1.0289 | 0 | 0
1979-12-10 | 8:00 | 90 | 499 | 23 | 67 | 7.2 | 8 | 8240 | 344 | 4.5398 | 6.1112 | 8.4352 | 0.93327 | -0.40229 | 0.21203 | 0.21365 | 0.85813 | 0.85813 | 0 | 0.85813 | 0 | 0
1979-12-10 | 9:00 | 250 | 740 | 35 | 215 | 11.1 | 9 | 8241 | 344 | 4.5398 | 6.1112 | 9.4352 | 0.67147 | -0.40229 | 0.35161 | 0.35929 | 0.65797 | 0.65797 | 0 | 0.65797 | 0 | 0
1979-12-10 | 10:00 | 389 | 835 | 46 | 343 | 12.2 | 10 | 8242 | 344 | 4.5398 | 6.1112 | 10.4352 | 0.40967 | -0.40229 | 0.45152 | 0.46846 | 0.42329 | 0.42329 | 0 | 0.42329 | 0 | 0
1979-12-10 | 11:00 | 490 | 878 | 61 | 429 | 15 | 11 | 8243 | 344 | 4.5398 | 6.1112 | 11.4352 | 0.14787 | -0.40229 | 0.50494 | 0.52931 | 0.15771 | 0.15771 | 0 | 0.15771 | 0 | 0
1979-12-10 | 12:00 | 518 | 596 | 210 | 308 | 16.1 | 12 | 8244 | 344 | 4.5398 | 6.1112 | 12.4352 | -0.11393 | -0.40229 | 0.50823 | 0.53313 | -0.12177 | -0.12177 | 0 | -0.12177 | 0 | 0
1979-12-10 | 13:00 | 342 | 108 | 289 | 53 | 16.1 | 13 | 8245 | 344 | 4.5398 | 6.1112 | 13.4352 | -0.37573 | -0.40229 | 0.46117 | 0.47932 | -0.39038 | -0.39038 | 0 | -0.39038 | 0 | 0
1979-12-10 | 14:00 | 202 | 14 | 196 | 6 | 16.1 | 14 | 8246 | 344 | 4.5398 | 6.1112 | 14.4352 | -0.63753 | -0.40229 | 0.36697 | 0.37575 | -0.62954 | -0.62954 | 0 | -0.62954 | 0 | 0
1979-12-10 | 15:00 | 147 | 20 | 140 | 7 | 16.1 | 15 | 8247 | 344 | 4.5398 | 6.1112 | 15.4352 | -0.89933 | -0.40229 | 0.23205 | 0.23419 | -0.834 | -0.834 | 0 | -0.834 | 0 | 0
1979-12-10 | 16:00 | 51 | 0 | 51 | 0 | 16.1 | 16 | 8248 | 344 | 4.5398 | 6.1112 | 16.4352 | -1.1611 | -0.40229 | 0.065602 | 0.06565 | -1.0082 | -1.0082 | 0 | -1.0082 | 0 | 0
1979-12-10 | 17:00 | 2 | 3 | 2 | 0 | 15 | 17 | 8249 | 344 | 4.5398 | 6.1112 | 17.4352 | -1.4229 | -0.40229 | 0 | 0 | 0 | 0 | 0 | 0 | 0 | 0
1979-12-10 | 18:00 | 0 | 0 | 0 | 0 | 13.3 | 18 | 8250 | 344 | 4.5398 | 6.1112 | 18.4352 | -1.6847 | -0.40229 | 0 | 0 | 0 | 0 | 0 | 0 | 0 | 0
1979-12-10 | 19:00 | 0 | 0 | 0 | 0 | 11.7 | 19 | 8251 | 344 | 4.5398 | 6.1112 | 19.4352 | -1.9465 | -0.40229 | 0 | 0 | 0 | 0 | 0 | 0 | 0 | 0
1979-12-10 | 20:00 | 0 | 0 | 0 | 0 | 10.6 | 20 | 8252 | 344 | 4.5398 | 6.1112 | 20.4352 | -2.2083 | -0.40229 | 0 | 0 | 0 | 0 | 1 | 0 | 0 | 0
1979-12-10 | 21:00 | 0 | 0 | 0 | 0 | 10 | 21 | 8253 | 344 | 4.5398 | 6.1112 | 21.4352 | -2.4701 | -0.40229 | 0 | 0 | 0 | 0 | 1 | 0 | 0 | 0
1979-12-10 | 22:00 | 0 | 0 | 0 | 0 | 8.3 | 22 | 8254 | 344 | 4.5398 | 6.1112 | 22.4352 | -2.7319 | -0.40229 | 0 | 0 | 0 | 0 | 1 | 0 | 0 | 0
1979-12-10 | 23:00 | 0 | 0 | 0 | 0 | 11.1 | 23 | 8255 | 344 | 4.5398 | 6.1112 | 23.4352 | -2.9937 | -0.40229 | 0 | 0 | 0 | 0 | 1 | 0 | 0 | 0
1979-12-10 | 24:00 | 0 | 0 | 0 | 0 | 10 | 24 | 8256 | 344 | 4.5398 | 6.1112 | 24.4352 | -3.2555 | -0.40229 | 0 | 0 | 0 | 0 | 1 | 0 | 0 | 0
1979-12-11 | 1:00 | 0 | 0 | 0 | 0 | 11.7 | 1 | 8257 | 345 | 4.557 | 5.6646 | 1.4277 | 2.7678 | -0.40353 | 0 | 0 | 0 | 0 | 1 | 0 | 0 | 0
1979-12-11 | 2:00 | 0 | 0 | 0 | 0 | 10.6 | 2 | 8258 | 345 | 4.557 | 5.6646 | 2.4277 | 2.506 | -0.40353 | 0 | 0 | 0 | 0 | 1 | 0 | 0 | 0
1979-12-11 | 3:00 | 0 | 0 | 0 | 0 | 10 | 3 | 8259 | 345 | 4.557 | 5.6646 | 3.4277 | 2.2442 | -0.40353 | 0 | 0 | 0 | 0 | 1 | 0 | 0 | 0
1979-12-11 | 4:00 | 0 | 0 | 0 | 0 | 8.3 | 4 | 8260 | 345 | 4.557 | 5.6646 | 4.4277 | 1.9824 | -0.40353 | 0 | 0 | 0 | 0 | 0 | 0 | 0 | 0
1979-12-11 | 5:00 | 0 | 0 | 0 | 0 | 7.8 | 5 | 8261 | 345 | 4.557 | 5.6646 | 5.4277 | 1.7206 | -0.40353 | 0 | 0 | 0 | 0 | 0 | 0 | 0 | 0
1979-12-11 | 6:00 | 0 | 0 | 0 | 0 | 6.7 | 6 | 8262 | 345 | 4.557 | 5.6646 | 6.4277 | 1.4588 | -0.40353 | 0 | 0 | 0 | 0 | 0 | 0 | 0 | 0
1979-12-11 | 7:00 | 16 | 96 | 5 | 11 | 5.6 | 7 | 8263 | 345 | 4.557 | 5.6646 | 7.4277 | 1.197 | -0.40353 | 0.040127 | 0.040137 | 1.0292 | 1.0292 | 0 | 1.0292 | 0 | 0
1979-12-11 | 8:00 | 101 | 453 | 40 | 61 | 6.7 | 8 | 8264 | 345 | 4.557 | 5.6646 | 8.4277 | 0.93521 | -0.40353 | 0.20996 | 0.21154 | 0.85866 | 0.85866 | 0 | 0.85866 | 0 | 0
1979-12-11 | 9:00 | 260 | 624 | 80 | 180 | 7.8 | 9 | 8265 | 345 | 4.557 | 5.6646 | 9.4277 | 0.67342 | -0.40353 | 0.34973 | 0.35729 | 0.65888 | 0.65888 | 0 | 0.65888 | 0 | 0
1979-12-11 | 10:00 | 411 | 757 | 102 | 309 | 7.8 | 10 | 8266 | 345 | 4.557 | 5.6646 | 10.4277 | 0.41162 | -0.40353 | 0.44991 | 0.46666 | 0.42466 | 0.42466 | 0 | 0.42466 | 0 | 0
1979-12-11 | 11:00 | 512 | 866 | 91 | 421 | 8.3 | 11 | 8267 | 345 | 4.557 | 5.6646 | 11.4277 | 0.14982 | -0.40353 | 0.50366 | 0.52783 | 0.15957 | 0.15957 | 0 | 0.15957 | 0 | 0
1979-12-11 | 12:00 | 553 | 888 | 96 | 457 | 9.4 | 12 | 8268 | 345 | 4.557 | 5.6646 | 12.4277 | -0.11198 | -0.40353 | 0.50733 | 0.53209 | -0.11955 | -0.11955 | 0 | -0.11955 | 0 | 0
1979-12-11 | 13:00 | 530 | 883 | 95 | 435 | 9.4 | 13 | 8269 | 345 | 4.557 | 5.6646 | 13.4277 | -0.37378 | -0.40353 | 0.46067 | 0.47875 | -0.38801 | -0.38801 | 0 | -0.38801 | 0 | 0
1979-12-11 | 14:00 | 450 | 864 | 85 | 365 | 9.4 | 14 | 8270 | 345 | 4.557 | 5.6646 | 14.4277 | -0.63558 | -0.40353 | 0.36685 | 0.37562 | -0.6272 | -0.6272 | 0 | -0.6272 | 0 | 0
1979-12-11 | 15:00 | 299 | 882 | 29 | 270 | 9.4 | 15 | 8271 | 345 | 4.557 | 5.6646 | 15.4277 | -0.89738 | -0.40353 | 0.23227 | 0.23441 | -0.83177 | -0.83177 | 0 | -0.83177 | 0 | 0
1979-12-11 | 16:00 | 129 | 712 | 18 | 111 | 8.9 | 16 | 8272 | 345 | 4.557 | 5.6646 | 16.4277 | -1.1592 | -0.40353 | 0.066104 | 0.066152 | -1.006 | -1.006 | 0 | -1.006 | 0 | 0
1979-12-11 | 17:00 | 23 | 151 | 7 | 16 | 7.8 | 17 | 8273 | 345 | 4.557 | 5.6646 | 17.4277 | -1.421 | -0.40353 | 0 | 0 | 0 | 0 | 0 | 0 | 0 | 0
1979-12-11 | 18:00 | 0 | 0 | 0 | 0 | 7.2 | 18 | 8274 | 345 | 4.557 | 5.6646 | 18.4277 | -1.6828 | -0.40353 | 0 | 0 | 0 | 0 | 0 | 0 | 0 | 0
1979-12-11 | 19:00 | 0 | 0 | 0 | 0 | 6.7 | 19 | 8275 | 345 | 4.557 | 5.6646 | 19.4277 | -1.9446 | -0.40353 | 0 | 0 | 0 | 0 | 0 | 0 | 0 | 0
1979-12-11 | 20:00 | 0 | 0 | 0 | 0 | 5.6 | 20 | 8276 | 345 | 4.557 | 5.6646 | 20.4277 | -2.2064 | -0.40353 | 0 | 0 | 0 | 0 | 1 | 0 | 0 | 0
1979-12-11 | 21:00 | 0 | 0 | 0 | 0 | 5 | 21 | 8277 | 345 | 4.557 | 5.6646 | 21.4277 | -2.4682 | -0.40353 | 0 | 0 | 0 | 0 | 1 | 0 | 0 | 0
1979-12-11 | 22:00 | 0 | 0 | 0 | 0 | 5 | 22 | 8278 | 345 | 4.557 | 5.6646 | 22.4277 | -2.73 | -0.40353 | 0 | 0 | 0 | 0 | 1 | 0 | 0 | 0
1979-12-11 | 23:00 | 0 | 0 | 0 | 0 | 4.4 | 23 | 8279 | 345 | 4.557 | 5.6646 | 23.4277 | -2.9918 | -0.40353 | 0 | 0 | 0 | 0 | 1 | 0 | 0 | 0
1979-12-11 | 24:00 | 0 | 0 | 0 | 0 | 3.9 | 24 | 8280 | 345 | 4.557 | 5.6646 | 24.4277 | -3.2536 | -0.40353 | 0 | 0 | 0 | 0 | 1 | 0 | 0 | 0
1979-12-12 | 1:00 | 0 | 0 | 0 | 0 | 3.3 | 1 | 8281 | 346 | 4.5743 | 5.2137 | 1.4202 | 2.7698 | -0.40465 | 0 | 0 | 0 | 0 | 1 | 0 | 0 | 0
1979-12-12 | 2:00 | 0 | 0 | 0 | 0 | 3.9 | 2 | 8282 | 346 | 4.5743 | 5.2137 | 2.4202 | 2.508 | -0.40465 | 0 | 0 | 0 | 0 | 1 | 0 | 0 | 0
1979-12-12 | 3:00 | 0 | 0 | 0 | 0 | 2.2 | 3 | 8283 | 346 | 4.5743 | 5.2137 | 3.4202 | 2.2462 | -0.40465 | 0 | 0 | 0 | 0 | 1 | 0 | 0 | 0
1979-12-12 | 4:00 | 0 | 0 | 0 | 0 | 1.7 | 4 | 8284 | 346 | 4.5743 | 5.2137 | 4.4202 | 1.9844 | -0.40465 | 0 | 0 | 0 | 0 | 0 | 0 | 0 | 0
1979-12-12 | 5:00 | 0 | 0 | 0 | 0 | 1.1 | 5 | 8285 | 346 | 4.5743 | 5.2137 | 5.4202 | 1.7226 | -0.40465 | 0 | 0 | 0 | 0 | 0 | 0 | 0 | 0
1979-12-12 | 6:00 | 0 | 0 | 0 | 0 | 0 | 6 | 8286 | 346 | 4.5743 | 5.2137 | 6.4202 | 1.4608 | -0.40465 | 0 | 0 | 0 | 0 | 0 | 0 | 0 | 0
1979-12-12 | 7:00 | 12 | 57 | 5 | 7 | -1.1 | 7 | 8287 | 346 | 4.5743 | 5.2137 | 7.4202 | 1.199 | -0.40465 | 0.038031 | 0.03804 | 1.0295 | 1.0295 | 0 | 1.0295 | 0 | 0
1979-12-12 | 8:00 | 96 | 585 | 19 | 77 | 0.6 | 8 | 8288 | 346 | 4.5743 | 5.2137 | 8.4202 | 0.93718 | -0.40465 | 0.20797 | 0.2095 | 0.85928 | 0.85928 | 0 | 0.85928 | 0 | 0
1979-12-12 | 9:00 | 255 | 815 | 22 | 233 | 2.8 | 9 | 8289 | 346 | 4.5743 | 5.2137 | 9.4202 | 0.67538 | -0.40465 | 0.34794 | 0.35537 | 0.65986 | 0.65986 | 0 | 0.65986 | 0 | 0
1979-12-12 | 10:00 | 404 | 910 | 33 | 371 | 3.9 | 10 | 8290 | 346 | 4.5743 | 5.2137 | 10.4202 | 0.41358 | -0.40465 | 0.44839 | 0.46497 | 0.42609 | 0.42609 | 0 | 0.42609 | 0 | 0
1979-12-12 | 11:00 | 505 | 940 | 49 | 456 | 6.1 | 11 | 8291 | 346 | 4.5743 | 5.2137 | 11.4202 | 0.15178 | -0.40465 | 0.50249 | 0.52647 | 0.16146 | 0.16146 | 0 | 0.16146 | 0 | 0
1979-12-12 | 12:00 | 573 | 994 | 62 | 511 | 7.2 | 12 | 8292 | 346 | 4.5743 | 5.2137 | 12.4202 | -0.11002 | -0.40465 | 0.50654 | 0.53116 | -0.11732 | -0.11732 | 0 | -0.11732 | 0 | 0
1979-12-12 | 13:00 | 527 | 979 | 45 | 482 | 8.3 | 13 | 8293 | 346 | 4.5743 | 5.2137 | 13.4202 | -0.37181 | -0.40465 | 0.46027 | 0.47829 | -0.38567 | -0.38567 | 0 | -0.38567 | 0 | 0
1979-12-12 | 14:00 | 441 | 931 | 48 | 393 | 9.4 | 14 | 8294 | 346 | 4.5743 | 5.2137 | 14.4202 | -0.63361 | -0.40465 | 0.36683 | 0.3756 | -0.62492 | -0.62492 | 0 | -0.62492 | 0 | 0
1979-12-12 | 15:00 | 300 | 850 | 39 | 261 | 10 | 15 | 8295 | 346 | 4.5743 | 5.2137 | 15.4202 | -0.89541 | -0.40465 | 0.23259 | 0.23474 | -0.82961 | -0.82961 | 0 | -0.82961 | 0 | 0
1979-12-12 | 16:00 | 126 | 645 | 26 | 100 | 10 | 16 | 8296 | 346 | 4.5743 | 5.2137 | 16.4202 | -1.1572 | -0.40465 | 0.066696 | 0.066746 | -1.004 | -1.004 | 0 | -1.004 | 0 | 0
1979-12-12 | 17:00 | 5 | 72 | 0 | 5 | 7.8 | 17 | 8297 | 346 | 4.5743 | 5.2137 | 17.4202 | -1.419 | -0.40465 | 0 | 0 | 0 | 0 | 0 | 0 | 0 | 0
1979-12-12 | 18:00 | 0 | 0 | 0 | 0 | 5 | 18 | 8298 | 346 | 4.5743 | 5.2137 | 18.4202 | -1.6808 | -0.40465 | 0 | 0 | 0 | 0 | 0 | 0 | 0 | 0
1979-12-12 | 19:00 | 0 | 0 | 0 | 0 | 4.4 | 19 | 8299 | 346 | 4.5743 | 5.2137 | 19.4202 | -1.9426 | -0.40465 | 0 | 0 | 0 | 0 | 0 | 0 | 0 | 0
1979-12-12 | 20:00 | 0 | 0 | 0 | 0 | 2.8 | 20 | 8300 | 346 | 4.5743 | 5.2137 | 20.4202 | -2.2044 | -0.40465 | 0 | 0 | 0 | 0 | 1 | 0 | 0 | 0
1979-12-12 | 21:00 | 0 | 0 | 0 | 0 | 2.8 | 21 | 8301 | 346 | 4.5743 | 5.2137 | 21.4202 | -2.4662 | -0.40465 | 0 | 0 | 0 | 0 | 1 | 0 | 0 | 0
1979-12-12 | 22:00 | 0 | 0 | 0 | 0 | 2.2 | 22 | 8302 | 346 | 4.5743 | 5.2137 | 22.4202 | -2.728 | -0.40465 | 0 | 0 | 0 | 0 | 1 | 0 | 0 | 0
1979-12-12 | 23:00 | 0 | 0 | 0 | 0 | 3.3 | 23 | 8303 | 346 | 4.5743 | 5.2137 | 23.4202 | -2.9898 | -0.40465 | 0 | 0 | 0 | 0 | 1 | 0 | 0 | 0
1979-12-12 | 24:00 | 0 | 0 | 0 | 0 | 3.3 | 24 | 8304 | 346 | 4.5743 | 5.2137 | 24.4202 | -3.2516 | -0.40465 | 0 | 0 | 0 | 0 | 1 | 0 | 0 | 0
1979-12-13 | 1:00 | 0 | 0 | 0 | 0 | 1.7 | 1 | 8305 | 347 | 4.5916 | 4.7588 | 1.4126 | 2.7718 | -0.40564 | 0 | 0 | 0 | 0 | 1 | 0 | 0 | 0
1979-12-13 | 2:00 | 0 | 0 | 0 | 0 | 0.6 | 2 | 8306 | 347 | 4.5916 | 4.7588 | 2.4126 | 2.51 | -0.40564 | 0 | 0 | 0 | 0 | 1 | 0 | 0 | 0
1979-12-13 | 3:00 | 0 | 0 | 0 | 0 | 0 | 3 | 8307 | 347 | 4.5916 | 4.7588 | 3.4126 | 2.2482 | -0.40564 | 0 | 0 | 0 | 0 | 1 | 0 | 0 | 0
1979-12-13 | 4:00 | 0 | 0 | 0 | 0 | -0.6 | 4 | 8308 | 347 | 4.5916 | 4.7588 | 4.4126 | 1.9864 | -0.40564 | 0 | 0 | 0 | 0 | 0 | 0 | 0 | 0
1979-12-13 | 5:00 | 0 | 0 | 0 | 0 | -1.1 | 5 | 8309 | 347 | 4.5916 | 4.7588 | 5.4126 | 1.7246 | -0.40564 | 0 | 0 | 0 | 0 | 0 | 0 | 0 | 0
1979-12-13 | 6:00 | 0 | 0 | 0 | 0 | -1.7 | 6 | 8310 | 347 | 4.5916 | 4.7588 | 6.4126 | 1.4628 | -0.40564 | 0 | 0 | 0 | 0 | 0 | 0 | 0 | 0
1979-12-13 | 7:00 | 13 | 76 | 4 | 9 | -1.7 | 7 | 8311 | 347 | 4.5916 | 4.7588 | 7.4126 | 1.201 | -0.40564 | 0.036002 | 0.036009 | 1.03 | 1.03 | 0 | 1.03 | 0 | 0
1979-12-13 | 8:00 | 91 | 579 | 17 | 74 | 1.7 | 8 | 8312 | 347 | 4.5916 | 4.7588 | 8.4126 | 0.93917 | -0.40564 | 0.20606 | 0.20754 | 0.85999 | 0.85999 | 0 | 0.85999 | 0 | 0
1979-12-13 | 9:00 | 253 | 813 | 22 | 231 | 5.6 | 9 | 8313 | 347 | 4.5916 | 4.7588 | 9.4126 | 0.67737 | -0.40564 | 0.34623 | 0.35355 | 0.66093 | 0.66093 | 0 | 0.66093 | 0 | 0
1979-12-13 | 10:00 | 402 | 903 | 36 | 366 | 8.3 | 10 | 8314 | 347 | 4.5916 | 4.7588 | 10.4126 | 0.41557 | -0.40564 | 0.44697 | 0.46337 | 0.42759 | 0.42759 | 0 | 0.42759 | 0 | 0
1979-12-13 | 11:00 | 500 | 939 | 47 | 453 | 10.6 | 11 | 8315 | 347 | 4.5916 | 4.7588 | 11.4126 | 0.15377 | -0.40564 | 0.50141 | 0.52523 | 0.16339 | 0.16339 | 0 | 0.16339 | 0 | 0
1979-12-13 | 12:00 | 538 | 958 | 46 | 492 | 12.2 | 12 | 8316 | 347 | 4.5916 | 4.7588 | 12.4126 | -0.10803 | -0.40564 | 0.50584 | 0.53036 | -0.1151 | -0.1151 | 0 | -0.1151 | 0 | 0
1979-12-13 | 13:00 | 507 | 937 | 46 | 461 | 13.3 | 13 | 8317 | 347 | 4.5916 | 4.7588 | 13.4126 | -0.36983 | -0.40564 | 0.45996 | 0.47795 | -0.38336 | -0.38336 | 0 | -0.38336 | 0 | 0
1979-12-13 | 14:00 | 439 | 916 | 53 | 386 | 13.9 | 14 | 8318 | 347 | 4.5916 | 4.7588 | 14.4126 | -0.63163 | -0.40564 | 0.3669 | 0.37568 | -0.62268 | -0.62268 | 0 | -0.62268 | 0 | 0
1979-12-13 | 15:00 | 294 | 829 | 40 | 254 | 14.4 | 15 | 8319 | 347 | 4.5916 | 4.7588 | 15.4126 | -0.89343 | -0.40564 | 0.233 | 0.23516 | -0.82752 | -0.82752 | 0 | -0.82752 | 0 | 0
1979-12-13 | 16:00 | 119 | 615 | 23 | 96 | 14.4 | 16 | 8320 | 347 | 4.5916 | 4.7588 | 16.4126 | -1.1552 | -0.40564 | 0.067378 | 0.067429 | -1.002 | -1.002 | 0 | -1.002 | 0 | 0
1979-12-13 | 17:00 | 4 | 63 | 0 | 4 | 10.6 | 17 | 8321 | 347 | 4.5916 | 4.7588 | 17.4126 | -1.417 | -0.40564 | 0 | 0 | 0 | 0 | 0 | 0 | 0 | 0
1979-12-13 | 18:00 | 0 | 0 | 0 | 0 | 7.8 | 18 | 8322 | 347 | 4.5916 | 4.7588 | 18.4126 | -1.6788 | -0.40564 | 0 | 0 | 0 | 0 | 0 | 0 | 0 | 0
1979-12-13 | 19:00 | 0 | 0 | 0 | 0 | 5.6 | 19 | 8323 | 347 | 4.5916 | 4.7588 | 19.4126 | -1.9406 | -0.40564 | 0 | 0 | 0 | 0 | 0 | 0 | 0 | 0
1979-12-13 | 20:00 | 0 | 0 | 0 | 0 | 5 | 20 | 8324 | 347 | 4.5916 | 4.7588 | 20.4126 | -2.2024 | -0.40564 | 0 | 0 | 0 | 0 | 1 | 0 | 0 | 0
1979-12-13 | 21:00 | 0 | 0 | 0 | 0 | 4.4 | 21 | 8325 | 347 | 4.5916 | 4.7588 | 21.4126 | -2.4642 | -0.40564 | 0 | 0 | 0 | 0 | 1 | 0 | 0 | 0
1979-12-13 | 22:00 | 0 | 0 | 0 | 0 | 1.1 | 22 | 8326 | 347 | 4.5916 | 4.7588 | 22.4126 | -2.726 | -0.40564 | 0 | 0 | 0 | 0 | 1 | 0 | 0 | 0
1979-12-13 | 23:00 | 0 | 0 | 0 | 0 | 1.7 | 23 | 8327 | 347 | 4.5916 | 4.7588 | 23.4126 | -2.9878 | -0.40564 | 0 | 0 | 0 | 0 | 1 | 0 | 0 | 0
1979-12-13 | 24:00 | 0 | 0 | 0 | 0 | 3.3 | 24 | 8328 | 347 | 4.5916 | 4.7588 | 24.4126 | -3.2496 | -0.40564 | 0 | 0 | 0 | 0 | 1 | 0 | 0 | 0
1979-12-14 | 1:00 | 0 | 0 | 0 | 0 | 3.9 | 1 | 8329 | 348 | 4.6088 | 4.3003 | 1.405 | 2.7738 | -0.40652 | 0 | 0 | 0 | 0 | 1 | 0 | 0 | 0
1979-12-14 | 2:00 | 0 | 0 | 0 | 0 | 2.8 | 2 | 8330 | 348 | 4.6088 | 4.3003 | 2.405 | 2.512 | -0.40652 | 0 | 0 | 0 | 0 | 1 | 0 | 0 | 0
1979-12-14 | 3:00 | 0 | 0 | 0 | 0 | 1.1 | 3 | 8331 | 348 | 4.6088 | 4.3003 | 3.405 | 2.2502 | -0.40652 | 0 | 0 | 0 | 0 | 1 | 0 | 0 | 0
1979-12-14 | 4:00 | 0 | 0 | 0 | 0 | 1.7 | 4 | 8332 | 348 | 4.6088 | 4.3003 | 4.405 | 1.9884 | -0.40652 | 0 | 0 | 0 | 0 | 0 | 0 | 0 | 0
1979-12-14 | 5:00 | 0 | 0 | 0 | 0 | -1.1 | 5 | 8333 | 348 | 4.6088 | 4.3003 | 5.405 | 1.7266 | -0.40652 | 0 | 0 | 0 | 0 | 0 | 0 | 0 | 0
1979-12-14 | 6:00 | 0 | 0 | 0 | 0 | 1.1 | 6 | 8334 | 348 | 4.6088 | 4.3003 | 6.405 | 1.4648 | -0.40652 | 0 | 0 | 0 | 0 | 0 | 0 | 0 | 0
1979-12-14 | 7:00 | 7 | 18 | 4 | 3 | -0.6 | 7 | 8335 | 348 | 4.6088 | 4.3003 | 7.405 | 1.203 | -0.40652 | 0.034041 | 0.034048 | 1.0305 | 1.0305 | 0 | 1.0305 | 0 | 0
1979-12-14 | 8:00 | 88 | 584 | 14 | 74 | 1.7 | 8 | 8336 | 348 | 4.6088 | 4.3003 | 8.405 | 0.94117 | -0.40652 | 0.20422 | 0.20566 | 0.86079 | 0.86079 | 0 | 0.86079 | 0 | 0
1979-12-14 | 9:00 | 253 | 826 | 19 | 234 | 7.8 | 9 | 8337 | 348 | 4.6088 | 4.3003 | 9.405 | 0.67937 | -0.40652 | 0.3446 | 0.35182 | 0.66207 | 0.66207 | 0 | 0.66207 | 0 | 0
1979-12-14 | 10:00 | 410 | 914 | 41 | 369 | 9.4 | 10 | 8338 | 348 | 4.6088 | 4.3003 | 10.405 | 0.41757 | -0.40652 | 0.44564 | 0.46188 | 0.42914 | 0.42914 | 0 | 0.42914 | 0 | 0
1979-12-14 | 11:00 | 499 | 945 | 44 | 455 | 11.1 | 11 | 8339 | 348 | 4.6088 | 4.3003 | 11.405 | 0.15577 | -0.40652 | 0.50043 | 0.52409 | 0.16534 | 0.16534 | 0 | 0.16534 | 0 | 0
1979-12-14 | 12:00 | 537 | 960 | 46 | 491 | 12.2 | 12 | 8340 | 348 | 4.6088 | 4.3003 | 12.405 | -0.10603 | -0.40652 | 0.50525 | 0.52967 | -0.11288 | -0.11288 | 0 | -0.11288 | 0 | 0
1979-12-14 | 13:00 | 510 | 940 | 49 | 461 | 13.3 | 13 | 8341 | 348 | 4.6088 | 4.3003 | 13.405 | -0.36783 | -0.40652 | 0.45976 | 0.47773 | -0.38108 | -0.38108 | 0 | -0.38108 | 0 | 0
1979-12-14 | 14:00 | 427 | 911 | 44 | 383 | 14.4 | 14 | 8342 | 348 | 4.6088 | 4.3003 | 14.405 | -0.62963 | -0.40652 | 0.36708 | 0.37587 | -0.6205 | -0.6205 | 0 | -0.6205 | 0 | 0
1979-12-14 | 15:00 | 276 | 800 | 31 | 245 | 14.4 | 15 | 8343 | 348 | 4.6088 | 4.3003 | 15.405 | -0.89143 | -0.40652 | 0.2335 | 0.23568 | -0.82549 | -0.82549 | 0 | -0.82549 | 0 | 0
1979-12-14 | 16:00 | 115 | 588 | 23 | 92 | 13.9 | 16 | 8344 | 348 | 4.6088 | 4.3003 | 16.405 | -1.1532 | -0.40652 | 0.068148 | 0.068201 | -1.0001 | -1.0001 | 0 | -1.0001 | 0 | 0
1979-12-14 | 17:00 | 5 | 67 | 0 | 5 | 12.8 | 17 | 8345 | 348 | 4.6088 | 4.3003 | 17.405 | -1.415 | -0.40652 | 0 | 0 | 0 | 0 | 0 | 0 | 0 | 0
1979-12-14 | 18:00 | 0 | 0 | 0 | 0 | 7.2 | 18 | 8346 | 348 | 4.6088 | 4.3003 | 18.405 | -1.6768 | -0.40652 | 0 | 0 | 0 | 0 | 0 | 0 | 0 | 0
1979-12-14 | 19:00 | 0 | 0 | 0 | 0 | 6.1 | 19 | 8347 | 348 | 4.6088 | 4.3003 | 19.405 | -1.9386 | -0.40652 | 0 | 0 | 0 | 0 | 0 | 0 | 0 | 0
1979-12-14 | 20:00 | 0 | 0 | 0 | 0 | 5.6 | 20 | 8348 | 348 | 4.6088 | 4.3003 | 20.405 | -2.2004 | -0.40652 | 0 | 0 | 0 | 0 | 0 | 0 | 0 | 0
1979-12-14 | 21:00 | 0 | 0 | 0 | 0 | 3.9 | 21 | 8349 | 348 | 4.6088 | 4.3003 | 21.405 | -2.4622 | -0.40652 | 0 | 0 | 0 | 0 | 1 | 0 | 0 | 0
1979-12-14 | 22:00 | 0 | 0 | 0 | 0 | 2.8 | 22 | 8350 | 348 | 4.6088 | 4.3003 | 22.405 | -2.724 | -0.40652 | 0 | 0 | 0 | 0 | 1 | 0 | 0 | 0
1979-12-14 | 23:00 | 0 | 0 | 0 | 0 | 2.2 | 23 | 8351 | 348 | 4.6088 | 4.3003 | 23.405 | -2.9858 | -0.40652 | 0 | 0 | 0 | 0 | 1 | 0 | 0 | 0
1979-12-14 | 24:00 | 0 | 0 | 0 | 0 | 1.1 | 24 | 8352 | 348 | 4.6088 | 4.3003 | 24.405 | -3.2476 | -0.40652 | 0 | 0 | 0 | 0 | 1 | 0 | 0 | 0
1979-12-15 | 1:00 | 0 | 0 | 0 | 0 | 1.1 | 1 | 8353 | 349 | 4.6261 | 3.8388 | 1.3973 | 2.7758 | -0.40728 | 0 | 0 | 0 | 0 | 1 | 0 | 0 | 0
1979-12-15 | 2:00 | 0 | 0 | 0 | 0 | 1.7 | 2 | 8354 | 349 | 4.6261 | 3.8388 | 2.3973 | 2.514 | -0.40728 | 0 | 0 | 0 | 0 | 1 | 0 | 0 | 0
1979-12-15 | 3:00 | 0 | 0 | 0 | 0 | 0.6 | 3 | 8355 | 349 | 4.6261 | 3.8388 | 3.3973 | 2.2522 | -0.40728 | 0 | 0 | 0 | 0 | 1 | 0 | 0 | 0
1979-12-15 | 4:00 | 0 | 0 | 0 | 0 | 0 | 4 | 8356 | 349 | 4.6261 | 3.8388 | 4.3973 | 1.9904 | -0.40728 | 0 | 0 | 0 | 0 | 0 | 0 | 0 | 0
1979-12-15 | 5:00 | 0 | 0 | 0 | 0 | -0.6 | 5 | 8357 | 349 | 4.6261 | 3.8388 | 5.3973 | 1.7286 | -0.40728 | 0 | 0 | 0 | 0 | 0 | 0 | 0 | 0
1979-12-15 | 6:00 | 0 | 0 | 0 | 0 | 0 | 6 | 8358 | 349 | 4.6261 | 3.8388 | 6.3973 | 1.4668 | -0.40728 | 0 | 0 | 0 | 0 | 0 | 0 | 0 | 0
1979-12-15 | 7:00 | 6 | 18 | 4 | 2 | -1.1 | 7 | 8359 | 349 | 4.6261 | 3.8388 | 7.3973 | 1.205 | -0.40728 | 0.03215 | 0.032155 | 1.0312 | 1.0312 | 0 | 1.0312 | 0 | 0
1979-12-15 | 8:00 | 85 | 576 | 13 | 72 | 2.8 | 8 | 8360 | 349 | 4.6261 | 3.8388 | 8.3973 | 0.94318 | -0.40728 | 0.20246 | 0.20386 | 0.86168 | 0.86168 | 0 | 0.86168 | 0 | 0
1979-12-15 | 9:00 | 244 | 822 | 14 | 230 | 6.7 | 9 | 8361 | 349 | 4.6261 | 3.8388 | 9.3973 | 0.68138 | -0.40728 | 0.34307 | 0.35018 | 0.66329 | 0.66329 | 0 | 0.66329 | 0 | 0
1979-12-15 | 10:00 | 397 | 909 | 32 | 365 | 8.9 | 10 | 8362 | 349 | 4.6261 | 3.8388 | 10.3973 | 0.41958 | -0.40728 | 0.4444 | 0.4605 | 0.43075 | 0.43075 | 0 | 0.43075 | 0 | 0
1979-12-15 | 11:00 | 502 | 950 | 45 | 457 | 11.1 | 11 | 8363 | 349 | 4.6261 | 3.8388 | 11.3973 | 0.15778 | -0.40728 | 0.49955 | 0.52308 | 0.16733 | 0.16733 | 0 | 0.16733 | 0 | 0
1979-12-15 | 12:00 | 540 | 967 | 46 | 494 | 13.9 | 12 | 8364 | 349 | 4.6261 | 3.8388 | 12.3973 | -0.10402 | -0.40728 | 0.50475 | 0.5291 | -0.11066 | -0.11066 | 0 | -0.11066 | 0 | 0
1979-12-15 | 13:00 | 512 | 945 | 49 | 463 | 14.4 | 13 | 8365 | 349 | 4.6261 | 3.8388 | 13.3973 | -0.36582 | -0.40728 | 0.45966 | 0.47762 | -0.37884 | -0.37884 | 0 | -0.37884 | 0 | 0
1979-12-15 | 14:00 | 431 | 913 | 47 | 384 | 15.6 | 14 | 8366 | 349 | 4.6261 | 3.8388 | 14.3973 | -0.62762 | -0.40728 | 0.36735 | 0.37616 | -0.61838 | -0.61838 | 0 | -0.61838 | 0 | 0
1979-12-15 | 15:00 | 292 | 829 | 38 | 254 | 15.6 | 15 | 8367 | 349 | 4.6261 | 3.8388 | 15.3973 | -0.88941 | -0.40728 | 0.23411 | 0.2363 | -0.82354 | -0.82354 | 0 | -0.82354 | 0 | 0
1979-12-15 | 16:00 | 119 | 620 | 22 | 97 | 15 | 16 | 8368 | 349 | 4.6261 | 3.8388 | 16.3973 | -1.1512 | -0.40728 | 0.069006 | 0.069061 | -0.99832 | -0.99832 | 0 | -0.99832 | 0 | 0
1979-12-15 | 17:00 | 17 | 54 | 11 | 6 | 12.8 | 17 | 8369 | 349 | 4.6261 | 3.8388 | 17.3973 | -1.413 | -0.40728 | 0 | 0 | 0 | 0 | 0 | 0 | 0 | 0
1979-12-15 | 18:00 | 0 | 0 | 0 | 0 | 8.3 | 18 | 8370 | 349 | 4.6261 | 3.8388 | 18.3973 | -1.6748 | -0.40728 | 0 | 0 | 0 | 0 | 0 | 0 | 0 | 0
1979-12-15 | 19:00 | 0 | 0 | 0 | 0 | 7.2 | 19 | 8371 | 349 | 4.6261 | 3.8388 | 19.3973 | -1.9366 | -0.40728 | 0 | 0 | 0 | 0 | 0 | 0 | 0 | 0
1979-12-15 | 20:00 | 0 | 0 | 0 | 0 | 6.7 | 20 | 8372 | 349 | 4.6261 | 3.8388 | 20.3973 | -2.1984 | -0.40728 | 0 | 0 | 0 | 0 | 0 | 0 | 0 | 0
1979-12-15 | 21:00 | 0 | 0 | 0 | 0 | 5 | 21 | 8373 | 349 | 4.6261 | 3.8388 | 21.3973 | -2.4602 | -0.40728 | 0 | 0 | 0 | 0 | 1 | 0 | 0 | 0
1979-12-15 | 22:00 | 0 | 0 | 0 | 0 | 3.9 | 22 | 8374 | 349 | 4.6261 | 3.8388 | 22.3973 | -2.722 | -0.40728 | 0 | 0 | 0 | 0 | 1 | 0 | 0 | 0
1979-12-15 | 23:00 | 0 | 0 | 0 | 0 | 3.9 | 23 | 8375 | 349 | 4.6261 | 3.8388 | 23.3973 | -2.9838 | -0.40728 | 0 | 0 | 0 | 0 | 1 | 0 | 0 | 0
1979-12-15 | 24:00 | 0 | 0 | 0 | 0 | 2.8 | 24 | 8376 | 349 | 4.6261 | 3.8388 | 24.3973 | -3.2456 | -0.40728 | 0 | 0 | 0 | 0 | 1 | 0 | 0 | 0
1979-12-16 | 1:00 | 0 | 0 | 0 | 0 | 2.8 | 1 | 8377 | 350 | 4.6433 | 3.3746 | 1.3896 | 2.7778 | -0.40791 | 0 | 0 | 0 | 0 | 1 | 0 | 0 | 0
1979-12-16 | 2:00 | 0 | 0 | 0 | 0 | 2.8 | 2 | 8378 | 350 | 4.6433 | 3.3746 | 2.3896 | 2.516 | -0.40791 | 0 | 0 | 0 | 0 | 1 | 0 | 0 | 0
1979-12-16 | 3:00 | 0 | 0 | 0 | 0 | 2.2 | 3 | 8379 | 350 | 4.6433 | 3.3746 | 3.3896 | 2.2542 | -0.40791 | 0 | 0 | 0 | 0 | 1 | 0 | 0 | 0
1979-12-16 | 4:00 | 0 | 0 | 0 | 0 | 2.8 | 4 | 8380 | 350 | 4.6433 | 3.3746 | 4.3896 | 1.9924 | -0.40791 | 0 | 0 | 0 | 0 | 0 | 0 | 0 | 0
1979-12-16 | 5:00 | 0 | 0 | 0 | 0 | 2.2 | 5 | 8381 | 350 | 4.6433 | 3.3746 | 5.3896 | 1.7306 | -0.40791 | 0 | 0 | 0 | 0 | 0 | 0 | 0 | 0
1979-12-16 | 6:00 | 0 | 0 | 0 | 0 | 2.8 | 6 | 8382 | 350 | 4.6433 | 3.3746 | 6.3896 | 1.4688 | -0.40791 | 0 | 0 | 0 | 0 | 0 | 0 | 0 | 0
1979-12-16 | 7:00 | 6 | 23 | 3 | 3 | 0.6 | 7 | 8383 | 350 | 4.6433 | 3.3746 | 7.3896 | 1.207 | -0.40791 | 0.030329 | 0.030334 | 1.0319 | 1.0319 | 0 | 1.0319 | 0 | 0
1979-12-16 | 8:00 | 84 | 563 | 15 | 69 | 3.3 | 8 | 8384 | 350 | 4.6433 | 3.3746 | 8.3896 | 0.94521 | -0.40791 | 0.20078 | 0.20215 | 0.86266 | 0.86266 | 0 | 0.86266 | 0 | 0
1979-12-16 | 9:00 | 249 | 713 | 50 | 199 | 8.9 | 9 | 8385 | 350 | 4.6433 | 3.3746 | 9.3896 | 0.68341 | -0.40791 | 0.34162 | 0.34864 | 0.66459 | 0.66459 | 0 | 0.66459 | 0 | 0
1979-12-16 | 10:00 | 402 | 907 | 38 | 364 | 12.8 | 10 | 8386 | 350 | 4.6433 | 3.3746 | 10.3896 | 0.42161 | -0.40791 | 0.44326 | 0.45923 | 0.43242 | 0.43242 | 0 | 0.43242 | 0 | 0
1979-12-16 | 11:00 | 498 | 937 | 49 | 449 | 12.8 | 11 | 8387 | 350 | 4.6433 | 3.3746 | 11.3896 | 0.15981 | -0.40791 | 0.49876 | 0.52217 | 0.16934 | 0.16934 | 0 | 0.16934 | 0 | 0
1979-12-16 | 12:00 | 533 | 952 | 48 | 485 | 14.4 | 12 | 8388 | 350 | 4.6433 | 3.3746 | 12.3896 | -0.10199 | -0.40791 | 0.50436 | 0.52864 | -0.10845 | -0.10845 | 0 | -0.10845 | 0 | 0
1979-12-16 | 13:00 | 506 | 933 | 49 | 457 | 16.1 | 13 | 8389 | 350 | 4.6433 | 3.3746 | 13.3896 | -0.36379 | -0.40791 | 0.45967 | 0.47762 | -0.37662 | -0.37662 | 0 | -0.37662 | 0 | 0
1979-12-16 | 14:00 | 425 | 908 | 43 | 382 | 16.7 | 14 | 8390 | 350 | 4.6433 | 3.3746 | 14.3896 | -0.62559 | -0.40791 | 0.36772 | 0.37656 | -0.61631 | -0.61631 | 0 | -0.61631 | 0 | 0
1979-12-16 | 15:00 | 286 | 829 | 31 | 255 | 17.8 | 15 | 8391 | 350 | 4.6433 | 3.3746 | 15.3896 | -0.88739 | -0.40791 | 0.2348 | 0.23701 | -0.82166 | -0.82166 | 0 | -0.82166 | 0 | 0
1979-12-16 | 16:00 | 120 | 633 | 21 | 99 | 17.2 | 16 | 8392 | 350 | 4.6433 | 3.3746 | 16.3896 | -1.1492 | -0.40791 | 0.069951 | 0.070008 | -0.99659 | -0.99659 | 0 | -0.99659 | 0 | 0
1979-12-16 | 17:00 | 18 | 68 | 11 | 7 | 14.4 | 17 | 8393 | 350 | 4.6433 | 3.3746 | 17.3896 | -1.411 | -0.40791 | 0 | 0 | 0 | 0 | 0 | 0 | 0 | 0
1979-12-16 | 18:00 | 0 | 0 | 0 | 0 | 9.4 | 18 | 8394 | 350 | 4.6433 | 3.3746 | 18.3896 | -1.6728 | -0.40791 | 0 | 0 | 0 | 0 | 0 | 0 | 0 | 0
1979-12-16 | 19:00 | 0 | 0 | 0 | 0 | 8.3 | 19 | 8395 | 350 | 4.6433 | 3.3746 | 19.3896 | -1.9346 | -0.40791 | 0 | 0 | 0 | 0 | 0 | 0 | 0 | 0
1979-12-16 | 20:00 | 0 | 0 | 0 | 0 | 7.8 | 20 | 8396 | 350 | 4.6433 | 3.3746 | 20.3896 | -2.1964 | -0.40791 | 0 | 0 | 0 | 0 | 0 | 0 | 0 | 0
1979-12-16 | 21:00 | 0 | 0 | 0 | 0 | 6.1 | 21 | 8397 | 350 | 4.6433 | 3.3746 | 21.3896 | -2.4582 | -0.40791 | 0 | 0 | 0 | 0 | 1 | 0 | 0 | 0
1979-12-16 | 22:00 | 0 | 0 | 0 | 0 | 5.6 | 22 | 8398 | 350 | 4.6433 | 3.3746 | 22.3896 | -2.72 | -0.40791 | 0 | 0 | 0 | 0 | 1 | 0 | 0 | 0
1979-12-16 | 23:00 | 0 | 0 | 0 | 0 | 4.4 | 23 | 8399 | 350 | 4.6433 | 3.3746 | 23.3896 | -2.9818 | -0.40791 | 0 | 0 | 0 | 0 | 1 | 0 | 0 | 0
1979-12-16 | 24:00 | 0 | 0 | 0 | 0 | 4.4 | 24 | 8400 | 350 | 4.6433 | 3.3746 | 24.3896 | -3.2436 | -0.40791 | 0 | 0 | 0 | 0 | 1 | 0 | 0 | 0
1979-12-17 | 1:00 | 0 | 0 | 0 | 0 | 3.9 | 1 | 8401 | 351 | 4.6606 | 2.9082 | 1.3818 | 2.7798 | -0.40843 | 0 | 0 | 0 | 0 | 1 | 0 | 0 | 0
1979-12-17 | 2:00 | 0 | 0 | 0 | 0 | 3.9 | 2 | 8402 | 351 | 4.6606 | 2.9082 | 2.3818 | 2.518 | -0.40843 | 0 | 0 | 0 | 0 | 1 | 0 | 0 | 0
1979-12-17 | 3:00 | 0 | 0 | 0 | 0 | 4.4 | 3 | 8403 | 351 | 4.6606 | 2.9082 | 3.3818 | 2.2562 | -0.40843 | 0 | 0 | 0 | 0 | 1 | 0 | 0 | 0
1979-12-17 | 4:00 | 0 | 0 | 0 | 0 | 1.7 | 4 | 8404 | 351 | 4.6606 | 2.9082 | 4.3818 | 1.9944 | -0.40843 | 0 | 0 | 0 | 0 | 0 | 0 | 0 | 0
1979-12-17 | 5:00 | 0 | 0 | 0 | 0 | 1.7 | 5 | 8405 | 351 | 4.6606 | 2.9082 | 5.3818 | 1.7326 | -0.40843 | 0 | 0 | 0 | 0 | 0 | 0 | 0 | 0
1979-12-17 | 6:00 | 0 | 0 | 0 | 0 | 1.1 | 6 | 8406 | 351 | 4.6606 | 2.9082 | 6.3818 | 1.4708 | -0.40843 | 0 | 0 | 0 | 0 | 0 | 0 | 0 | 0
1979-12-17 | 7:00 | 6 | 17 | 3 | 3 | 1.7 | 7 | 8407 | 351 | 4.6606 | 2.9082 | 7.3818 | 1.209 | -0.40843 | 0.028581 | 0.028585 | 1.0327 | 1.0327 | 0 | 1.0327 | 0 | 0
1979-12-17 | 8:00 | 80 | 551 | 13 | 67 | 4.4 | 8 | 8408 | 351 | 4.6606 | 2.9082 | 8.3818 | 0.94724 | -0.40843 | 0.19918 | 0.20052 | 0.86372 | 0.86372 | 0 | 0.86372 | 0 | 0
1979-12-17 | 9:00 | 241 | 805 | 18 | 223 | 10 | 9 | 8409 | 351 | 4.6606 | 2.9082 | 9.3818 | 0.68544 | -0.40843 | 0.34026 | 0.34719 | 0.66596 | 0.66596 | 0 | 0.66596 | 0 | 0
1979-12-17 | 10:00 | 392 | 904 | 31 | 361 | 11.7 | 10 | 8410 | 351 | 4.6606 | 2.9082 | 10.3818 | 0.42364 | -0.40843 | 0.44221 | 0.45806 | 0.43414 | 0.43414 | 0 | 0.43414 | 0 | 0
1979-12-17 | 11:00 | 493 | 939 | 44 | 449 | 14.4 | 11 | 8411 | 351 | 4.6606 | 2.9082 | 11.3818 | 0.16184 | -0.40843 | 0.49808 | 0.52139 | 0.17138 | 0.17138 | 0 | 0.17138 | 0 | 0
1979-12-17 | 12:00 | 541 | 968 | 48 | 493 | 17.2 | 12 | 8412 | 351 | 4.6606 | 2.9082 | 12.3818 | -0.099956 | -0.40843 | 0.50407 | 0.52831 | -0.10624 | -0.10624 | 0 | -0.10624 | 0 | 0
1979-12-17 | 13:00 | 516 | 956 | 48 | 468 | 18.9 | 13 | 8413 | 351 | 4.6606 | 2.9082 | 13.3818 | -0.36176 | -0.40843 | 0.45977 | 0.47774 | -0.37445 | -0.37445 | 0 | -0.37445 | 0 | 0
1979-12-17 | 14:00 | 427 | 908 | 45 | 382 | 18.3 | 14 | 8414 | 351 | 4.6606 | 2.9082 | 14.3818 | -0.62355 | -0.40843 | 0.36819 | 0.37707 | -0.6143 | -0.6143 | 0 | -0.6143 | 0 | 0
1979-12-17 | 15:00 | 293 | 843 | 34 | 259 | 19.4 | 15 | 8415 | 351 | 4.6606 | 2.9082 | 15.3818 | -0.88535 | -0.40843 | 0.23559 | 0.23782 | -0.81984 | -0.81984 | 0 | -0.81984 | 0 | 0
1979-12-17 | 16:00 | 121 | 635 | 21 | 100 | 18.9 | 16 | 8416 | 351 | 4.6606 | 2.9082 | 16.3818 | -1.1472 | -0.40843 | 0.070982 | 0.071042 | -0.99495 | -0.99495 | 0 | -0.99495 | 0 | 0
1979-12-17 | 17:00 | 18 | 60 | 11 | 7 | 15.6 | 17 | 8417 | 351 | 4.6606 | 2.9082 | 17.3818 | -1.409 | -0.40843 | 0 | 0 | 0 | 0 | 0 | 0 | 0 | 0
1979-12-17 | 18:00 | 0 | 0 | 0 | 0 | 10.6 | 18 | 8418 | 351 | 4.6606 | 2.9082 | 18.3818 | -1.6708 | -0.40843 | 0 | 0 | 0 | 0 | 0 | 0 | 0 | 0
1979-12-17 | 19:00 | 0 | 0 | 0 | 0 | 11.1 | 19 | 8419 | 351 | 4.6606 | 2.9082 | 19.3818 | -1.9326 | -0.40843 | 0 | 0 | 0 | 0 | 0 | 0 | 0 | 0
1979-12-17 | 20:00 | 0 | 0 | 0 | 0 | 8.3 | 20 | 8420 | 351 | 4.6606 | 2.9082 | 20.3818 | -2.1944 | -0.40843 | 0 | 0 | 0 | 0 | 0 | 0 | 0 | 0
1979-12-17 | 21:00 | 0 | 0 | 0 | 0 | 6.7 | 21 | 8421 | 351 | 4.6606 | 2.9082 | 21.3818 | -2.4562 | -0.40843 | 0 | 0 | 0 | 0 | 1 | 0 | 0 | 0
1979-12-17 | 22:00 | 0 | 0 | 0 | 0 | 6.1 | 22 | 8422 | 351 | 4.6606 | 2.9082 | 22.3818 | -2.7179 | -0.40843 | 0 | 0 | 0 | 0 | 1 | 0 | 0 | 0
1979-12-17 | 23:00 | 0 | 0 | 0 | 0 | 6.1 | 23 | 8423 | 351 | 4.6606 | 2.9082 | 23.3818 | -2.9797 | -0.40843 | 0 | 0 | 0 | 0 | 1 | 0 | 0 | 0
1979-12-17 | 24:00 | 0 | 0 | 0 | 0 | 5 | 24 | 8424 | 351 | 4.6606 | 2.9082 | 24.3818 | -3.2415 | -0.40843 | 0 | 0 | 0 | 0 | 1 | 0 | 0 | 0
1979-12-18 | 1:00 | 0 | 0 | 0 | 0 | 3.9 | 1 | 8425 | 352 | 4.6779 | 2.44 | 1.374 | 2.7819 | -0.40882 | 0 | 0 | 0 | 0 | 1 | 0 | 0 | 0
1979-12-18 | 2:00 | 0 | 0 | 0 | 0 | 3.9 | 2 | 8426 | 352 | 4.6779 | 2.44 | 2.374 | 2.5201 | -0.40882 | 0 | 0 | 0 | 0 | 1 | 0 | 0 | 0
1979-12-18 | 3:00 | 0 | 0 | 0 | 0 | 2.8 | 3 | 8427 | 352 | 4.6779 | 2.44 | 3.374 | 2.2583 | -0.40882 | 0 | 0 | 0 | 0 | 1 | 0 | 0 | 0
1979-12-18 | 4:00 | 0 | 0 | 0 | 0 | 2.8 | 4 | 8428 | 352 | 4.6779 | 2.44 | 4.374 | 1.9965 | -0.40882 | 0 | 0 | 0 | 0 | 0 | 0 | 0 | 0
1979-12-18 | 5:00 | 0 | 0 | 0 | 0 | 2.8 | 5 | 8429 | 352 | 4.6779 | 2.44 | 5.374 | 1.7347 | -0.40882 | 0 | 0 | 0 | 0 | 0 | 0 | 0 | 0
1979-12-18 | 6:00 | 0 | 0 | 0 | 0 | 2.2 | 6 | 8430 | 352 | 4.6779 | 2.44 | 6.374 | 1.4729 | -0.40882 | 0 | 0 | 0 | 0 | 0 | 0 | 0 | 0
1979-12-18 | 7:00 | 1 | 17 | 0 | 1 | 2.8 | 7 | 8431 | 352 | 4.6779 | 2.44 | 7.374 | 1.2111 | -0.40882 | 0.026906 | 0.026909 | 1.0337 | 1.0337 | 0 | 1.0337 | 0 | 0
1979-12-18 | 8:00 | 75 | 512 | 14 | 61 | 3.9 | 8 | 8432 | 352 | 4.6779 | 2.44 | 8.374 | 0.94928 | -0.40882 | 0.19766 | 0.19897 | 0.86487 | 0.86487 | 0 | 0.86487 | 0 | 0
1979-12-18 | 9:00 | 234 | 770 | 22 | 212 | 8.3 | 9 | 8433 | 352 | 4.6779 | 2.44 | 9.374 | 0.68749 | -0.40882 | 0.33898 | 0.34584 | 0.6674 | 0.6674 | 0 | 0.6674 | 0 | 0
1979-12-18 | 10:00 | 379 | 861 | 37 | 342 | 11.1 | 10 | 8434 | 352 | 4.6779 | 2.44 | 10.374 | 0.42569 | -0.40882 | 0.44125 | 0.457 | 0.43592 | 0.43592 | 0 | 0.43592 | 0 | 0
1979-12-18 | 11:00 | 487 | 912 | 51 | 436 | 14.4 | 11 | 8435 | 352 | 4.6779 | 2.44 | 11.374 | 0.16389 | -0.40882 | 0.4975 | 0.52071 | 0.17345 | 0.17345 | 0 | 0.17345 | 0 | 0
1979-12-18 | 12:00 | 528 | 932 | 54 | 474 | 15.6 | 12 | 8436 | 352 | 4.6779 | 2.44 | 12.374 | -0.097913 | -0.40882 | 0.50388 | 0.52809 | -0.10403 | -0.10403 | 0 | -0.10403 | 0 | 0
1979-12-18 | 13:00 | 503 | 917 | 54 | 449 | 17.2 | 13 | 8437 | 352 | 4.6779 | 2.44 | 13.374 | -0.35971 | -0.40882 | 0.45997 | 0.47797 | -0.3723 | -0.3723 | 0 | -0.3723 | 0 | 0
1979-12-18 | 14:00 | 425 | 876 | 56 | 369 | 16.7 | 14 | 8438 | 352 | 4.6779 | 2.44 | 14.374 | -0.62151 | -0.40882 | 0.36876 | 0.37768 | -0.61235 | -0.61235 | 0 | -0.61235 | 0 | 0
1979-12-18 | 15:00 | 289 | 797 | 44 | 245 | 17.8 | 15 | 8439 | 352 | 4.6779 | 2.44 | 15.374 | -0.88331 | -0.40882 | 0.23646 | 0.23873 | -0.81811 | -0.81811 | 0 | -0.81811 | 0 | 0
1979-12-18 | 16:00 | 124 | 605 | 28 | 96 | 17.2 | 16 | 8440 | 352 | 4.6779 | 2.44 | 16.374 | -1.1451 | -0.40882 | 0.072097 | 0.07216 | -0.99339 | -0.99339 | 0 | -0.99339 | 0 | 0
1979-12-18 | 17:00 | 6 | 83 | 0 | 6 | 13.9 | 17 | 8441 | 352 | 4.6779 | 2.44 | 17.374 | -1.4069 | -0.40882 | 0 | 0 | 0 | 0 | 0 | 0 | 0 | 0
1979-12-18 | 18:00 | 0 | 0 | 0 | 0 | 10.6 | 18 | 8442 | 352 | 4.6779 | 2.44 | 18.374 | -1.6687 | -0.40882 | 0 | 0 | 0 | 0 | 0 | 0 | 0 | 0
1979-12-18 | 19:00 | 0 | 0 | 0 | 0 | 8.3 | 19 | 8443 | 352 | 4.6779 | 2.44 | 19.374 | -1.9305 | -0.40882 | 0 | 0 | 0 | 0 | 0 | 0 | 0 | 0
1979-12-18 | 20:00 | 0 | 0 | 0 | 0 | 7.2 | 20 | 8444 | 352 | 4.6779 | 2.44 | 20.374 | -2.1923 | -0.40882 | 0 | 0 | 0 | 0 | 0 | 0 | 0 | 0
1979-12-18 | 21:00 | 0 | 0 | 0 | 0 | 6.7 | 21 | 8445 | 352 | 4.6779 | 2.44 | 21.374 | -2.4541 | -0.40882 | 0 | 0 | 0 | 0 | 1 | 0 | 0 | 0
1979-12-18 | 22:00 | 0 | 0 | 0 | 0 | 6.1 | 22 | 8446 | 352 | 4.6779 | 2.44 | 22.374 | -2.7159 | -0.40882 | 0 | 0 | 0 | 0 | 1 | 0 | 0 | 0
1979-12-18 | 23:00 | 0 | 0 | 0 | 0 | 5.6 | 23 | 8447 | 352 | 4.6779 | 2.44 | 23.374 | -2.9777 | -0.40882 | 0 | 0 | 0 | 0 | 1 | 0 | 0 | 0
1979-12-18 | 24:00 | 0 | 0 | 0 | 0 | 4.4 | 24 | 8448 | 352 | 4.6779 | 2.44 | 24.374 | -3.2395 | -0.40882 | 0 | 0 | 0 | 0 | 1 | 0 | 0 | 0
1979-12-19 | 1:00 | 0 | 0 | 0 | 0 | 3.9 | 1 | 8449 | 353 | 4.6951 | 1.9704 | 1.3662 | 2.7839 | -0.40909 | 0 | 0 | 0 | 0 | 1 | 0 | 0 | 0
1979-12-19 | 2:00 | 0 | 0 | 0 | 0 | 2.8 | 2 | 8450 | 353 | 4.6951 | 1.9704 | 2.3662 | 2.5221 | -0.40909 | 0 | 0 | 0 | 0 | 1 | 0 | 0 | 0
1979-12-19 | 3:00 | 0 | 0 | 0 | 0 | 2.8 | 3 | 8451 | 353 | 4.6951 | 1.9704 | 3.3662 | 2.2603 | -0.40909 | 0 | 0 | 0 | 0 | 1 | 0 | 0 | 0
1979-12-19 | 4:00 | 0 | 0 | 0 | 0 | 2.2 | 4 | 8452 | 353 | 4.6951 | 1.9704 | 4.3662 | 1.9985 | -0.40909 | 0 | 0 | 0 | 0 | 0 | 0 | 0 | 0
1979-12-19 | 5:00 | 0 | 0 | 0 | 0 | 2.2 | 5 | 8453 | 353 | 4.6951 | 1.9704 | 5.3662 | 1.7367 | -0.40909 | 0 | 0 | 0 | 0 | 0 | 0 | 0 | 0
1979-12-19 | 6:00 | 0 | 0 | 0 | 0 | 1.7 | 6 | 8454 | 353 | 4.6951 | 1.9704 | 6.3662 | 1.4749 | -0.40909 | 0 | 0 | 0 | 0 | 0 | 0 | 0 | 0
1979-12-19 | 7:00 | 3 | 11 | 2 | 1 | 1.7 | 7 | 8455 | 353 | 4.6951 | 1.9704 | 7.3662 | 1.2131 | -0.40909 | 0.025305 | 0.025308 | 1.0347 | 1.0347 | 0 | 1.0347 | 0 | 0
1979-12-19 | 8:00 | 78 | 233 | 50 | 28 | 4.4 | 8 | 8456 | 353 | 4.6951 | 1.9704 | 8.3662 | 0.95133 | -0.40909 | 0.19622 | 0.19751 | 0.86611 | 0.86611 | 0 | 0.86611 | 0 | 0
1979-12-19 | 9:00 | 187 | 273 | 112 | 75 | 8.3 | 9 | 8457 | 353 | 4.6951 | 1.9704 | 9.3662 | 0.68953 | -0.40909 | 0.3378 | 0.34458 | 0.66891 | 0.66891 | 0 | 0.66891 | 0 | 0
1979-12-19 | 10:00 | 340 | 478 | 150 | 190 | 10 | 10 | 8458 | 353 | 4.6951 | 1.9704 | 10.3662 | 0.42773 | -0.40909 | 0.4404 | 0.45604 | 0.43775 | 0.43775 | 0 | 0.43775 | 0 | 0
1979-12-19 | 11:00 | 428 | 628 | 129 | 299 | 11.7 | 11 | 8459 | 353 | 4.6951 | 1.9704 | 11.3662 | 0.16594 | -0.40909 | 0.49701 | 0.52016 | 0.17554 | 0.17554 | 0 | 0.17554 | 0 | 0
1979-12-19 | 12:00 | 338 | 232 | 220 | 118 | 12.8 | 12 | 8460 | 353 | 4.6951 | 1.9704 | 12.3662 | -0.095864 | -0.40909 | 0.5038 | 0.52799 | -0.10184 | -0.10184 | 0 | -0.10184 | 0 | 0
1979-12-19 | 13:00 | 328 | 135 | 262 | 66 | 12.8 | 13 | 8461 | 353 | 4.6951 | 1.9704 | 13.3662 | -0.35766 | -0.40909 | 0.46028 | 0.47831 | -0.3702 | -0.3702 | 0 | -0.3702 | 0 | 0
1979-12-19 | 14:00 | 387 | 409 | 215 | 172 | 13.9 | 14 | 8462 | 353 | 4.6951 | 1.9704 | 14.3662 | -0.61946 | -0.40909 | 0.36943 | 0.37839 | -0.61045 | -0.61045 | 0 | -0.61045 | 0 | 0
1979-12-19 | 15:00 | 328 | 708 | 110 | 218 | 15 | 15 | 8463 | 353 | 4.6951 | 1.9704 | 15.3662 | -0.88126 | -0.40909 | 0.23743 | 0.23972 | -0.81644 | -0.81644 | 0 | -0.81644 | 0 | 0
1979-12-19 | 16:00 | 125 | 370 | 66 | 59 | 15 | 16 | 8464 | 353 | 4.6951 | 1.9704 | 16.3662 | -1.1431 | -0.40909 | 0.073297 | 0.073362 | -0.99191 | -0.99191 | 0 | -0.99191 | 0 | 0
1979-12-19 | 17:00 | 3 | 0 | 3 | 0 | 12.8 | 17 | 8465 | 353 | 4.6951 | 1.9704 | 17.3662 | -1.4049 | -0.40909 | 0 | 0 | 0 | 0 | 0 | 0 | 0 | 0
1979-12-19 | 18:00 | 0 | 0 | 0 | 0 | 10 | 18 | 8466 | 353 | 4.6951 | 1.9704 | 18.3662 | -1.6667 | -0.40909 | 0 | 0 | 0 | 0 | 0 | 0 | 0 | 0
1979-12-19 | 19:00 | 0 | 0 | 0 | 0 | 8.9 | 19 | 8467 | 353 | 4.6951 | 1.9704 | 19.3662 | -1.9285 | -0.40909 | 0 | 0 | 0 | 0 | 0 | 0 | 0 | 0
1979-12-19 | 20:00 | 0 | 0 | 0 | 0 | 8.3 | 20 | 8468 | 353 | 4.6951 | 1.9704 | 20.3662 | -2.1903 | -0.40909 | 0 | 0 | 0 | 0 | 0 | 0 | 0 | 0
1979-12-19 | 21:00 | 0 | 0 | 0 | 0 | 7.2 | 21 | 8469 | 353 | 4.6951 | 1.9704 | 21.3662 | -2.4521 | -0.40909 | 0 | 0 | 0 | 0 | 1 | 0 | 0 | 0
1979-12-19 | 22:00 | 0 | 0 | 0 | 0 | 7.8 | 22 | 8470 | 353 | 4.6951 | 1.9704 | 22.3662 | -2.7139 | -0.40909 | 0 | 0 | 0 | 0 | 1 | 0 | 0 | 0
1979-12-19 | 23:00 | 0 | 0 | 0 | 0 | 6.7 | 23 | 8471 | 353 | 4.6951 | 1.9704 | 23.3662 | -2.9757 | -0.40909 | 0 | 0 | 0 | 0 | 1 | 0 | 0 | 0
1979-12-19 | 24:00 | 0 | 0 | 0 | 0 | 7.2 | 24 | 8472 | 353 | 4.6951 | 1.9704 | 24.3662 | -3.2375 | -0.40909 | 0 | 0 | 0 | 0 | 1 | 0 | 0 | 0
1979-12-20 | 1:00 | 0 | 0 | 0 | 0 | 6.7 | 1 | 8473 | 354 | 4.7124 | 1.5 | 1.3583 | 2.786 | -0.40925 | 0 | 0 | 0 | 0 | 1 | 0 | 0 | 0
1979-12-20 | 2:00 | 0 | 0 | 0 | 0 | 6.1 | 2 | 8474 | 354 | 4.7124 | 1.5 | 2.3583 | 2.5242 | -0.40925 | 0 | 0 | 0 | 0 | 1 | 0 | 0 | 0
1979-12-20 | 3:00 | 0 | 0 | 0 | 0 | 4.4 | 3 | 8475 | 354 | 4.7124 | 1.5 | 3.3583 | 2.2624 | -0.40925 | 0 | 0 | 0 | 0 | 1 | 0 | 0 | 0
1979-12-20 | 4:00 | 0 | 0 | 0 | 0 | 3.9 | 4 | 8476 | 354 | 4.7124 | 1.5 | 4.3583 | 2.0006 | -0.40925 | 0 | 0 | 0 | 0 | 0 | 0 | 0 | 0
1979-12-20 | 5:00 | 0 | 0 | 0 | 0 | 3.9 | 5 | 8477 | 354 | 4.7124 | 1.5 | 5.3583 | 1.7388 | -0.40925 | 0 | 0 | 0 | 0 | 0 | 0 | 0 | 0
1979-12-20 | 6:00 | 0 | 0 | 0 | 0 | 2.8 | 6 | 8478 | 354 | 4.7124 | 1.5 | 6.3583 | 1.477 | -0.40925 | 0 | 0 | 0 | 0 | 0 | 0 | 0 | 0
1979-12-20 | 7:00 | 0 | 0 | 0 | 0 | 2.2 | 7 | 8479 | 354 | 4.7124 | 1.5 | 7.3583 | 1.2152 | -0.40925 | 0.02378 | 0.023782 | 1.0358 | 1.0358 | 0 | 1.0358 | 0 | 0
1979-12-20 | 8:00 | 68 | 385 | 23 | 45 | 4.4 | 8 | 8480 | 354 | 4.7124 | 1.5 | 8.3583 | 0.95339 | -0.40925 | 0.19487 | 0.19613 | 0.86743 | 0.86743 | 0 | 0.86743 | 0 | 0
1979-12-20 | 9:00 | 224 | 719 | 28 | 196 | 8.9 | 9 | 8481 | 354 | 4.7124 | 1.5 | 9.3583 | 0.69159 | -0.40925 | 0.33672 | 0.34343 | 0.6705 | 0.6705 | 0 | 0.6705 | 0 | 0
1979-12-20 | 10:00 | 368 | 815 | 45 | 323 | 10.6 | 10 | 8482 | 354 | 4.7124 | 1.5 | 10.3583 | 0.42979 | -0.40925 | 0.43964 | 0.4552 | 0.43963 | 0.43963 | 0 | 0.43963 | 0 | 0
1979-12-20 | 11:00 | 464 | 851 | 60 | 404 | 12.2 | 11 | 8483 | 354 | 4.7124 | 1.5 | 11.3583 | 0.16799 | -0.40925 | 0.49663 | 0.51971 | 0.17766 | 0.17766 | 0 | 0.17766 | 0 | 0
1979-12-20 | 12:00 | 509 | 879 | 62 | 447 | 13.9 | 12 | 8484 | 354 | 4.7124 | 1.5 | 12.3583 | -0.093811 | -0.40925 | 0.50381 | 0.528 | -0.099652 | -0.099652 | 0 | -0.099652 | 0 | 0
1979-12-20 | 13:00 | 492 | 865 | 69 | 423 | 14.4 | 13 | 8485 | 354 | 4.7124 | 1.5 | 13.3583 | -0.35561 | -0.40925 | 0.46068 | 0.47876 | -0.36813 | -0.36813 | 0 | -0.36813 | 0 | 0
1979-12-20 | 14:00 | 413 | 821 | 67 | 346 | 15.6 | 14 | 8486 | 354 | 4.7124 | 1.5 | 14.3583 | -0.61741 | -0.40925 | 0.37019 | 0.37921 | -0.60862 | -0.60862 | 0 | -0.60862 | 0 | 0
1979-12-20 | 15:00 | 289 | 701 | 72 | 217 | 16.1 | 15 | 8487 | 354 | 4.7124 | 1.5 | 15.3583 | -0.87921 | -0.40925 | 0.23849 | 0.24082 | -0.81486 | -0.81486 | 0 | -0.81486 | 0 | 0
1979-12-20 | 16:00 | 126 | 245 | 87 | 39 | 16.1 | 16 | 8488 | 354 | 4.7124 | 1.5 | 16.3583 | -1.141 | -0.40925 | 0.074579 | 0.074648 | -0.99053 | -0.99053 | 0 | -0.99053 | 0 | 0
1979-12-20 | 17:00 | 13 | 70 | 6 | 7 | 13.3 | 17 | 8489 | 354 | 4.7124 | 1.5 | 17.3583 | -1.4028 | -0.40925 | 0 | 0 | 0 | 0 | 0 | 0 | 0 | 0
1979-12-20 | 18:00 | 0 | 0 | 0 | 0 | 11.1 | 18 | 8490 | 354 | 4.7124 | 1.5 | 18.3583 | -1.6646 | -0.40925 | 0 | 0 | 0 | 0 | 0 | 0 | 0 | 0
1979-12-20 | 19:00 | 0 | 0 | 0 | 0 | 8.9 | 19 | 8491 | 354 | 4.7124 | 1.5 | 19.3583 | -1.9264 | -0.40925 | 0 | 0 | 0 | 0 | 0 | 0 | 0 | 0
1979-12-20 | 20:00 | 0 | 0 | 0 | 0 | 9.4 | 20 | 8492 | 354 | 4.7124 | 1.5 | 20.3583 | -2.1882 | -0.40925 | 0 | 0 | 0 | 0 | 0 | 0 | 0 | 0
1979-12-20 | 21:00 | 0 | 0 | 0 | 0 | 9.4 | 21 | 8493 | 354 | 4.7124 | 1.5 | 21.3583 | -2.45 | -0.40925 | 0 | 0 | 0 | 0 | 1 | 0 | 0 | 0
1979-12-20 | 22:00 | 0 | 0 | 0 | 0 | 9.4 | 22 | 8494 | 354 | 4.7124 | 1.5 | 22.3583 | -2.7118 | -0.40925 | 0 | 0 | 0 | 0 | 1 | 0 | 0 | 0
1979-12-20 | 23:00 | 0 | 0 | 0 | 0 | 9.4 | 23 | 8495 | 354 | 4.7124 | 1.5 | 23.3583 | -2.9736 | -0.40925 | 0 | 0 | 0 | 0 | 1 | 0 | 0 | 0
1979-12-20 | 24:00 | 0 | 0 | 0 | 0 | 11.7 | 24 | 8496 | 354 | 4.7124 | 1.5 | 24.3583 | -3.2354 | -0.40925 | 0 | 0 | 0 | 0 | 1 | 0 | 0 | 0
1979-12-21 | 1:00 | 0 | 0 | 0 | 0 | 12.2 | 1 | 8497 | 355 | 4.7297 | 1.0291 | 1.3505 | 2.788 | -0.40928 | 0 | 0 | 0 | 0 | 1 | 0 | 0 | 0
1979-12-21 | 2:00 | 0 | 0 | 0 | 0 | 12.8 | 2 | 8498 | 355 | 4.7297 | 1.0291 | 2.3505 | 2.5262 | -0.40928 | 0 | 0 | 0 | 0 | 1 | 0 | 0 | 0
1979-12-21 | 3:00 | 0 | 0 | 0 | 0 | 12.8 | 3 | 8499 | 355 | 4.7297 | 1.0291 | 3.3505 | 2.2644 | -0.40928 | 0 | 0 | 0 | 0 | 1 | 0 | 0 | 0
1979-12-21 | 4:00 | 0 | 0 | 0 | 0 | 12.2 | 4 | 8500 | 355 | 4.7297 | 1.0291 | 4.3505 | 2.0026 | -0.40928 | 0 | 0 | 0 | 0 | 0 | 0 | 0 | 0
1979-12-21 | 5:00 | 0 | 0 | 0 | 0 | 10.6 | 5 | 8501 | 355 | 4.7297 | 1.0291 | 5.3505 | 1.7408 | -0.40928 | 0 | 0 | 0 | 0 | 0 | 0 | 0 | 0
1979-12-21 | 6:00 | 0 | 0 | 0 | 0 | 10 | 6 | 8502 | 355 | 4.7297 | 1.0291 | 6.3505 | 1.479 | -0.40928 | 0 | 0 | 0 | 0 | 0 | 0 | 0 | 0
1979-12-21 | 7:00 | 0 | 0 | 0 | 0 | 9.4 | 7 | 8503 | 355 | 4.7297 | 1.0291 | 7.3505 | 1.2172 | -0.40928 | 0.022332 | 0.022334 | 1.037 | 1.037 | 0 | 1.037 | 0 | 0
1979-12-21 | 8:00 | 12 | 0 | 12 | 0 | 10 | 8 | 8504 | 355 | 4.7297 | 1.0291 | 8.3505 | 0.95544 | -0.40928 | 0.19361 | 0.19484 | 0.86883 | 0.86883 | 0 | 0.86883 | 0 | 0
1979-12-21 | 9:00 | 116 | 1 | 116 | 0 | 10 | 9 | 8505 | 355 | 4.7297 | 1.0291 | 9.3505 | 0.69364 | -0.40928 | 0.33572 | 0.34237 | 0.67216 | 0.67216 | 0 | 0.67216 | 0 | 0
1979-12-21 | 10:00 | 152 | 4 | 150 | 2 | 10.6 | 10 | 8506 | 355 | 4.7297 | 1.0291 | 10.3505 | 0.43184 | -0.40928 | 0.43898 | 0.45446 | 0.44156 | 0.44156 | 0 | 0.44156 | 0 | 0
1979-12-21 | 11:00 | 289 | 91 | 246 | 43 | 10.6 | 11 | 8507 | 355 | 4.7297 | 1.0291 | 11.3505 | 0.17004 | -0.40928 | 0.49635 | 0.51939 | 0.1798 | 0.1798 | 0 | 0.1798 | 0 | 0
1979-12-21 | 12:00 | 356 | 316 | 196 | 160 | 11.7 | 12 | 8508 | 355 | 4.7297 | 1.0291 | 12.3505 | -0.091757 | -0.40928 | 0.50392 | 0.52814 | -0.097475 | -0.097475 | 0 | -0.097475 | 0 | 0
1979-12-21 | 13:00 | 502 | 855 | 83 | 419 | 12.2 | 13 | 8509 | 355 | 4.7297 | 1.0291 | 13.3505 | -0.35356 | -0.40928 | 0.46118 | 0.47933 | -0.36611 | -0.36611 | 0 | -0.36611 | 0 | 0
1979-12-21 | 14:00 | 402 | 683 | 113 | 289 | 13.3 | 14 | 8510 | 355 | 4.7297 | 1.0291 | 14.3505 | -0.61536 | -0.40928 | 0.37104 | 0.38013 | -0.60685 | -0.60685 | 0 | -0.60685 | 0 | 0
1979-12-21 | 15:00 | 256 | 530 | 92 | 164 | 14.4 | 15 | 8511 | 355 | 4.7297 | 1.0291 | 15.3505 | -0.87716 | -0.40928 | 0.23964 | 0.242 | -0.81334 | -0.81334 | 0 | -0.81334 | 0 | 0
1979-12-21 | 16:00 | 129 | 489 | 49 | 80 | 14.4 | 16 | 8512 | 355 | 4.7297 | 1.0291 | 16.3505 | -1.139 | -0.40928 | 0.075942 | 0.076015 | -0.98923 | -0.98923 | 0 | -0.98923 | 0 | 0
1979-12-21 | 17:00 | 6 | 46 | 2 | 4 | 12.8 | 17 | 8513 | 355 | 4.7297 | 1.0291 | 17.3505 | -1.4008 | -0.40928 | 0 | 0 | 0 | 0 | 0 | 0 | 0 | 0
1979-12-21 | 18:00 | 0 | 0 | 0 | 0 | 11.7 | 18 | 8514 | 355 | 4.7297 | 1.0291 | 18.3505 | -1.6626 | -0.40928 | 0 | 0 | 0 | 0 | 0 | 0 | 0 | 0
1979-12-21 | 19:00 | 0 | 0 | 0 | 0 | 10 | 19 | 8515 | 355 | 4.7297 | 1.0291 | 19.3505 | -1.9244 | -0.40928 | 0 | 0 | 0 | 0 | 0 | 0 | 0 | 0
1979-12-21 | 20:00 | 0 | 0 | 0 | 0 | 10 | 20 | 8516 | 355 | 4.7297 | 1.0291 | 20.3505 | -2.1862 | -0.40928 | 0 | 0 | 0 | 0 | 0 | 0 | 0 | 0
1979-12-21 | 21:00 | 0 | 0 | 0 | 0 | 8.9 | 21 | 8517 | 355 | 4.7297 | 1.0291 | 21.3505 | -2.448 | -0.40928 | 0 | 0 | 0 | 0 | 1 | 0 | 0 | 0
1979-12-21 | 22:00 | 0 | 0 | 0 | 0 | 9.4 | 22 | 8518 | 355 | 4.7297 | 1.0291 | 22.3505 | -2.7098 | -0.40928 | 0 | 0 | 0 | 0 | 1 | 0 | 0 | 0
1979-12-21 | 23:00 | 0 | 0 | 0 | 0 | 6.7 | 23 | 8519 | 355 | 4.7297 | 1.0291 | 23.3505 | -2.9716 | -0.40928 | 0 | 0 | 0 | 0 | 1 | 0 | 0 | 0
1979-12-21 | 24:00 | 0 | 0 | 0 | 0 | 6.7 | 24 | 8520 | 355 | 4.7297 | 1.0291 | 24.3505 | -3.2333 | -0.40928 | 0 | 0 | 0 | 0 | 1 | 0 | 0 | 0
1979-12-22 | 1:00 | 0 | 0 | 0 | 0 | 6.7 | 1 | 8521 | 356 | 4.7469 | 0.55826 | 1.3426 | 2.7901 | -0.40918 | 0 | 0 | 0 | 0 | 1 | 0 | 0 | 0
1979-12-22 | 2:00 | 0 | 0 | 0 | 0 | 8.3 | 2 | 8522 | 356 | 4.7469 | 0.55826 | 2.3426 | 2.5283 | -0.40918 | 0 | 0 | 0 | 0 | 1 | 0 | 0 | 0
1979-12-22 | 3:00 | 0 | 0 | 0 | 0 | 5 | 3 | 8523 | 356 | 4.7469 | 0.55826 | 3.3426 | 2.2665 | -0.40918 | 0 | 0 | 0 | 0 | 1 | 0 | 0 | 0
1979-12-22 | 4:00 | 0 | 0 | 0 | 0 | 6.7 | 4 | 8524 | 356 | 4.7469 | 0.55826 | 4.3426 | 2.0047 | -0.40918 | 0 | 0 | 0 | 0 | 0 | 0 | 0 | 0
1979-12-22 | 5:00 | 0 | 0 | 0 | 0 | 6.1 | 5 | 8525 | 356 | 4.7469 | 0.55826 | 5.3426 | 1.7429 | -0.40918 | 0 | 0 | 0 | 0 | 0 | 0 | 0 | 0
1979-12-22 | 6:00 | 0 | 0 | 0 | 0 | 5 | 6 | 8526 | 356 | 4.7469 | 0.55826 | 6.3426 | 1.4811 | -0.40918 | 0 | 0 | 0 | 0 | 0 | 0 | 0 | 0
1979-12-22 | 7:00 | 0 | 0 | 0 | 0 | 3.3 | 7 | 8527 | 356 | 4.7469 | 0.55826 | 7.3426 | 1.2193 | -0.40918 | 0.020961 | 0.020963 | 1.0383 | 1.0383 | 0 | 1.0383 | 0 | 0
1979-12-22 | 8:00 | 67 | 278 | 36 | 31 | 4.4 | 8 | 8528 | 356 | 4.7469 | 0.55826 | 8.3426 | 0.9575 | -0.40918 | 0.19243 | 0.19364 | 0.87031 | 0.87031 | 0 | 0.87031 | 0 | 0
1979-12-22 | 9:00 | 162 | 251 | 94 | 68 | 6.7 | 9 | 8529 | 356 | 4.7469 | 0.55826 | 9.3426 | 0.6957 | -0.40918 | 0.33482 | 0.34141 | 0.67388 | 0.67388 | 0 | 0.67388 | 0 | 0
1979-12-22 | 10:00 | 190 | 13 | 185 | 5 | 8.9 | 10 | 8530 | 356 | 4.7469 | 0.55826 | 10.3426 | 0.4339 | -0.40918 | 0.43841 | 0.45383 | 0.44354 | 0.44354 | 0 | 0.44354 | 0 | 0
1979-12-22 | 11:00 | 466 | 589 | 186 | 280 | 10.6 | 11 | 8531 | 356 | 4.7469 | 0.55826 | 11.3426 | 0.1721 | -0.40918 | 0.49617 | 0.51918 | 0.18196 | 0.18196 | 0 | 0.18196 | 0 | 0
1979-12-22 | 12:00 | 511 | 648 | 183 | 328 | 11.7 | 12 | 8532 | 356 | 4.7469 | 0.55826 | 12.3426 | -0.089702 | -0.40918 | 0.50414 | 0.52839 | -0.095309 | -0.095309 | 0 | -0.095309 | 0 | 0
1979-12-22 | 13:00 | 458 | 675 | 128 | 330 | 12.2 | 13 | 8533 | 356 | 4.7469 | 0.55826 | 13.3426 | -0.3515 | -0.40918 | 0.46179 | 0.48001 | -0.36412 | -0.36412 | 0 | -0.36412 | 0 | 0
1979-12-22 | 14:00 | 370 | 543 | 140 | 230 | 12.2 | 14 | 8534 | 356 | 4.7469 | 0.55826 | 14.3426 | -0.6133 | -0.40918 | 0.37199 | 0.38116 | -0.60514 | -0.60514 | 0 | -0.60514 | 0 | 0
1979-12-22 | 15:00 | 237 | 583 | 56 | 181 | 11.7 | 15 | 8535 | 356 | 4.7469 | 0.55826 | 15.3426 | -0.8751 | -0.40918 | 0.24088 | 0.24328 | -0.81191 | -0.81191 | 0 | -0.81191 | 0 | 0
1979-12-22 | 16:00 | 55 | 138 | 33 | 22 | 11.7 | 16 | 8536 | 356 | 4.7469 | 0.55826 | 16.3426 | -1.1369 | -0.40918 | 0.077386 | 0.077464 | -0.98801 | -0.98801 | 0 | -0.98801 | 0 | 0
1979-12-22 | 17:00 | 6 | 0 | 6 | 0 | 10 | 17 | 8537 | 356 | 4.7469 | 0.55826 | 17.3426 | -1.3987 | -0.40918 | 0 | 0 | 0 | 0 | 0 | 0 | 0 | 0
1979-12-22 | 18:00 | 0 | 0 | 0 | 0 | 8.9 | 18 | 8538 | 356 | 4.7469 | 0.55826 | 18.3426 | -1.6605 | -0.40918 | 0 | 0 | 0 | 0 | 0 | 0 | 0 | 0
1979-12-22 | 19:00 | 0 | 0 | 0 | 0 | 8.9 | 19 | 8539 | 356 | 4.7469 | 0.55826 | 19.3426 | -1.9223 | -0.40918 | 0 | 0 | 0 | 0 | 0 | 0 | 0 | 0
1979-12-22 | 20:00 | 0 | 0 | 0 | 0 | 7.8 | 20 | 8540 | 356 | 4.7469 | 0.55826 | 20.3426 | -2.1841 | -0.40918 | 0 | 0 | 0 | 0 | 0 | 0 | 0 | 0
1979-12-22 | 21:00 | 0 | 0 | 0 | 0 | 7.2 | 21 | 8541 | 356 | 4.7469 | 0.55826 | 21.3426 | -2.4459 | -0.40918 | 0 | 0 | 0 | 0 | 1 | 0 | 0 | 0
1979-12-22 | 22:00 | 0 | 0 | 0 | 0 | 4.4 | 22 | 8542 | 356 | 4.7469 | 0.55826 | 22.3426 | -2.7077 | -0.40918 | 0 | 0 | 0 | 0 | 1 | 0 | 0 | 0
1979-12-22 | 23:00 | 0 | 0 | 0 | 0 | 2.8 | 23 | 8543 | 356 | 4.7469 | 0.55826 | 23.3426 | -2.9695 | -0.40918 | 0 | 0 | 0 | 0 | 1 | 0 | 0 | 0
1979-12-22 | 24:00 | 0 | 0 | 0 | 0 | 1.7 | 24 | 8544 | 356 | 4.7469 | 0.55826 | 24.3426 | -3.2313 | -0.40918 | 0 | 0 | 0 | 0 | 1 | 0 | 0 | 0
1979-12-23 | 1:00 | 0 | 0 | 0 | 0 | 1.7 | 1 | 8545 | 357 | 4.7642 | 0.087827 | 1.3348 | 2.7921 | -0.40897 | 0 | 0 | 0 | 0 | 1 | 0 | 0 | 0
1979-12-23 | 2:00 | 0 | 0 | 0 | 0 | 2.2 | 2 | 8546 | 357 | 4.7642 | 0.087827 | 2.3348 | 2.5303 | -0.40897 | 0 | 0 | 0 | 0 | 1 | 0 | 0 | 0
1979-12-23 | 3:00 | 0 | 0 | 0 | 0 | 0.6 | 3 | 8547 | 357 | 4.7642 | 0.087827 | 3.3348 | 2.2685 | -0.40897 | 0 | 0 | 0 | 0 | 1 | 0 | 0 | 0
1979-12-23 | 4:00 | 0 | 0 | 0 | 0 | 1.1 | 4 | 8548 | 357 | 4.7642 | 0.087827 | 4.3348 | 2.0067 | -0.40897 | 0 | 0 | 0 | 0 | 0 | 0 | 0 | 0
1979-12-23 | 5:00 | 0 | 0 | 0 | 0 | 0 | 5 | 8549 | 357 | 4.7642 | 0.087827 | 5.3348 | 1.7449 | -0.40897 | 0 | 0 | 0 | 0 | 0 | 0 | 0 | 0
1979-12-23 | 6:00 | 0 | 0 | 0 | 0 | -1.7 | 6 | 8550 | 357 | 4.7642 | 0.087827 | 6.3348 | 1.4831 | -0.40897 | 0 | 0 | 0 | 0 | 0 | 0 | 0 | 0
1979-12-23 | 7:00 | 3 | 10 | 2 | 1 | -0.6 | 7 | 8551 | 357 | 4.7642 | 0.087827 | 7.3348 | 1.2213 | -0.40897 | 0.01967 | 0.019671 | 1.0397 | 1.0397 | 0 | 1.0397 | 0 | 0
1979-12-23 | 8:00 | 70 | 524 | 11 | 59 | 0 | 8 | 8552 | 357 | 4.7642 | 0.087827 | 8.3348 | 0.95955 | -0.40897 | 0.19134 | 0.19253 | 0.87188 | 0.87188 | 0 | 0.87188 | 0 | 0
1979-12-23 | 9:00 | 235 | 793 | 21 | 214 | 5.6 | 9 | 8553 | 357 | 4.7642 | 0.087827 | 9.3348 | 0.69775 | -0.40897 | 0.33401 | 0.34055 | 0.67568 | 0.67568 | 0 | 0.67568 | 0 | 0
1979-12-23 | 10:00 | 385 | 887 | 36 | 349 | 7.2 | 10 | 8554 | 357 | 4.7642 | 0.087827 | 10.3348 | 0.43595 | -0.40897 | 0.43795 | 0.45332 | 0.44557 | 0.44557 | 0 | 0.44557 | 0 | 0
1979-12-23 | 11:00 | 471 | 759 | 111 | 360 | 8.3 | 11 | 8555 | 357 | 4.7642 | 0.087827 | 11.3348 | 0.17415 | -0.40897 | 0.49609 | 0.51909 | 0.18414 | 0.18414 | 0 | 0.18414 | 0 | 0
1979-12-23 | 12:00 | 470 | 583 | 174 | 296 | 8.9 | 12 | 8556 | 357 | 4.7642 | 0.087827 | 12.3348 | -0.08765 | -0.40897 | 0.50446 | 0.52875 | -0.093156 | -0.093156 | 0 | -0.093156 | 0 | 0
1979-12-23 | 13:00 | 350 | 204 | 250 | 100 | 9.4 | 13 | 8557 | 357 | 4.7642 | 0.087827 | 13.3348 | -0.34945 | -0.40897 | 0.46249 | 0.4808 | -0.36218 | -0.36218 | 0 | -0.36218 | 0 | 0
1979-12-23 | 14:00 | 267 | 76 | 235 | 32 | 10 | 14 | 8558 | 357 | 4.7642 | 0.087827 | 14.3348 | -0.61125 | -0.40897 | 0.37304 | 0.38228 | -0.6035 | -0.6035 | 0 | -0.6035 | 0 | 0
1979-12-23 | 15:00 | 169 | 19 | 163 | 6 | 10 | 15 | 8559 | 357 | 4.7642 | 0.087827 | 15.3348 | -0.87305 | -0.40897 | 0.24221 | 0.24464 | -0.81056 | -0.81056 | 0 | -0.81056 | 0 | 0
1979-12-23 | 16:00 | 66 | 3 | 65 | 1 | 10 | 16 | 8560 | 357 | 4.7642 | 0.087827 | 16.3348 | -1.1348 | -0.40897 | 0.07891 | 0.078992 | -0.98689 | -0.98689 | 0 | -0.98689 | 0 | 0
1979-12-23 | 17:00 | 2 | 0 | 2 | 0 | 8.9 | 17 | 8561 | 357 | 4.7642 | 0.087827 | 17.3348 | -1.3966 | -0.40897 | 0 | 0 | 0 | 0 | 0 | 0 | 0 | 0
1979-12-23 | 18:00 | 0 | 0 | 0 | 0 | 8.9 | 18 | 8562 | 357 | 4.7642 | 0.087827 | 18.3348 | -1.6584 | -0.40897 | 0 | 0 | 0 | 0 | 0 | 0 | 0 | 0
1979-12-23 | 19:00 | 0 | 0 | 0 | 0 | 8.9 | 19 | 8563 | 357 | 4.7642 | 0.087827 | 19.3348 | -1.9202 | -0.40897 | 0 | 0 | 0 | 0 | 0 | 0 | 0 | 0
1979-12-23 | 20:00 | 0 | 0 | 0 | 0 | 8.3 | 20 | 8564 | 357 | 4.7642 | 0.087827 | 20.3348 | -2.182 | -0.40897 | 0 | 0 | 0 | 0 | 0 | 0 | 0 | 0
1979-12-23 | 21:00 | 0 | 0 | 0 | 0 | 7.8 | 21 | 8565 | 357 | 4.7642 | 0.087827 | 21.3348 | -2.4438 | -0.40897 | 0 | 0 | 0 | 0 | 1 | 0 | 0 | 0
1979-12-23 | 22:00 | 0 | 0 | 0 | 0 | 7.8 | 22 | 8566 | 357 | 4.7642 | 0.087827 | 22.3348 | -2.7056 | -0.40897 | 0 | 0 | 0 | 0 | 1 | 0 | 0 | 0
1979-12-23 | 23:00 | 0 | 0 | 0 | 0 | 5.6 | 23 | 8567 | 357 | 4.7642 | 0.087827 | 23.3348 | -2.9674 | -0.40897 | 0 | 0 | 0 | 0 | 1 | 0 | 0 | 0
1979-12-23 | 24:00 | 0 | 0 | 0 | 0 | 4.4 | 24 | 8568 | 357 | 4.7642 | 0.087827 | 24.3348 | -3.2292 | -0.40897 | 0 | 0 | 0 | 0 | 1 | 0 | 0 | 0
1979-12-24 | 1:00 | 0 | 0 | 0 | 0 | 2.8 | 1 | 8569 | 358 | 4.7814 | -0.38172 | 1.327 | 2.7942 | -0.40864 | 0 | 0 | 0 | 0 | 1 | 0 | 0 | 0
1979-12-24 | 2:00 | 0 | 0 | 0 | 0 | 2.8 | 2 | 8570 | 358 | 4.7814 | -0.38172 | 2.327 | 2.5324 | -0.40864 | 0 | 0 | 0 | 0 | 1 | 0 | 0 | 0
1979-12-24 | 3:00 | 0 | 0 | 0 | 0 | 3.3 | 3 | 8571 | 358 | 4.7814 | -0.38172 | 3.327 | 2.2706 | -0.40864 | 0 | 0 | 0 | 0 | 1 | 0 | 0 | 0
1979-12-24 | 4:00 | 0 | 0 | 0 | 0 | 3.3 | 4 | 8572 | 358 | 4.7814 | -0.38172 | 4.327 | 2.0088 | -0.40864 | 0 | 0 | 0 | 0 | 0 | 0 | 0 | 0
1979-12-24 | 5:00 | 0 | 0 | 0 | 0 | 2.8 | 5 | 8573 | 358 | 4.7814 | -0.38172 | 5.327 | 1.747 | -0.40864 | 0 | 0 | 0 | 0 | 0 | 0 | 0 | 0
1979-12-24 | 6:00 | 0 | 0 | 0 | 0 | 2.2 | 6 | 8574 | 358 | 4.7814 | -0.38172 | 6.327 | 1.4852 | -0.40864 | 0 | 0 | 0 | 0 | 0 | 0 | 0 | 0
1979-12-24 | 7:00 | 0 | 0 | 0 | 0 | 2.8 | 7 | 8575 | 358 | 4.7814 | -0.38172 | 7.327 | 1.2234 | -0.40864 | 0.018459 | 0.01846 | 1.0412 | 1.0412 | 0 | 1.0412 | 0 | 0
1979-12-24 | 8:00 | 26 | 0 | 26 | 0 | 3.3 | 8 | 8576 | 358 | 4.7814 | -0.38172 | 8.327 | 0.9616 | -0.40864 | 0.19033 | 0.1915 | 0.87352 | 0.87352 | 0 | 0.87352 | 0 | 0
1979-12-24 | 9:00 | 86 | 2 | 86 | 0 | 5.6 | 9 | 8577 | 358 | 4.7814 | -0.38172 | 9.327 | 0.6998 | -0.40864 | 0.33329 | 0.33979 | 0.67753 | 0.67753 | 0 | 0.67753 | 0 | 0
1979-12-24 | 10:00 | 159 | 4 | 158 | 1 | 6.7 | 10 | 8578 | 358 | 4.7814 | -0.38172 | 10.327 | 0.438 | -0.40864 | 0.43758 | 0.45291 | 0.44765 | 0.44765 | 0 | 0.44765 | 0 | 0
1979-12-24 | 11:00 | 235 | 7 | 232 | 3 | 7.8 | 11 | 8579 | 358 | 4.7814 | -0.38172 | 11.327 | 0.1762 | -0.40864 | 0.49611 | 0.51911 | 0.18634 | 0.18634 | 0 | 0.18634 | 0 | 0
1979-12-24 | 12:00 | 271 | 24 | 259 | 12 | 8.3 | 12 | 8580 | 358 | 4.7814 | -0.38172 | 12.327 | -0.085601 | -0.40864 | 0.50488 | 0.52924 | -0.091017 | -0.091017 | 0 | -0.091017 | 0 | 0
1979-12-24 | 13:00 | 407 | 278 | 271 | 136 | 10 | 13 | 8581 | 358 | 4.7814 | -0.38172 | 13.327 | -0.3474 | -0.40864 | 0.46329 | 0.4817 | -0.36028 | -0.36028 | 0 | -0.36028 | 0 | 0
1979-12-24 | 14:00 | 235 | 39 | 218 | 17 | 10 | 14 | 8582 | 358 | 4.7814 | -0.38172 | 14.327 | -0.6092 | -0.40864 | 0.37418 | 0.38351 | -0.60192 | -0.60192 | 0 | -0.60192 | 0 | 0
1979-12-24 | 15:00 | 141 | 3 | 140 | 1 | 10.6 | 15 | 8583 | 358 | 4.7814 | -0.38172 | 15.327 | -0.871 | -0.40864 | 0.24362 | 0.2461 | -0.80929 | -0.80929 | 0 | -0.80929 | 0 | 0
1979-12-24 | 16:00 | 60 | 0 | 60 | 0 | 10 | 16 | 8584 | 358 | 4.7814 | -0.38172 | 16.327 | -1.1328 | -0.40864 | 0.080512 | 0.080599 | -0.98585 | -0.98585 | 0 | -0.98585 | 0 | 0
1979-12-24 | 17:00 | 4 | 9 | 3 | 1 | 8.9 | 17 | 8585 | 358 | 4.7814 | -0.38172 | 17.327 | -1.3946 | -0.40864 | 0 | 0 | 0 | 0 | 0 | 0 | 0 | 0
1979-12-24 | 18:00 | 0 | 0 | 0 | 0 | 8.9 | 18 | 8586 | 358 | 4.7814 | -0.38172 | 18.327 | -1.6564 | -0.40864 | 0 | 0 | 0 | 0 | 0 | 0 | 0 | 0
1979-12-24 | 19:00 | 0 | 0 | 0 | 0 | 7.8 | 19 | 8587 | 358 | 4.7814 | -0.38172 | 19.327 | -1.9182 | -0.40864 | 0 | 0 | 0 | 0 | 0 | 0 | 0 | 0
1979-12-24 | 20:00 | 0 | 0 | 0 | 0 | 7.2 | 20 | 8588 | 358 | 4.7814 | -0.38172 | 20.327 | -2.18 | -0.40864 | 0 | 0 | 0 | 0 | 0 | 0 | 0 | 0
1979-12-24 | 21:00 | 0 | 0 | 0 | 0 | 7.2 | 21 | 8589 | 358 | 4.7814 | -0.38172 | 21.327 | -2.4418 | -0.40864 | 0 | 0 | 0 | 0 | 1 | 0 | 0 | 0
1979-12-24 | 22:00 | 0 | 0 | 0 | 0 | 7.2 | 22 | 8590 | 358 | 4.7814 | -0.38172 | 22.327 | -2.7036 | -0.40864 | 0 | 0 | 0 | 0 | 1 | 0 | 0 | 0
1979-12-24 | 23:00 | 0 | 0 | 0 | 0 | 6.7 | 23 | 8591 | 358 | 4.7814 | -0.38172 | 23.327 | -2.9654 | -0.40864 | 0 | 0 | 0 | 0 | 1 | 0 | 0 | 0
1979-12-24 | 24:00 | 0 | 0 | 0 | 0 | 5.6 | 24 | 8592 | 358 | 4.7814 | -0.38172 | 24.327 | -3.2272 | -0.40864 | 0 | 0 | 0 | 0 | 1 | 0 | 0 | 0
1979-12-25 | 1:00 | 0 | 0 | 0 | 0 | 6.7 | 1 | 8593 | 359 | 4.7987 | -0.84993 | 1.3192 | 2.7962 | -0.40818 | 0 | 0 | 0 | 0 | 1 | 0 | 0 | 0
1979-12-25 | 2:00 | 0 | 0 | 0 | 0 | 6.7 | 2 | 8594 | 359 | 4.7987 | -0.84993 | 2.3192 | 2.5344 | -0.40818 | 0 | 0 | 0 | 0 | 1 | 0 | 0 | 0
1979-12-25 | 3:00 | 0 | 0 | 0 | 0 | 5 | 3 | 8595 | 359 | 4.7987 | -0.84993 | 3.3192 | 2.2726 | -0.40818 | 0 | 0 | 0 | 0 | 1 | 0 | 0 | 0
1979-12-25 | 4:00 | 0 | 0 | 0 | 0 | 5 | 4 | 8596 | 359 | 4.7987 | -0.84993 | 4.3192 | 2.0108 | -0.40818 | 0 | 0 | 0 | 0 | 0 | 0 | 0 | 0
1979-12-25 | 5:00 | 0 | 0 | 0 | 0 | 3.3 | 5 | 8597 | 359 | 4.7987 | -0.84993 | 5.3192 | 1.749 | -0.40818 | 0 | 0 | 0 | 0 | 0 | 0 | 0 | 0
1979-12-25 | 6:00 | 0 | 0 | 0 | 0 | 3.9 | 6 | 8598 | 359 | 4.7987 | -0.84993 | 6.3192 | 1.4872 | -0.40818 | 0 | 0 | 0 | 0 | 0 | 0 | 0 | 0
1979-12-25 | 7:00 | 0 | 0 | 0 | 0 | 3.9 | 7 | 8599 | 359 | 4.7987 | -0.84993 | 7.3192 | 1.2254 | -0.40818 | 0.017329 | 0.01733 | 1.0427 | 1.0427 | 0 | 1.0427 | 0 | 0
1979-12-25 | 8:00 | 37 | 89 | 27 | 10 | 3.3 | 8 | 8600 | 359 | 4.7987 | -0.84993 | 8.3192 | 0.96364 | -0.40818 | 0.18942 | 0.19057 | 0.87524 | 0.87524 | 0 | 0.87524 | 0 | 0
1979-12-25 | 9:00 | 218 | 730 | 23 | 195 | 7.8 | 9 | 8601 | 359 | 4.7987 | -0.84993 | 9.3192 | 0.70184 | -0.40818 | 0.33267 | 0.33913 | 0.67946 | 0.67946 | 0 | 0.67946 | 0 | 0
1979-12-25 | 10:00 | 369 | 834 | 42 | 327 | 10 | 10 | 8602 | 359 | 4.7987 | -0.84993 | 10.3192 | 0.44004 | -0.40818 | 0.43732 | 0.45261 | 0.44977 | 0.44977 | 0 | 0.44977 | 0 | 0
1979-12-25 | 11:00 | 473 | 843 | 74 | 399 | 11.7 | 11 | 8603 | 359 | 4.7987 | -0.84993 | 11.3192 | 0.17824 | -0.40818 | 0.49623 | 0.51925 | 0.18855 | 0.18855 | 0 | 0.18855 | 0 | 0
1979-12-25 | 12:00 | 507 | 810 | 96 | 411 | 12.8 | 12 | 8604 | 359 | 4.7987 | -0.84993 | 12.3192 | -0.083558 | -0.40818 | 0.50539 | 0.52984 | -0.088893 | -0.088893 | 0 | -0.088893 | 0 | 0
1979-12-25 | 13:00 | 489 | 785 | 104 | 385 | 13.3 | 13 | 8605 | 359 | 4.7987 | -0.84993 | 13.3192 | -0.34536 | -0.40818 | 0.46418 | 0.48271 | -0.35843 | -0.35843 | 0 | -0.35843 | 0 | 0
1979-12-25 | 14:00 | 403 | 561 | 164 | 239 | 13.9 | 14 | 8606 | 359 | 4.7987 | -0.84993 | 14.3192 | -0.60716 | -0.40818 | 0.37541 | 0.38484 | -0.60041 | -0.60041 | 0 | -0.60041 | 0 | 0
1979-12-25 | 15:00 | 256 | 362 | 142 | 114 | 15 | 15 | 8607 | 359 | 4.7987 | -0.84993 | 15.3192 | -0.86896 | -0.40818 | 0.24512 | 0.24764 | -0.80809 | -0.80809 | 0 | -0.80809 | 0 | 0
1979-12-25 | 16:00 | 108 | 177 | 79 | 29 | 13.9 | 16 | 8608 | 359 | 4.7987 | -0.84993 | 16.3192 | -1.1308 | -0.40818 | 0.082191 | 0.082284 | -0.98491 | -0.98491 | 0 | -0.98491 | 0 | 0
1979-12-25 | 17:00 | 11 | 18 | 9 | 2 | 12.2 | 17 | 8609 | 359 | 4.7987 | -0.84993 | 17.3192 | -1.3926 | -0.40818 | 0 | 0 | 0 | 0 | 0 | 0 | 0 | 0
1979-12-25 | 18:00 | 0 | 0 | 0 | 0 | 11.1 | 18 | 8610 | 359 | 4.7987 | -0.84993 | 18.3192 | -1.6544 | -0.40818 | 0 | 0 | 0 | 0 | 0 | 0 | 0 | 0
1979-12-25 | 19:00 | 0 | 0 | 0 | 0 | 8.9 | 19 | 8611 | 359 | 4.7987 | -0.84993 | 19.3192 | -1.9162 | -0.40818 | 0 | 0 | 0 | 0 | 0 | 0 | 0 | 0
1979-12-25 | 20:00 | 0 | 0 | 0 | 0 | 9.4 | 20 | 8612 | 359 | 4.7987 | -0.84993 | 20.3192 | -2.178 | -0.40818 | 0 | 0 | 0 | 0 | 0 | 0 | 0 | 0
1979-12-25 | 21:00 | 0 | 0 | 0 | 0 | 9.4 | 21 | 8613 | 359 | 4.7987 | -0.84993 | 21.3192 | -2.4398 | -0.40818 | 0 | 0 | 0 | 0 | 1 | 0 | 0 | 0
1979-12-25 | 22:00 | 0 | 0 | 0 | 0 | 9.4 | 22 | 8614 | 359 | 4.7987 | -0.84993 | 22.3192 | -2.7016 | -0.40818 | 0 | 0 | 0 | 0 | 1 | 0 | 0 | 0
1979-12-25 | 23:00 | 0 | 0 | 0 | 0 | 8.9 | 23 | 8615 | 359 | 4.7987 | -0.84993 | 23.3192 | -2.9634 | -0.40818 | 0 | 0 | 0 | 0 | 1 | 0 | 0 | 0
1979-12-25 | 24:00 | 0 | 0 | 0 | 0 | 7.8 | 24 | 8616 | 359 | 4.7987 | -0.84993 | 24.3192 | -3.2252 | -0.40818 | 0 | 0 | 0 | 0 | 1 | 0 | 0 | 0
1979-12-26 | 1:00 | 0 | 0 | 0 | 0 | 9.4 | 1 | 8617 | 360 | 4.816 | -1.3164 | 1.3114 | 2.7983 | -0.40761 | 0 | 0 | 0 | 0 | 1 | 0 | 0 | 0
1979-12-26 | 2:00 | 0 | 0 | 0 | 0 | 8.3 | 2 | 8618 | 360 | 4.816 | -1.3164 | 2.3114 | 2.5365 | -0.40761 | 0 | 0 | 0 | 0 | 1 | 0 | 0 | 0
1979-12-26 | 3:00 | 0 | 0 | 0 | 0 | 8.3 | 3 | 8619 | 360 | 4.816 | -1.3164 | 3.3114 | 2.2747 | -0.40761 | 0 | 0 | 0 | 0 | 1 | 0 | 0 | 0
1979-12-26 | 4:00 | 0 | 0 | 0 | 0 | 5.6 | 4 | 8620 | 360 | 4.816 | -1.3164 | 4.3114 | 2.0129 | -0.40761 | 0 | 0 | 0 | 0 | 0 | 0 | 0 | 0
1979-12-26 | 5:00 | 0 | 0 | 0 | 0 | 7.8 | 5 | 8621 | 360 | 4.816 | -1.3164 | 5.3114 | 1.7511 | -0.40761 | 0 | 0 | 0 | 0 | 0 | 0 | 0 | 0
1979-12-26 | 6:00 | 0 | 0 | 0 | 0 | 7.2 | 6 | 8622 | 360 | 4.816 | -1.3164 | 6.3114 | 1.4893 | -0.40761 | 0 | 0 | 0 | 0 | 0 | 0 | 0 | 0
1979-12-26 | 7:00 | 0 | 0 | 0 | 0 | 7.2 | 7 | 8623 | 360 | 4.816 | -1.3164 | 7.3114 | 1.2275 | -0.40761 | 0.016281 | 0.016282 | 1.0444 | 1.0444 | 0 | 1.0444 | 0 | 0
1979-12-26 | 8:00 | 24 | 3 | 24 | 0 | 5.6 | 8 | 8624 | 360 | 4.816 | -1.3164 | 8.3114 | 0.96567 | -0.40761 | 0.1886 | 0.18973 | 0.87704 | 0.87704 | 0 | 0.87704 | 0 | 0
1979-12-26 | 9:00 | 80 | 16 | 76 | 4 | 6.1 | 9 | 8625 | 360 | 4.816 | -1.3164 | 9.3114 | 0.70388 | -0.40761 | 0.33215 | 0.33858 | 0.68145 | 0.68145 | 0 | 0.68145 | 0 | 0
1979-12-26 | 10:00 | 107 | 14 | 102 | 5 | 7.2 | 10 | 8626 | 360 | 4.816 | -1.3164 | 10.3114 | 0.44208 | -0.40761 | 0.43715 | 0.45243 | 0.45193 | 0.45193 | 0 | 0.45193 | 0 | 0
1979-12-26 | 11:00 | 146 | 11 | 141 | 5 | 7.8 | 11 | 8627 | 360 | 4.816 | -1.3164 | 11.3114 | 0.18028 | -0.40761 | 0.49645 | 0.51951 | 0.19079 | 0.19079 | 0 | 0.19079 | 0 | 0
1979-12-26 | 12:00 | 277 | 9 | 273 | 4 | 9.4 | 12 | 8628 | 360 | 4.816 | -1.3164 | 12.3114 | -0.081523 | -0.40761 | 0.50601 | 0.53056 | -0.086785 | -0.086785 | 0 | -0.086785 | 0 | 0
1979-12-26 | 13:00 | 154 | 8 | 149 | 5 | 9.4 | 13 | 8629 | 360 | 4.816 | -1.3164 | 13.3114 | -0.34332 | -0.40761 | 0.46518 | 0.48384 | -0.35662 | -0.35662 | 0 | -0.35662 | 0 | 0
1979-12-26 | 14:00 | 236 | 2 | 235 | 1 | 9.4 | 14 | 8630 | 360 | 4.816 | -1.3164 | 14.3114 | -0.60512 | -0.40761 | 0.37673 | 0.38627 | -0.59897 | -0.59897 | 0 | -0.59897 | 0 | 0
1979-12-26 | 15:00 | 169 | 1 | 169 | 0 | 10.6 | 15 | 8631 | 360 | 4.816 | -1.3164 | 15.3114 | -0.86692 | -0.40761 | 0.2467 | 0.24927 | -0.80698 | -0.80698 | 0 | -0.80698 | 0 | 0
1979-12-26 | 16:00 | 78 | 0 | 78 | 0 | 10.6 | 16 | 8632 | 360 | 4.816 | -1.3164 | 16.3114 | -1.1287 | -0.40761 | 0.083947 | 0.084046 | -0.98406 | -0.98406 | 0 | -0.98406 | 0 | 0
1979-12-26 | 17:00 | 20 | 0 | 20 | 0 | 10 | 17 | 8633 | 360 | 4.816 | -1.3164 | 17.3114 | -1.3905 | -0.40761 | 0 | 0 | 0 | 0 | 0 | 0 | 0 | 0
1979-12-26 | 18:00 | 0 | 0 | 0 | 0 | 9.4 | 18 | 8634 | 360 | 4.816 | -1.3164 | 18.3114 | -1.6523 | -0.40761 | 0 | 0 | 0 | 0 | 0 | 0 | 0 | 0
1979-12-26 | 19:00 | 0 | 0 | 0 | 0 | 8.9 | 19 | 8635 | 360 | 4.816 | -1.3164 | 19.3114 | -1.9141 | -0.40761 | 0 | 0 | 0 | 0 | 0 | 0 | 0 | 0
1979-12-26 | 20:00 | 0 | 0 | 0 | 0 | 8.9 | 20 | 8636 | 360 | 4.816 | -1.3164 | 20.3114 | -2.1759 | -0.40761 | 0 | 0 | 0 | 0 | 0 | 0 | 0 | 0
1979-12-26 | 21:00 | 0 | 0 | 0 | 0 | 9.4 | 21 | 8637 | 360 | 4.816 | -1.3164 | 21.3114 | -2.4377 | -0.40761 | 0 | 0 | 0 | 0 | 1 | 0 | 0 | 0
1979-12-26 | 22:00 | 0 | 0 | 0 | 0 | 9.4 | 22 | 8638 | 360 | 4.816 | -1.3164 | 22.3114 | -2.6995 | -0.40761 | 0 | 0 | 0 | 0 | 1 | 0 | 0 | 0
1979-12-26 | 23:00 | 0 | 0 | 0 | 0 | 9.4 | 23 | 8639 | 360 | 4.816 | -1.3164 | 23.3114 | -2.9613 | -0.40761 | 0 | 0 | 0 | 0 | 1 | 0 | 0 | 0
1979-12-26 | 24:00 | 0 | 0 | 0 | 0 | 9.4 | 24 | 8640 | 360 | 4.816 | -1.3164 | 24.3114 | -3.2231 | -0.40761 | 0 | 0 | 0 | 0 | 1 | 0 | 0 | 0
1979-12-27 | 1:00 | 0 | 0 | 0 | 0 | 8.9 | 1 | 8641 | 361 | 4.8332 | -1.7806 | 1.3037 | 2.8003 | -0.40691 | 0 | 0 | 0 | 0 | 1 | 0 | 0 | 0
1979-12-27 | 2:00 | 0 | 0 | 0 | 0 | 9.4 | 2 | 8642 | 361 | 4.8332 | -1.7806 | 2.3037 | 2.5385 | -0.40691 | 0 | 0 | 0 | 0 | 1 | 0 | 0 | 0
1979-12-27 | 3:00 | 0 | 0 | 0 | 0 | 8.3 | 3 | 8643 | 361 | 4.8332 | -1.7806 | 3.3037 | 2.2767 | -0.40691 | 0 | 0 | 0 | 0 | 1 | 0 | 0 | 0
1979-12-27 | 4:00 | 0 | 0 | 0 | 0 | 8.3 | 4 | 8644 | 361 | 4.8332 | -1.7806 | 4.3037 | 2.0149 | -0.40691 | 0 | 0 | 0 | 0 | 0 | 0 | 0 | 0
1979-12-27 | 5:00 | 0 | 0 | 0 | 0 | 7.8 | 5 | 8645 | 361 | 4.8332 | -1.7806 | 5.3037 | 1.7531 | -0.40691 | 0 | 0 | 0 | 0 | 0 | 0 | 0 | 0
1979-12-27 | 6:00 | 0 | 0 | 0 | 0 | 7.8 | 6 | 8646 | 361 | 4.8332 | -1.7806 | 6.3037 | 1.4913 | -0.40691 | 0 | 0 | 0 | 0 | 0 | 0 | 0 | 0
1979-12-27 | 7:00 | 7 | 23 | 3 | 4 | 7.8 | 7 | 8647 | 361 | 4.8332 | -1.7806 | 7.3037 | 1.2295 | -0.40691 | 0.015316 | 0.015317 | 1.0461 | 1.0461 | 0 | 1.0461 | 0 | 0
1979-12-27 | 8:00 | 73 | 455 | 23 | 50 | 8.3 | 8 | 8648 | 361 | 4.8332 | -1.7806 | 8.3037 | 0.9677 | -0.40691 | 0.18786 | 0.18898 | 0.87891 | 0.87891 | 0 | 0.87891 | 0 | 0
1979-12-27 | 9:00 | 240 | 767 | 37 | 203 | 9.4 | 9 | 8649 | 361 | 4.8332 | -1.7806 | 9.3037 | 0.7059 | -0.40691 | 0.33172 | 0.33812 | 0.6835 | 0.6835 | 0 | 0.6835 | 0 | 0
1979-12-27 | 10:00 | 386 | 864 | 49 | 337 | 10 | 10 | 8650 | 361 | 4.8332 | -1.7806 | 10.3037 | 0.4441 | -0.40691 | 0.43708 | 0.45235 | 0.45414 | 0.45414 | 0 | 0.45414 | 0 | 0
1979-12-27 | 11:00 | 498 | 940 | 53 | 445 | 11.1 | 11 | 8651 | 361 | 4.8332 | -1.7806 | 11.3037 | 0.1823 | -0.40691 | 0.49678 | 0.51988 | 0.19303 | 0.19303 | 0 | 0.19303 | 0 | 0
1979-12-27 | 12:00 | 532 | 960 | 44 | 488 | 12.2 | 12 | 8652 | 361 | 4.8332 | -1.7806 | 12.3037 | -0.079497 | -0.40691 | 0.50673 | 0.53139 | -0.084696 | -0.084696 | 0 | -0.084696 | 0 | 0
1979-12-27 | 13:00 | 526 | 947 | 60 | 466 | 12.2 | 13 | 8653 | 361 | 4.8332 | -1.7806 | 13.3037 | -0.3413 | -0.40691 | 0.46627 | 0.48507 | -0.35486 | -0.35486 | 0 | -0.35486 | 0 | 0
1979-12-27 | 14:00 | 450 | 918 | 57 | 393 | 12.8 | 14 | 8654 | 361 | 4.8332 | -1.7806 | 14.3037 | -0.6031 | -0.40691 | 0.37815 | 0.38779 | -0.5976 | -0.5976 | 0 | -0.5976 | 0 | 0
1979-12-27 | 15:00 | 308 | 845 | 40 | 268 | 13.3 | 15 | 8655 | 361 | 4.8332 | -1.7806 | 15.3037 | -0.8649 | -0.40691 | 0.24837 | 0.25099 | -0.80596 | -0.80596 | 0 | -0.80596 | 0 | 0
1979-12-27 | 16:00 | 138 | 672 | 24 | 114 | 12.8 | 16 | 8656 | 361 | 4.8332 | -1.7806 | 16.3037 | -1.1267 | -0.40691 | 0.085777 | 0.085882 | -0.9833 | -0.9833 | 0 | -0.9833 | 0 | 0
1979-12-27 | 17:00 | 10 | 122 | 0 | 10 | 10.6 | 17 | 8657 | 361 | 4.8332 | -1.7806 | 17.3037 | -1.3885 | -0.40691 | 0 | 0 | 0 | 0 | 0 | 0 | 0 | 0
1979-12-27 | 18:00 | 0 | 0 | 0 | 0 | 8.9 | 18 | 8658 | 361 | 4.8332 | -1.7806 | 18.3037 | -1.6503 | -0.40691 | 0 | 0 | 0 | 0 | 0 | 0 | 0 | 0
1979-12-27 | 19:00 | 0 | 0 | 0 | 0 | 5 | 19 | 8659 | 361 | 4.8332 | -1.7806 | 19.3037 | -1.9121 | -0.40691 | 0 | 0 | 0 | 0 | 0 | 0 | 0 | 0
1979-12-27 | 20:00 | 0 | 0 | 0 | 0 | 5 | 20 | 8660 | 361 | 4.8332 | -1.7806 | 20.3037 | -2.1739 | -0.40691 | 0 | 0 | 0 | 0 | 0 | 0 | 0 | 0
1979-12-27 | 21:00 | 0 | 0 | 0 | 0 | 5.6 | 21 | 8661 | 361 | 4.8332 | -1.7806 | 21.3037 | -2.4357 | -0.40691 | 0 | 0 | 0 | 0 | 1 | 0 | 0 | 0
1979-12-27 | 22:00 | 0 | 0 | 0 | 0 | 3.3 | 22 | 8662 | 361 | 4.8332 | -1.7806 | 22.3037 | -2.6975 | -0.40691 | 0 | 0 | 0 | 0 | 1 | 0 | 0 | 0
1979-12-27 | 23:00 | 0 | 0 | 0 | 0 | 1.7 | 23 | 8663 | 361 | 4.8332 | -1.7806 | 23.3037 | -2.9593 | -0.40691 | 0 | 0 | 0 | 0 | 1 | 0 | 0 | 0
1979-12-27 | 24:00 | 0 | 0 | 0 | 0 | 2.2 | 24 | 8664 | 361 | 4.8332 | -1.7806 | 24.3037 | -3.2211 | -0.40691 | 0 | 0 | 0 | 0 | 1 | 0 | 0 | 0
1979-12-28 | 1:00 | 0 | 0 | 0 | 0 | 2.8 | 1 | 8665 | 362 | 4.8505 | -2.2422 | 1.296 | 2.8023 | -0.4061 | 0 | 0 | 0 | 0 | 1 | 0 | 0 | 0
1979-12-28 | 2:00 | 0 | 0 | 0 | 0 | 1.1 | 2 | 8666 | 362 | 4.8505 | -2.2422 | 2.296 | 2.5405 | -0.4061 | 0 | 0 | 0 | 0 | 1 | 0 | 0 | 0
1979-12-28 | 3:00 | 0 | 0 | 0 | 0 | 1.7 | 3 | 8667 | 362 | 4.8505 | -2.2422 | 3.296 | 2.2787 | -0.4061 | 0 | 0 | 0 | 0 | 1 | 0 | 0 | 0
1979-12-28 | 4:00 | 0 | 0 | 0 | 0 | 1.7 | 4 | 8668 | 362 | 4.8505 | -2.2422 | 4.296 | 2.0169 | -0.4061 | 0 | 0 | 0 | 0 | 0 | 0 | 0 | 0
1979-12-28 | 5:00 | 0 | 0 | 0 | 0 | 0 | 5 | 8669 | 362 | 4.8505 | -2.2422 | 5.296 | 1.7551 | -0.4061 | 0 | 0 | 0 | 0 | 0 | 0 | 0 | 0
1979-12-28 | 6:00 | 0 | 0 | 0 | 0 | 0 | 6 | 8670 | 362 | 4.8505 | -2.2422 | 6.296 | 1.4933 | -0.4061 | 0 | 0 | 0 | 0 | 0 | 0 | 0 | 0
1979-12-28 | 7:00 | 6 | 21 | 2 | 4 | -0.6 | 7 | 8671 | 362 | 4.8505 | -2.2422 | 7.296 | 1.2315 | -0.4061 | 0.014436 | 0.014436 | 1.0479 | 1.0479 | 0 | 1.0479 | 0 | 0
1979-12-28 | 8:00 | 71 | 519 | 15 | 56 | 0.6 | 8 | 8672 | 362 | 4.8505 | -2.2422 | 8.296 | 0.96971 | -0.4061 | 0.18722 | 0.18833 | 0.88086 | 0.88086 | 0 | 0.88086 | 0 | 0
1979-12-28 | 9:00 | 238 | 798 | 27 | 211 | 4.4 | 9 | 8673 | 362 | 4.8505 | -2.2422 | 9.296 | 0.70792 | -0.4061 | 0.33139 | 0.33777 | 0.68561 | 0.68561 | 0 | 0.68561 | 0 | 0
1979-12-28 | 10:00 | 389 | 896 | 39 | 350 | 5.6 | 10 | 8674 | 362 | 4.8505 | -2.2422 | 10.296 | 0.44612 | -0.4061 | 0.43712 | 0.45239 | 0.45639 | 0.45639 | 0 | 0.45639 | 0 | 0
1979-12-28 | 11:00 | 500 | 925 | 62 | 438 | 7.2 | 11 | 8675 | 362 | 4.8505 | -2.2422 | 11.296 | 0.18432 | -0.4061 | 0.49721 | 0.52037 | 0.19529 | 0.19529 | 0 | 0.19529 | 0 | 0
1979-12-28 | 12:00 | 538 | 862 | 99 | 439 | 8.9 | 12 | 8676 | 362 | 4.8505 | -2.2422 | 12.296 | -0.077483 | -0.4061 | 0.50755 | 0.53234 | -0.082625 | -0.082625 | 0 | -0.082625 | 0 | 0
1979-12-28 | 13:00 | 483 | 673 | 151 | 332 | 10.6 | 13 | 8677 | 362 | 4.8505 | -2.2422 | 13.296 | -0.33928 | -0.4061 | 0.46746 | 0.48641 | -0.35315 | -0.35315 | 0 | -0.35315 | 0 | 0
1979-12-28 | 14:00 | 450 | 862 | 81 | 369 | 11.1 | 14 | 8678 | 362 | 4.8505 | -2.2422 | 14.296 | -0.60108 | -0.4061 | 0.37965 | 0.38942 | -0.5963 | -0.5963 | 0 | -0.5963 | 0 | 0
1979-12-28 | 15:00 | 299 | 767 | 54 | 245 | 11.1 | 15 | 8679 | 362 | 4.8505 | -2.2422 | 15.296 | -0.86288 | -0.4061 | 0.25012 | 0.2528 | -0.80502 | -0.80502 | 0 | -0.80502 | 0 | 0
1979-12-28 | 16:00 | 136 | 600 | 33 | 103 | 10 | 16 | 8680 | 362 | 4.8505 | -2.2422 | 16.296 | -1.1247 | -0.4061 | 0.08768 | 0.087793 | -0.98264 | -0.98264 | 0 | -0.98264 | 0 | 0
1979-12-28 | 17:00 | 6 | 57 | 1 | 5 | 8.3 | 17 | 8681 | 362 | 4.8505 | -2.2422 | 17.296 | -1.3865 | -0.4061 | 0 | 0 | 0 | 0 | 0 | 0 | 0 | 0
1979-12-28 | 18:00 | 0 | 0 | 0 | 0 | 6.1 | 18 | 8682 | 362 | 4.8505 | -2.2422 | 18.296 | -1.6483 | -0.4061 | 0 | 0 | 0 | 0 | 0 | 0 | 0 | 0
1979-12-28 | 19:00 | 0 | 0 | 0 | 0 | 4.4 | 19 | 8683 | 362 | 4.8505 | -2.2422 | 19.296 | -1.9101 | -0.4061 | 0 | 0 | 0 | 0 | 0 | 0 | 0 | 0
1979-12-28 | 20:00 | 0 | 0 | 0 | 0 | 4.4 | 20 | 8684 | 362 | 4.8505 | -2.2422 | 20.296 | -2.1719 | -0.4061 | 0 | 0 | 0 | 0 | 0 | 0 | 0 | 0
1979-12-28 | 21:00 | 0 | 0 | 0 | 0 | 3.3 | 21 | 8685 | 362 | 4.8505 | -2.2422 | 21.296 | -2.4337 | -0.4061 | 0 | 0 | 0 | 0 | 1 | 0 | 0 | 0
1979-12-28 | 22:00 | 0 | 0 | 0 | 0 | 3.9 | 22 | 8686 | 362 | 4.8505 | -2.2422 | 22.296 | -2.6955 | -0.4061 | 0 | 0 | 0 | 0 | 1 | 0 | 0 | 0
1979-12-28 | 23:00 | 0 | 0 | 0 | 0 | 2.8 | 23 | 8687 | 362 | 4.8505 | -2.2422 | 23.296 | -2.9573 | -0.4061 | 0 | 0 | 0 | 0 | 1 | 0 | 0 | 0
1979-12-28 | 24:00 | 0 | 0 | 0 | 0 | 2.2 | 24 | 8688 | 362 | 4.8505 | -2.2422 | 24.296 | -3.2191 | -0.4061 | 0 | 0 | 0 | 0 | 1 | 0 | 0 | 0
1979-12-29 | 1:00 | 0 | 0 | 0 | 0 | 0.6 | 1 | 8689 | 363 | 4.8677 | -2.7007 | 1.2883 | 2.8043 | -0.40516 | 0 | 0 | 0 | 0 | 1 | 0 | 0 | 0
1979-12-29 | 2:00 | 0 | 0 | 0 | 0 | 1.7 | 2 | 8690 | 363 | 4.8677 | -2.7007 | 2.2883 | 2.5425 | -0.40516 | 0 | 0 | 0 | 0 | 1 | 0 | 0 | 0
1979-12-29 | 3:00 | 0 | 0 | 0 | 0 | 3.3 | 3 | 8691 | 363 | 4.8677 | -2.7007 | 3.2883 | 2.2807 | -0.40516 | 0 | 0 | 0 | 0 | 1 | 0 | 0 | 0
1979-12-29 | 4:00 | 0 | 0 | 0 | 0 | 4.4 | 4 | 8692 | 363 | 4.8677 | -2.7007 | 4.2883 | 2.0189 | -0.40516 | 0 | 0 | 0 | 0 | 0 | 0 | 0 | 0
1979-12-29 | 5:00 | 0 | 0 | 0 | 0 | 4.4 | 5 | 8693 | 363 | 4.8677 | -2.7007 | 5.2883 | 1.7571 | -0.40516 | 0 | 0 | 0 | 0 | 0 | 0 | 0 | 0
1979-12-29 | 6:00 | 0 | 0 | 0 | 0 | 3.3 | 6 | 8694 | 363 | 4.8677 | -2.7007 | 6.2883 | 1.4953 | -0.40516 | 0 | 0 | 0 | 0 | 0 | 0 | 0 | 0
1979-12-29 | 7:00 | 0 | 0 | 0 | 0 | 3.3 | 7 | 8695 | 363 | 4.8677 | -2.7007 | 7.2883 | 1.2335 | -0.40516 | 0.013641 | 0.013641 | 1.0498 | 1.0498 | 0 | 1.0498 | 0 | 0
1979-12-29 | 8:00 | 36 | 0 | 36 | 0 | 3.9 | 8 | 8696 | 363 | 4.8677 | -2.7007 | 8.2883 | 0.97172 | -0.40516 | 0.18667 | 0.18777 | 0.88288 | 0.88288 | 0 | 0.88288 | 0 | 0
1979-12-29 | 9:00 | 91 | 2 | 91 | 0 | 5.6 | 9 | 8697 | 363 | 4.8677 | -2.7007 | 9.2883 | 0.70992 | -0.40516 | 0.33115 | 0.33753 | 0.68778 | 0.68778 | 0 | 0.68778 | 0 | 0
1979-12-29 | 10:00 | 214 | 7 | 211 | 3 | 6.1 | 10 | 8698 | 363 | 4.8677 | -2.7007 | 10.2883 | 0.44812 | -0.40516 | 0.43725 | 0.45254 | 0.45867 | 0.45867 | 0 | 0.45867 | 0 | 0
1979-12-29 | 11:00 | 406 | 297 | 265 | 141 | 8.3 | 11 | 8699 | 363 | 4.8677 | -2.7007 | 11.2883 | 0.18632 | -0.40516 | 0.49773 | 0.52098 | 0.19757 | 0.19757 | 0 | 0.19757 | 0 | 0
1979-12-29 | 12:00 | 490 | 461 | 255 | 235 | 8.9 | 12 | 8700 | 363 | 4.8677 | -2.7007 | 12.2883 | -0.075482 | -0.40516 | 0.50847 | 0.53341 | -0.080574 | -0.080574 | 0 | -0.080574 | 0 | 0
1979-12-29 | 13:00 | 499 | 877 | 65 | 434 | 10 | 13 | 8701 | 363 | 4.8677 | -2.7007 | 13.2883 | -0.33728 | -0.40516 | 0.46874 | 0.48786 | -0.35149 | -0.35149 | 0 | -0.35149 | 0 | 0
1979-12-29 | 14:00 | 421 | 829 | 65 | 356 | 10 | 14 | 8702 | 363 | 4.8677 | -2.7007 | 14.2883 | -0.59908 | -0.40516 | 0.38124 | 0.39114 | -0.59507 | -0.59507 | 0 | -0.59507 | 0 | 0
1979-12-29 | 15:00 | 298 | 778 | 48 | 250 | 10.6 | 15 | 8703 | 363 | 4.8677 | -2.7007 | 15.2883 | -0.86088 | -0.40516 | 0.25194 | 0.25469 | -0.80416 | -0.80416 | 0 | -0.80416 | 0 | 0
1979-12-29 | 16:00 | 131 | 572 | 31 | 100 | 10 | 16 | 8704 | 363 | 4.8677 | -2.7007 | 16.2883 | -1.1227 | -0.40516 | 0.089656 | 0.089777 | -0.98207 | -0.98207 | 0 | -0.98207 | 0 | 0
1979-12-29 | 17:00 | 10 | 93 | 0 | 10 | 8.3 | 17 | 8705 | 363 | 4.8677 | -2.7007 | 17.2883 | -1.3845 | -0.40516 | 0 | 0 | 0 | 0 | 0 | 0 | 0 | 0
1979-12-29 | 18:00 | 0 | 0 | 0 | 0 | 6.7 | 18 | 8706 | 363 | 4.8677 | -2.7007 | 18.2883 | -1.6463 | -0.40516 | 0 | 0 | 0 | 0 | 0 | 0 | 0 | 0
1979-12-29 | 19:00 | 0 | 0 | 0 | 0 | 5 | 19 | 8707 | 363 | 4.8677 | -2.7007 | 19.2883 | -1.9081 | -0.40516 | 0 | 0 | 0 | 0 | 0 | 0 | 0 | 0
1979-12-29 | 20:00 | 0 | 0 | 0 | 0 | 3.9 | 20 | 8708 | 363 | 4.8677 | -2.7007 | 20.2883 | -2.1699 | -0.40516 | 0 | 0 | 0 | 0 | 0 | 0 | 0 | 0
1979-12-29 | 21:00 | 0 | 0 | 0 | 0 | 3.3 | 21 | 8709 | 363 | 4.8677 | -2.7007 | 21.2883 | -2.4317 | -0.40516 | 0 | 0 | 0 | 0 | 1 | 0 | 0 | 0
1979-12-29 | 22:00 | 0 | 0 | 0 | 0 | 1.7 | 22 | 8710 | 363 | 4.8677 | -2.7007 | 22.2883 | -2.6935 | -0.40516 | 0 | 0 | 0 | 0 | 1 | 0 | 0 | 0
1979-12-29 | 23:00 | 0 | 0 | 0 | 0 | 1.7 | 23 | 8711 | 363 | 4.8677 | -2.7007 | 23.2883 | -2.9553 | -0.40516 | 0 | 0 | 0 | 0 | 1 | 0 | 0 | 0
1979-12-29 | 24:00 | 0 | 0 | 0 | 0 | 1.1 | 24 | 8712 | 363 | 4.8677 | -2.7007 | 24.2883 | -3.2171 | -0.40516 | 0 | 0 | 0 | 0 | 1 | 0 | 0 | 0
1979-12-30 | 1:00 | 0 | 0 | 0 | 0 | 1.7 | 1 | 8713 | 364 | 4.885 | -3.1558 | 1.2807 | 2.8063 | -0.4041 | 0 | 0 | 0 | 0 | 1 | 0 | 0 | 0
1979-12-30 | 2:00 | 0 | 0 | 0 | 0 | 0.6 | 2 | 8714 | 364 | 4.885 | -3.1558 | 2.2807 | 2.5445 | -0.4041 | 0 | 0 | 0 | 0 | 1 | 0 | 0 | 0
1979-12-30 | 3:00 | 0 | 0 | 0 | 0 | -0.6 | 3 | 8715 | 364 | 4.885 | -3.1558 | 3.2807 | 2.2827 | -0.4041 | 0 | 0 | 0 | 0 | 1 | 0 | 0 | 0
1979-12-30 | 4:00 | 0 | 0 | 0 | 0 | -1.1 | 4 | 8716 | 364 | 4.885 | -3.1558 | 4.2807 | 2.0209 | -0.4041 | 0 | 0 | 0 | 0 | 0 | 0 | 0 | 0
1979-12-30 | 5:00 | 0 | 0 | 0 | 0 | -0.6 | 5 | 8717 | 364 | 4.885 | -3.1558 | 5.2807 | 1.7591 | -0.4041 | 0 | 0 | 0 | 0 | 0 | 0 | 0 | 0
1979-12-30 | 6:00 | 0 | 0 | 0 | 0 | -1.1 | 6 | 8718 | 364 | 4.885 | -3.1558 | 6.2807 | 1.4973 | -0.4041 | 0 | 0 | 0 | 0 | 0 | 0 | 0 | 0
1979-12-30 | 7:00 | 0 | 5 | 0 | 0 | 0 | 7 | 8719 | 364 | 4.885 | -3.1558 | 7.2807 | 1.2355 | -0.4041 | 0.012932 | 0.012932 | 1.0518 | 1.0518 | 0 | 1.0518 | 0 | 0
1979-12-30 | 8:00 | 46 | 179 | 27 | 19 | 0 | 8 | 8720 | 364 | 4.885 | -3.1558 | 8.2807 | 0.9737 | -0.4041 | 0.18621 | 0.1873 | 0.88498 | 0.88498 | 0 | 0.88498 | 0 | 0
1979-12-30 | 9:00 | 198 | 384 | 96 | 102 | 3.3 | 9 | 8721 | 364 | 4.885 | -3.1558 | 9.2807 | 0.7119 | -0.4041 | 0.33102 | 0.33738 | 0.69001 | 0.69001 | 0 | 0.69001 | 0 | 0
1979-12-30 | 10:00 | 292 | 217 | 208 | 84 | 6.7 | 10 | 8722 | 364 | 4.885 | -3.1558 | 10.2807 | 0.4501 | -0.4041 | 0.43749 | 0.4528 | 0.461 | 0.461 | 0 | 0.461 | 0 | 0
1979-12-30 | 11:00 | 317 | 82 | 278 | 39 | 7.2 | 11 | 8723 | 364 | 4.885 | -3.1558 | 11.2807 | 0.1883 | -0.4041 | 0.49836 | 0.52171 | 0.19985 | 0.19985 | 0 | 0.19985 | 0 | 0
1979-12-30 | 12:00 | 369 | 161 | 287 | 82 | 7.8 | 12 | 8724 | 364 | 4.885 | -3.1558 | 12.2807 | -0.073497 | -0.4041 | 0.50949 | 0.53459 | -0.078544 | -0.078544 | 0 | -0.078544 | 0 | 0
1979-12-30 | 13:00 | 291 | 64 | 260 | 31 | 8.3 | 13 | 8725 | 364 | 4.885 | -3.1558 | 13.2807 | -0.3353 | -0.4041 | 0.47012 | 0.48942 | -0.34988 | -0.34988 | 0 | -0.34988 | 0 | 0
1979-12-30 | 14:00 | 381 | 485 | 172 | 209 | 8.9 | 14 | 8726 | 364 | 4.885 | -3.1558 | 14.2807 | -0.5971 | -0.4041 | 0.38292 | 0.39296 | -0.59392 | -0.59392 | 0 | -0.59392 | 0 | 0
1979-12-30 | 15:00 | 281 | 608 | 85 | 196 | 9.4 | 15 | 8727 | 364 | 4.885 | -3.1558 | 15.2807 | -0.85889 | -0.4041 | 0.25385 | 0.25666 | -0.80339 | -0.80339 | 0 | -0.80339 | 0 | 0
1979-12-30 | 16:00 | 123 | 293 | 72 | 51 | 8.9 | 16 | 8728 | 364 | 4.885 | -3.1558 | 16.2807 | -1.1207 | -0.4041 | 0.091703 | 0.091832 | -0.98159 | -0.98159 | 0 | -0.98159 | 0 | 0
1979-12-30 | 17:00 | 9 | 40 | 5 | 4 | 8.3 | 17 | 8729 | 364 | 4.885 | -3.1558 | 17.2807 | -1.3825 | -0.4041 | 0 | 0 | 0 | 0 | 0 | 0 | 0 | 0
1979-12-30 | 18:00 | 0 | 0 | 0 | 0 | 7.2 | 18 | 8730 | 364 | 4.885 | -3.1558 | 18.2807 | -1.6443 | -0.4041 | 0 | 0 | 0 | 0 | 0 | 0 | 0 | 0
1979-12-30 | 19:00 | 0 | 0 | 0 | 0 | 5.6 | 19 | 8731 | 364 | 4.885 | -3.1558 | 19.2807 | -1.9061 | -0.4041 | 0 | 0 | 0 | 0 | 0 | 0 | 0 | 0
1979-12-30 | 20:00 | 0 | 0 | 0 | 0 | 4.4 | 20 | 8732 | 364 | 4.885 | -3.1558 | 20.2807 | -2.1679 | -0.4041 | 0 | 0 | 0 | 0 | 0 | 0 | 0 | 0
1979-12-30 | 21:00 | 0 | 0 | 0 | 0 | 3.3 | 21 | 8733 | 364 | 4.885 | -3.1558 | 21.2807 | -2.4297 | -0.4041 | 0 | 0 | 0 | 0 | 1 | 0 | 0 | 0
1979-12-30 | 22:00 | 0 | 0 | 0 | 0 | 2.8 | 22 | 8734 | 364 | 4.885 | -3.1558 | 22.2807 | -2.6915 | -0.4041 | 0 | 0 | 0 | 0 | 1 | 0 | 0 | 0
1979-12-30 | 23:00 | 0 | 0 | 0 | 0 | 2.8 | 23 | 8735 | 364 | 4.885 | -3.1558 | 23.2807 | -2.9533 | -0.4041 | 0 | 0 | 0 | 0 | 1 | 0 | 0 | 0
1979-12-30 | 24:00 | 0 | 0 | 0 | 0 | 3.3 | 24 | 8736 | 364 | 4.885 | -3.1558 | 24.2807 | -3.2151 | -0.4041 | 0 | 0 | 0 | 0 | 1 | 0 | 0 | 0
1979-12-31 | 1:00 | 0 | 0 | 0 | 0 | 2.8 | 1 | 8737 | 365 | 4.9023 | -3.6069 | 1.2732 | 2.8083 | -0.40293 | 0 | 0 | 0 | 0 | 1 | 0 | 0 | 0
1979-12-31 | 2:00 | 0 | 0 | 0 | 0 | 2.2 | 2 | 8738 | 365 | 4.9023 | -3.6069 | 2.2732 | 2.5465 | -0.40293 | 0 | 0 | 0 | 0 | 1 | 0 | 0 | 0
1979-12-31 | 3:00 | 0 | 0 | 0 | 0 | 2.8 | 3 | 8739 | 365 | 4.9023 | -3.6069 | 3.2732 | 2.2847 | -0.40293 | 0 | 0 | 0 | 0 | 1 | 0 | 0 | 0
1979-12-31 | 4:00 | 0 | 0 | 0 | 0 | 2.2 | 4 | 8740 | 365 | 4.9023 | -3.6069 | 4.2732 | 2.0229 | -0.40293 | 0 | 0 | 0 | 0 | 0 | 0 | 0 | 0
1979-12-31 | 5:00 | 0 | 0 | 0 | 0 | 1.7 | 5 | 8741 | 365 | 4.9023 | -3.6069 | 5.2732 | 1.7611 | -0.40293 | 0 | 0 | 0 | 0 | 0 | 0 | 0 | 0
1979-12-31 | 6:00 | 0 | 0 | 0 | 0 | 2.2 | 6 | 8742 | 365 | 4.9023 | -3.6069 | 6.2732 | 1.4993 | -0.40293 | 0 | 0 | 0 | 0 | 0 | 0 | 0 | 0
1979-12-31 | 7:00 | 0 | 0 | 0 | 0 | 2.2 | 7 | 8743 | 365 | 4.9023 | -3.6069 | 7.2732 | 1.2375 | -0.40293 | 0.01231 | 0.01231 | 1.0539 | 1.0539 | 0 | 1.0539 | 0 | 0
1979-12-31 | 8:00 | 70 | 122 | 57 | 13 | 2.8 | 8 | 8744 | 365 | 4.9023 | -3.6069 | 8.2732 | 0.97567 | -0.40293 | 0.18585 | 0.18693 | 0.88714 | 0.88714 | 0 | 0.88714 | 0 | 0
1979-12-31 | 9:00 | 114 | 19 | 109 | 5 | 5.6 | 9 | 8745 | 365 | 4.9023 | -3.6069 | 9.2732 | 0.71387 | -0.40293 | 0.33098 | 0.33734 | 0.6923 | 0.6923 | 0 | 0.6923 | 0 | 0
1979-12-31 | 10:00 | 222 | 22 | 214 | 8 | 7.2 | 10 | 8746 | 365 | 4.9023 | -3.6069 | 10.2732 | 0.45207 | -0.40293 | 0.43782 | 0.45318 | 0.46337 | 0.46337 | 0 | 0.46337 | 0 | 0
1979-12-31 | 11:00 | 419 | 202 | 323 | 96 | 8.9 | 11 | 8747 | 365 | 4.9023 | -3.6069 | 11.2732 | 0.19027 | -0.40293 | 0.49909 | 0.52255 | 0.20215 | 0.20215 | 0 | 0.20215 | 0 | 0
1979-12-31 | 12:00 | 415 | 116 | 355 | 60 | 9.4 | 12 | 8748 | 365 | 4.9023 | -3.6069 | 12.2732 | -0.071529 | -0.40293 | 0.51061 | 0.53589 | -0.076538 | -0.076538 | 0 | -0.076538 | 0 | 0
1979-12-31 | 13:00 | 445 | 559 | 167 | 278 | 10.6 | 13 | 8749 | 365 | 4.9023 | -3.6069 | 13.2732 | -0.33333 | -0.40293 | 0.47159 | 0.49109 | -0.34833 | -0.34833 | 0 | -0.34833 | 0 | 0
1979-12-31 | 14:00 | 469 | 714 | 160 | 309 | 10.6 | 14 | 8750 | 365 | 4.9023 | -3.6069 | 14.2732 | -0.59513 | -0.40293 | 0.38469 | 0.39487 | -0.59284 | -0.59284 | 0 | -0.59284 | 0 | 0
1979-12-31 | 15:00 | 300 | 591 | 108 | 192 | 11.1 | 15 | 8751 | 365 | 4.9023 | -3.6069 | 15.2732 | -0.85693 | -0.40293 | 0.25584 | 0.25872 | -0.80271 | -0.80271 | 0 | -0.80271 | 0 | 0
1979-12-31 | 16:00 | 154 | 327 | 96 | 58 | 11.1 | 16 | 8752 | 365 | 4.9023 | -3.6069 | 16.2732 | -1.1187 | -0.40293 | 0.09382 | 0.093959 | -0.98121 | -0.98121 | 0 | -0.98121 | 0 | 0
1979-12-31 | 17:00 | 13 | 9 | 12 | 1 | 10 | 17 | 8753 | 365 | 4.9023 | -3.6069 | 17.2732 | -1.3805 | -0.40293 | 0 | 0 | 0 | 0 | 0 | 0 | 0 | 0
1979-12-31 | 18:00 | 0 | 0 | 0 | 0 | 9.4 | 18 | 8754 | 365 | 4.9023 | -3.6069 | 18.2732 | -1.6423 | -0.40293 | 0 | 0 | 0 | 0 | 0 | 0 | 0 | 0
1979-12-31 | 19:00 | 0 | 0 | 0 | 0 | 8.9 | 19 | 8755 | 365 | 4.9023 | -3.6069 | 19.2732 | -1.9041 | -0.40293 | 0 | 0 | 0 | 0 | 0 | 0 | 0 | 0
1979-12-31 | 20:00 | 0 | 0 | 0 | 0 | 7.2 | 20 | 8756 | 365 | 4.9023 | -3.6069 | 20.2732 | -2.1659 | -0.40293 | 0 | 0 | 0 | 0 | 0 | 0 | 0 | 0
1979-12-31 | 21:00 | 0 | 0 | 0 | 0 | 6.1 | 21 | 8757 | 365 | 4.9023 | -3.6069 | 21.2732 | -2.4277 | -0.40293 | 0 | 0 | 0 | 0 | 1 | 0 | 0 | 0
1979-12-31 | 22:00 | 0 | 0 | 0 | 0 | 5 | 22 | 8758 | 365 | 4.9023 | -3.6069 | 22.2732 | -2.6895 | -0.40293 | 0 | 0 | 0 | 0 | 1 | 0 | 0 | 0
1979-12-31 | 23:00 | 0 | 0 | 0 | 0 | 4.4 | 23 | 8759 | 365 | 4.9023 | -3.6069 | 23.2732 | -2.9513 | -0.40293 | 0 | 0 | 0 | 0 | 1 | 0 | 0 | 0
1979-12-31 | 24:00 | 0 | 0 | 0 | 0 | 3.3 | 24 | 8760 | 365 | 4.9023 | -3.6069 | 24.2732 | -3.2131 | -0.40293 | 0 | 0 | 0 | 0 | 1 | 0 | 0 | 0